## Device Download
Common | [5 empty] | Code-Specific | [7 empty] | ld_decoder | [12 empty] | network2sd
Test Case | Error conditions | File size FS | T’ | S | Kt | Z | T | FEC-OTI information |  |  | Nt | SeSt | Notes | E | AvSpeed | AvTime1 | AvTime2 | MinSpeed | MaxTime1 | MaxTime2 | MaxMem | AvCPU | EfSpeed | EfTime1 | EfTime2 | EfMem | AvSpeed | AvTime1 | AvTime2 | MinSpeed | MaxTime1 | MaxTime2 | MaxMem | AvCPU | EfSpeed | EfTime1 | EfTime2 | EfMem
#1 6330 Submission Parameters (Small Memory and Low Overhead)
LD60 | Markov, 3km/h, 20% | HD | 1288 | 1 | 1465402 | 53 | 1288 | 10 | 8 | 26.4377 | 1852820 | IL |  | 0 | 101.55 | 148.69 | 148.407 | 101.55 | 148.69 | 148.407 | 9.5 | 37 |  |  |  |  | 295.027 | 51.18 | 0 | 295.027 | 51.18 | 0 | 18.9
LD108 | Markov, 120km/h, 5% | Clip | 1288 | 20 | 2443 | 1 | 1288 | 3 | 8 | 6.9996 | 2614 | n/a |  | 0 | 179.756 | 0.14 | 0.14189 | 157.286 | 0.16 | 0.1634 | 2.6 | 39.3 |  |  |  |  | 314.573 | 0.08 | 0 | 314.573 | 0.08 | 0 | 0.7
LD109 |  | SD | 1288 | 5 | 104207 | 4 | 1288 | 10 | 8 | 6.2779 | 110749 | IL |  | 0 | 104.308 | 10.294 | 10.1649 | 103.443 | 10.38 | 10.216 | 8.9 | 39.4 |  |  |  |  | 304.004 | 3.532 | 0 | 300.768 | 3.57 | 0 | 2
LD110 |  | HD | 1288 | 1 | 1465402 | 53 | 1288 | 10 | 8 | 6.3333 | 1558210 | IL |  | 0 | 103.727 | 145.57 | 143.636 | 103.727 | 145.57 | 143.636 | 9.5 | 34 |  |  |  |  | 297.527 | 50.75 | 0 | 297.527 | 50.75 | 0 | 18.9
LD118 | Markov, 120km/h, 20% | Clip | 1288 | 20 | 2443 | 1 | 1288 | 3 | 8 | 29.1036 | 3154 | n/a |  | 0 | 174.763 | 0.144 | 0.14436 | 148.034 | 0.17 | 0.1716 | 2.6 | 39.7 |  |  |  |  | 314.573 | 0.08 | 0 | 314.573 | 0.08 | 0 | 0.7
LD119 |  | SD | 1288 | 5 | 104207 | 4 | 1288 | 10 | 8 | 27.3974 | 132757 | IL |  | 0 | 101.584 | 10.57 | 10.4054 | 101.201 | 10.61 | 10.4716 | 9 | 43 |  |  |  |  | 296.123 | 3.626 | 0 | 292.573 | 3.67 | 0 | 2
LD118_108 | Markov, 120km/h, 5% | Clip | 1288 | 20 | 2443 | 1 | 1288 | 3 | 8 | 29.1036 | 3154 | n/a |  | 0 | 205.435 | 0.1225 | 0.12511 | 193.583 | 0.13 | 0.1295 | 2.7 | 35.3 |  |  |  |  | 282.762 | 0.089 | 0 | 279.62 | 0.09 | 0 | 0.7
LD119_109 |  | SD | 1288 | 5 | 104207 | 4 | 1288 | 10 | 8 | 27.3974 | 132757 | IL |  | 0 | 116.711 | 9.2 | 9.0596 | 116.332 | 9.23 | 9.1035 | 9.3 | 41 |  |  |  |  | 267.766 | 4.01 | 0 | 265.121 | 4.05 | 0 | 2
LD60_110 |  | HD | 1288 | 1 | 1465402 | 53 | 1288 | 10 | 8 | 26.4377 | 1852820 | IL
#1 6330 Submission Parameters (Small Memory and Low Overhead) - Verification
LD60 | Markov, 3km/h, 20% | HD | 1288 | 1 | 1465402 | 53 | 1288 | 10 | 8 | 26.4377 | 1852820 | IL |  |  | 105.5835 | 143.01 | 140.6265 | 105.5835 | 143.01 | 140.6265 | 9.752 | [5 empty] | 306.7134 | 49.23 | 0 | 306.7134 | 49.23 | 0
LD108 | Markov, 120km/h, 5% | Clip | 1288 | 20 | 2443 | 1 | 1288 | 3 | 8 | 6.9996 | 2614 | n/a |  |  | 101.0951 | 0.249 | 0.24913 | 89.9024 | 0.28 | 0.2784 | 2.64 | [5 empty] | 250.4743 | 0.1005 | 0 | 228.8425 | 0.11 | 0
LD109 |  | SD | 1288 | 5 | 104207 | 4 | 1288 | 10 | 8 | 6.2779 | 110749 | IL |  |  | 86.6346 | 12.394 | 12.2744 | 48.2584 | 22.25 | 22.116 | 9.144 | [5 empty] | 291.9383 | 3.678 | 0 | 227.0082 | 4.73 | 0
LD110 |  | HD | 1288 | 1 | 1465402 | 53 | 1288 | 10 | 8 | 6.3333 | 1558210 | IL |  |  | 107.9423 | 139.885 | 138.4053 | 107.8998 | 139.94 | 139.6885 | 9.72 | [5 empty] | 310.9773 | 48.555 | 0 | 310.6893 | 48.6 | 0
LD118 | Markov, 120km/h, 20% | Clip | 1288 | 20 | 2443 | 1 | 1288 | 3 | 8 | 29.1036 | 3154 | n/a |  |  | 182.4107 | 0.138 | 0.14109 | 157.3292 | 0.16 | 0.1656 | 2.676 | [5 empty] | 324.8087 | 0.0775 | 0 | 314.6584 | 0.08 | 0
LD119 |  | SD | 1288 | 5 | 104207 | 4 | 1288 | 10 | 8 | 27.3974 | 132757 | IL |  |  | 103.7639 | 10.348 | 10.2677 | 102.3593 | 10.49 | 10.4223 | 9.192 | [5 empty] | 310.8711 | 3.454 | 0 | 309.4377 | 3.47 | 0
LD118_108 | Markov, 120km/h, 5% | Clip | 1288 | 20 | 2443 | 1 | 1288 | 3 | 8 | 29.1036 | 3154 | n/a
LD119_109 |  | SD | 1288 | 5 | 104207 | 4 | 1288 | 10 | 8 | 27.3974 | 132757 | IL
LD60_110 |  | HD | 1288 | 1 | 1465402 | 53 | 1288 | 10 | 8 | 26.4377 | 1852820 | IL
#2 6330 Submission Parameters (Low Decoding Complexity and Low Overhead)
LD60 | Markov, 3km/h, 20% | HD | 1288 | 1 | 1465402 | 53 | 1288 | 1 | 8 | 26.4377 | 1852820 | IL |  | 0 | 151.131 | 99.91 | 96.4 | 151.131 | 99.91 | 96.4 | 71.6 | 25 |  |  |  |  | 316.551 | 47.7 | 0 | 316.551 | 47.7 | 0 | 4
LD108 | Markov, 120km/h, 5% | Clip | 1288 | 20 | 2443 | 1 | 1288 | 1 | 8 | 6.9996 | 2614 | n/a |  | 0 | 174.158 | 0.1445 | 0.1473 | 148.034 | 0.17 | 0.1665 | 6.7 | 42.45 |  |  |  |  | 322.639 | 0.078 | 0 | 314.573 | 0.08 | 0 | 0.7
LD109 |  | SD | 1288 | 5 | 104207 | 4 | 1288 | 1 | 8 | 6.2779 | 110749 | IL |  | 0 | 154.629 | 6.944 | 6.7741 | 151.873 | 7.07 | 6.8904 | 67.2 | 34.8 |  |  |  |  | 322.445 | 3.33 | 0 | 320.52 | 3.35 | 0 | 0.9
LD110 |  | HD | 1288 | 1 | 1465402 | 53 | 1288 | 1 | 8 | 6.3333 | 1558210 | IL |  | 0 | 153.825 | 98.16 | 97.1875 | 153.825 | 98.16 | 97.1875 | 71.3 | 25 |  |  |  |  | 319.769 | 47.22 | 0 | 319.769 | 47.22 | 0 | 4
LD118 | Markov, 120km/h, 20% | Clip | 1288 | 20 | 2443 | 1 | 1288 | 1 | 8 | 29.1036 | 3154 | n/a |  | 0 | 172.369 | 0.146 | 0.1479 | 148.034 | 0.17 | 0.1748 | 6.8 | 42.8 |  |  |  |  | 318.555 | 0.079 | 0 | 314.573 | 0.08 | 0 | 0.7
LD119 |  | SD | 1288 | 5 | 104207 | 4 | 1288 | 1 | 8 | 27.3974 | 132757 | IL |  | 0 | 151.274 | 7.098 | 7.0178 | 149.131 | 7.2 | 7.0704 | 67.5 | 36 |  |  |  |  | 313.776 | 3.422 | 0 | 312.134 | 3.44 | 0 | 0.9
LD118_108 | Markov, 120km/h, 5% | Clip | 1288 | 20 | 2443 | 1 | 1288 | 1 | 8 | 29.1036 | 3154 | n/a |  | 0 | 193.583 | 0.13 | 0.13172 | 193.583 | 0.13 | 0.132 | 7 | 39.6 |  |  |  |  | 285.975 | 0.088 | 0 | 279.62 | 0.09 | 0 | 0.7
LD119_109 |  | SD | 1288 | 5 | 104207 | 4 | 1288 | 1 | 8 | 27.3974 | 132757 | IL |  | 0 | 171.469 | 6.262 | 6.1398 | 170.165 | 6.31 | 6.2341 | 70.3 | 30.8 |  |  |  |  | 284.209 | 3.778 | 0 | 281.822 | 3.81 | 0 | 0.9
LD60_110 |  | HD | 1288 | 1 | 1465402 | 53 | 1288 | 1 | 8 | 26.4377 | 1852820 | IL
#2 6330 Submission Parameters (Low Decoding Complexity and Low Overhead) - Verification
LD60 | Markov, 3km/h, 20% | HD | 1288 | 1 | 1465402 | 53 | 1288 | 1 | 8 | 26.4377 | 1852820 | IL
LD108 | Markov, 120km/h, 5% | Clip | 1288 | 20 | 2443 | 1 | 1288 | 1 | 8 | 6.9996 | 2614 | n/a
LD109 |  | SD | 1288 | 5 | 104207 | 4 | 1288 | 1 | 8 | 6.2779 | 110749 | IL
LD110 |  | HD | 1288 | 1 | 1465402 | 53 | 1288 | 1 | 8 | 6.3333 | 1558210 | IL
LD118 | Markov, 120km/h, 20% | Clip | 1288 | 20 | 2443 | 1 | 1288 | 1 | 8 | 29.1036 | 3154 | n/a
LD119 |  | SD | 1288 | 5 | 104207 | 4 | 1288 | 1 | 8 | 27.3974 | 132757 | IL
LD118_108 | Markov, 120km/h, 5% | Clip | 1288 | 20 | 2443 | 1 | 1288 | 1 | 8 | 29.1036 | 3154 | n/a
LD119_109 |  | SD | 1288 | 5 | 104207 | 4 | 1288 | 1 | 8 | 27.3974 | 132757 | IL
LD60_110 |  | HD | 1288 | 1 | 1465402 | 53 | 1288 | 1 | 8 | 26.4377 | 1852820 | IL
#3 Alternative Parameters (Low Decoding Complexity and Low Memory)
LD60 | Markov, 3km/h, 20% | HD | 1288 | 1 | 1465402 | 173 | 1288 | 1 | 8 | 27.5926 | 1869745 | IL |  | 0 | 173.478 | 87.04 | 86.4126 | 173.478 | 87.04 | 86.4126 | 22.7 | 18 |  |  |  |  | 309.606 | 48.77 | 0 | 309.606 | 48.77 | 0 | 11.4
LD108 | Markov, 120km/h, 5% | Clip | 1288 | 20 | 2443 | 1 | 1288 | 1 | 8 | 6.9996 | 2614 | n/a |  | 0 | 174.158 | 0.1445 | 0.1473 | 148.034 | 0.17 | 0.1665 | 6.7 | 42.45 |  |  |  |  | 322.639 | 0.078 | 0 | 314.573 | 0.08 | 0 | 0.7
LD109 |  | SD | 1288 | 5 | 104207 | 13 | 1288 | 1 | 8 | 6.6915 | 111180 | IL |  | 0 | 176.312 | 6.09 | 6.0604 | 171.524 | 6.26 | 6.2031 | 21.1 | 29.2 |  |  |  |  | 317.487 | 3.382 | 0 | 314.88 | 3.41 | 0 | 1.4
LD110 |  | HD | 1288 | 1 | 1465402 | 173 | 1288 | 1 | 8 | 6.8455 | 1565716 | IL |  | 0 | 176.005 | 85.79 | 82.1916 | 176.005 | 85.79 | 82.1916 | 22.4 | 17 |  |  |  |  | 314.835 | 47.96 | 0 | 314.835 | 47.96 | 0 | 11.4
LD118 | Markov, 120km/h, 20% | Clip | 1288 | 20 | 2443 | 1 | 1288 | 1 | 8 | 29.1036 | 3154 | n/a |  | 0 | 172.369 | 0.146 | 0.1479 | 148.034 | 0.17 | 0.1748 | 6.8 | 42.8 |  |  |  |  | 318.555 | 0.079 | 0 | 314.573 | 0.08 | 0 | 0.7
LD119 |  | SD | 1288 | 5 | 104207 | 13 | 1288 | 1 | 8 | 28.3801 | 133781 | IL |  | 0 | 175.333 | 6.124 | 6.0466 | 172.074 | 6.24 | 6.1721 | 21.2 | 29.6 |  |  |  |  | 307.839 | 3.488 | 0 | 305.04 | 3.52 | 0 | 1.4
LD118_108 | Markov, 120km/h, 5% | Clip | 1288 | 20 | 2443 | 1 | 1288 | 1 | 8 | 29.1036 | 3154 | n/a
LD119_109 |  | SD | 1288 | 5 | 104207 | 13 | 1288 | 1 | 8 | 28.3801 | 133781 | IL |  | 0 | 202.364 | 5.306 | 5.2004 | 201.075 | 5.34 | 5.3118 | 21.9 | 25.2 |  |  |  |  | 271.971 | 3.948 | 0 | 270.464 | 3.97 | 0 | 1.4
LD60_110 |  | HD | 1288 | 1 | 1465402 | 173 | 1288 | 1 | 8 | 27.5926 | 1869745 | IL
#3 Alternative Parameters (Low Decoding Complexity and Low Memory) - Verification
LD60 | Markov, 3km/h, 20% | HD | 1288 | 1 | 1465402 | 173 | 1288 | 1 | 8 | 27.5926 | 1869745 | IL
LD108 | Markov, 120km/h, 5% | Clip | 1288 | 20 | 2443 | 1 | 1288 | 1 | 8 | 6.9996 | 2614 | n/a
LD109 |  | SD | 1288 | 5 | 104207 | 13 | 1288 | 1 | 8 | 6.6915 | 111180 | IL
LD110 |  | HD | 1288 | 1 | 1465402 | 173 | 1288 | 1 | 8 | 6.8455 | 1565716 | IL
LD118 | Markov, 120km/h, 20% | Clip | 1288 | 20 | 2443 | 1 | 1288 | 1 | 8 | 29.1036 | 3154 | n/a
LD119 |  | SD | 1288 | 5 | 104207 | 13 | 1288 | 1 | 8 | 28.3801 | 133781 | IL
LD118_108 | Markov, 120km/h, 5% | Clip | 1288 | 20 | 2443 | 1 | 1288 | 1 | 8 | 29.1036 | 3154 | n/a
LD119_109 |  | SD | 1288 | 5 | 104207 | 13 | 1288 | 1 | 8 | 28.3801 | 133781 | IL
LD60_110 |  | HD | 1288 | 1 | 1465402 | 173 | 1288 | 1 | 8 | 27.5926 | 1869745 | IL

## Device Streaming
Common Parameters | [6 empty] | Code-specific Parameters |  |  |  | Codec-Specific Results with Errors | [8 empty] | Codec-specific Results Error-Free
Test Case | Error conditions | Segment Duration | T’ | N’ | Packet Interval | Number Segments Y | G | K | Segment | Media | E | Speed (MBit/s) | Latency (ms) | Memory (MByte) | M | S | U | P | Wall clock | Speed (MBit/s) | Latency (ms) | Memory (MByte) | M | S | U | P | Wall clock
[6 empty] | (time=30min) |  |  | Size S | Rate
6330 Submission Parameters
LS21 | Markov, 3km/h, 20% | 1 | 1288 | 100 | 10ms | 1800 | 1 | 35 | 45080 | 360.64 | 0 | 110.4 | 3.2667 | 0.61328 | 2512 | 2.21 | 3.67 | 0 | 1800.95 | 130.6141 | 2.7611 | 0.61328 | 2512 | 3.59 | 1.38
LS49 |  | 2 | 1288 | 200 | 10ms | 900 | 1 | 103 | 132664 | 530.656 | 0 | 140.8821 | 7.5333 | 0.80078 | 3280 | 2.63 | 4.15 | 0 | 1800.8 | 175.2625 | 6.0556 | 0.80078 | 3280 | 4.36 | 1.09
LS24 |  | 4 | 1288 | 400 | 10ms | 450 | 1 | 248 | 319424 | 638.848 | 0 | 152.5101 | 16.7556 | 1.1523 | 4720 | 2.69 | 4.85 | 0 | 1800.87 | 194.9028 | 13.1111 | 1.1523 | 4720 | 4.62 | 1.28
LS33 | Markov, 120km/h, 5% | 1 | 1288 | 100 | 10ms | 1800 | 1 | 85 | 109480 | 875.84 | 0 | 153.2082 | 5.7167 | 0.72266 | 2960 | 3.31 | 6.98 | 0 | 1801.1 | 253.8667 | 3.45 | 0.55469 | 2272 | 4.95 | 1.26
LS50 |  | 2 | 1288 | 200 | 10ms | 900 | 1 | 177 | 227976 | 911.904 | 0 | 160.2956 | 11.3778 | 0.97266 | 3984 | 3.74 | 6.5 | 0 | 1801.26 | 303.968 | 6 | 0.6875 | 2816 | 4.19 | 1.21
LS36 |  | 4 | 1288 | 400 | 10ms | 450 | 1 | 363 | 467544 | 935.088 | 0 | 157.3045 | 23.7778 | 1.4609 | 5984 | 3.07 | 7.63 | 0 | 1800.99 | 315.1982 | 11.8667 | 0.94141 | 3856 | 4.44 | 0.9
LS45 | Markov, 120km/h, 20% | 1 | 1288 | 100 | 10ms | 1800 | 1 | 65 | 83720 | 669.76 | 0 | 145.9525 | 4.5889 | 0.68359 | 2800 | 2.68 | 5.58 | 0 | 1800.67 | 230.5101 | 2.9056 | 0.55078 | 2256 | 3.99 | 1.24
LS51 |  | 2 | 1288 | 200 | 10ms | 900 | 1 | 139 | 179032 | 716.128 | 0 | 156.6258 | 9.1444 | 0.87109 | 3568 | 2.85 | 5.38 | 0 | 1800.82 | 266.3286 | 5.3778 | 0.63672 | 2608 | 3.86 | 0.98
LS48 |  | 4 | 1288 | 400 | 10ms | 450 | 1 | 291 | 374808 | 749.616 | 0 | 158.9292 | 18.8667 | 1.2773 | 5232 | 2.61 | 5.88 | 0 | 1800.81 | 282.874 | 10.6 | 0.83984 | 3440 | 3.94 | 0.83
LS45_33 | Markov, 120km/h, 5% | 1 | 1288 | 100 | 10ms | 1800 | 1 | 65 | 83720 | 669.76 | 0 | 158.0037 | 4.2389 | 0.66016 | 2704 | 2.84 | 4.79 | 0 | 1800.64 | n/a
LS51_50 |  | 2 | 1288 | 200 | 10ms | 900 | 1 | 139 | 179032 | 716.128 | 0 | 154.56 | 9.2667 | 0.83984 | 3440 | 3.77 | 4.57 | 0 | 1801.04
LS48_36 |  | 4 | 1288 | 400 | 10ms | 450 | 1 | 291 | 374808 | 749.616 | 0 | 158.1839 | 18.9556 | 1.2461 | 5104 | 3.36 | 5.17 | 0 | 1800.91
6330 Submission Parameters - Verification
LS21 | Markov, 3km/h, 20% | 1 | 1288 | 100 | 10ms | 1800 | 1 | 35 | 45080 | 360.64 |  | 117.8134 | 3.0611 | 0.57642 | 2361 | 2.9 | 2.61 |  |  | #DIV/0! | 0 | 0
LS49 |  | 2 | 1288 | 200 | 10ms | 900 | 1 | 103 | 132664 | 530.656 |  | 146.6501 | 7.237 | 0.77637 | 3180 | 3.87 | 2.6433 |  |  | #DIV/0! | 0 | 0
LS24 |  | 4 | 1288 | 400 | 10ms | 450 | 1 | 248 | 319424 | 638.848 |  | 162.419 | 15.7333 | 1.1294 | 4626 | 4.74 | 2.34 |  |  | #DIV/0! | 0 | 0
LS33 | Markov, 120km/h, 5% | 1 | 1288 | 100 | 10ms | 1800 | 1 | 85 | 109480 | 875.84 |  | 158.1256 | 5.5389 | 0.698 | 2859 | 7.13 | 2.84 |  |  | #DIV/0! | 0 | 0
LS50 |  | 2 | 1288 | 200 | 10ms | 900 | 1 | 177 | 227976 | 911.904 |  | 176.4027 | 10.3389 | 0.94897 | 3887 | 6.155 | 3.15 |  |  | #DIV/0! | 0 | 0
LS36 |  | 4 | 1288 | 400 | 10ms | 450 | 1 | 363 | 467544 | 935.088 |  | 166.5669 | 22.4556 | 1.4392 | 5895 | 7.09 | 3.015 |  |  | #DIV/0! | 0 | 0
LS45 | Markov, 120km/h, 20% | 1 | 1288 | 100 | 10ms | 1800 | 1 | 65 | 83720 | 669.76 |  | 153.2826 | 4.3694 | 0.65869 | 2698 | 4.79 | 3.075 |  |  | #DIV/0! | 0 | 0
LS51 |  | 2 | 1288 | 200 | 10ms | 900 | 1 | 139 | 179032 | 716.128 |  | 168.9424 | 8.4778 | 0.84692 | 3469 | 4.875 | 2.755 |  |  | #DIV/0! | 0 | 0
LS48 |  | 4 | 1288 | 400 | 10ms | 450 | 1 | 291 | 374808 | 749.616 |  | 174.5548 | 17.1778 | 1.2549 | 5140 | 5.125 | 2.605 |  |  | #DIV/0! | 0 | 0
LS45_33 | Markov, 120km/h, 5% | 1 | 1288 | 100 | 10ms | 1800 | 1 | 65 | 83720 | 669.76 |  | #DIV/0! | 0 | 0 | [5 empty] | #DIV/0! | 0 | 0
LS51_50 |  | 2 | 1288 | 200 | 10ms | 900 | 1 | 139 | 179032 | 716.128 |  | #DIV/0! | 0 | 0 | [5 empty] | #DIV/0! | 0 | 0
LS48_36 |  | 4 | 1288 | 400 | 10ms | 450 | 1 | 291 | 374808 | 749.616 |  | #DIV/0! | 0 | 0 | [5 empty] | #DIV/0! | 0 | 0