## SS-RSRP
TS38.133 Table 10.1.6.1-1 : SS-RSRP and CSI-RSRP measurement report mapping
Reported value |  | Measured quantity value (L3 SS-RSRP) and CSI-RSRP |  |  | Measured quantity value (L1 SS-RSRP and CSI-RSRP) | Unit
RSRP | 0 |  | ≤SS-RSRP< | -156 | Not valid | dBm
RSRP | 1 | -156 | ≤SS-RSRP< | -155 | Not valid | dBm
RSRP | 2 | -155 | ≤SS-RSRP< | -154 | Not valid | dBm
RSRP | 3 | -154 | ≤SS-RSRP< | -153 | Not valid | dBm
RSRP | 4 | -153 | ≤SS-RSRP< | -152 | Not valid | dBm
RSRP | 5 | -152 | ≤SS-RSRP< | -151 | Not valid | dBm
RSRP | 6 | -151 | ≤SS-RSRP< | -150 | Not valid | dBm
RSRP | 7 | -150 | ≤SS-RSRP< | -149 | Not valid | dBm
RSRP | 8 | -149 | ≤SS-RSRP< | -148 | Not valid | dBm
RSRP | 9 | -148 | ≤SS-RSRP< | -147 | Not valid | dBm
RSRP | 10 | -147 | ≤SS-RSRP< | -146 | Not valid | dBm
RSRP | 11 | -146 | ≤SS-RSRP< | -145 | Not valid | dBm
RSRP | 12 | -145 | ≤SS-RSRP< | -144 | Not valid | dBm
RSRP | 13 | -144 | ≤SS-RSRP< | -143 | Not valid | dBm
RSRP | 14 | -143 | ≤SS-RSRP< | -142 | Not valid | dBm
RSRP | 15 | -142 | ≤SS-RSRP< | -141 | Not valid | dBm
RSRP | 16 | -141 | ≤SS-RSRP< | -140 | RSRP<-140 | dBm
RSRP | 17 | -140 | ≤SS-RSRP< | -139 | -140≤RSRP<-139 | dBm
RSRP | 18 | -139 | ≤SS-RSRP< | -138 | -139≤ RSRP<-138 | dBm
RSRP | 19 | -138 | ≤SS-RSRP< | -137
RSRP | 20 | -137 | ≤SS-RSRP< | -136
RSRP | 21 | -136 | ≤SS-RSRP< | -135
RSRP | 22 | -135 | ≤SS-RSRP< | -134
RSRP | 23 | -134 | ≤SS-RSRP< | -133
RSRP | 24 | -133 | ≤SS-RSRP< | -132
RSRP | 25 | -132 | ≤SS-RSRP< | -131
RSRP | 26 | -131 | ≤SS-RSRP< | -130
RSRP | 27 | -130 | ≤SS-RSRP< | -129
RSRP | 28 | -129 | ≤SS-RSRP< | -128
RSRP | 29 | -128 | ≤SS-RSRP< | -127
RSRP | 30 | -127 | ≤SS-RSRP< | -126
RSRP | 31 | -126 | ≤SS-RSRP< | -125
RSRP | 32 | -125 | ≤SS-RSRP< | -124
RSRP | 33 | -124 | ≤SS-RSRP< | -123
RSRP | 34 | -123 | ≤SS-RSRP< | -122
RSRP | 35 | -122 | ≤SS-RSRP< | -121
RSRP | 36 | -121 | ≤SS-RSRP< | -120
RSRP | 37 | -120 | ≤SS-RSRP< | -119
RSRP | 38 | -119 | ≤SS-RSRP< | -118
RSRP | 39 | -118 | ≤SS-RSRP< | -117
RSRP | 40 | -117 | ≤SS-RSRP< | -116
RSRP | 41 | -116 | ≤SS-RSRP< | -115
RSRP | 42 | -115 | ≤SS-RSRP< | -114
RSRP | 43 | -114 | ≤SS-RSRP< | -113
RSRP | 44 | -113 | ≤SS-RSRP< | -112
RSRP | 45 | -112 | ≤SS-RSRP< | -111
RSRP | 46 | -111 | ≤SS-RSRP< | -110
RSRP | 47 | -110 | ≤SS-RSRP< | -109
RSRP | 48 | -109 | ≤SS-RSRP< | -108
RSRP | 49 | -108 | ≤SS-RSRP< | -107
RSRP | 50 | -107 | ≤SS-RSRP< | -106
RSRP | 51 | -106 | ≤SS-RSRP< | -105
RSRP | 52 | -105 | ≤SS-RSRP< | -104
RSRP | 53 | -104 | ≤SS-RSRP< | -103
RSRP | 54 | -103 | ≤SS-RSRP< | -102
RSRP | 55 | -102 | ≤SS-RSRP< | -101
RSRP | 56 | -101 | ≤SS-RSRP< | -100
RSRP | 57 | -100 | ≤SS-RSRP< | -99
RSRP | 58 | -99 | ≤SS-RSRP< | -98
RSRP | 59 | -98 | ≤SS-RSRP< | -97
RSRP | 60 | -97 | ≤SS-RSRP< | -96
RSRP | 61 | -96 | ≤SS-RSRP< | -95
RSRP | 62 | -95 | ≤SS-RSRP< | -94
RSRP | 63 | -94 | ≤SS-RSRP< | -93
RSRP | 64 | -93 | ≤SS-RSRP< | -92
RSRP | 65 | -92 | ≤SS-RSRP< | -91
RSRP | 66 | -91 | ≤SS-RSRP< | -90
RSRP | 67 | -90 | ≤SS-RSRP< | -89
RSRP | 68 | -89 | ≤SS-RSRP< | -88
RSRP | 69 | -88 | ≤SS-RSRP< | -87
RSRP | 70 | -87 | ≤SS-RSRP< | -86
RSRP | 71 | -86 | ≤SS-RSRP< | -85
RSRP | 72 | -85 | ≤SS-RSRP< | -84
RSRP | 73 | -84 | ≤SS-RSRP< | -83
RSRP | 74 | -83 | ≤SS-RSRP< | -82
RSRP | 75 | -82 | ≤SS-RSRP< | -81
RSRP | 76 | -81 | ≤SS-RSRP< | -80
RSRP | 77 | -80 | ≤SS-RSRP< | -79
RSRP | 78 | -79 | ≤SS-RSRP< | -78
RSRP | 79 | -78 | ≤SS-RSRP< | -77
RSRP | 80 | -77 | ≤SS-RSRP< | -76
RSRP | 81 | -76 | ≤SS-RSRP< | -75
RSRP | 82 | -75 | ≤SS-RSRP< | -74
RSRP | 83 | -74 | ≤SS-RSRP< | -73
RSRP | 84 | -73 | ≤SS-RSRP< | -72
RSRP | 85 | -72 | ≤SS-RSRP< | -71
RSRP | 86 | -71 | ≤SS-RSRP< | -70
RSRP | 87 | -70 | ≤SS-RSRP< | -69
RSRP | 88 | -69 | ≤SS-RSRP< | -68
RSRP | 89 | -68 | ≤SS-RSRP< | -67
RSRP | 90 | -67 | ≤SS-RSRP< | -66
RSRP | 91 | -66 | ≤SS-RSRP< | -65
RSRP | 92 | -65 | ≤SS-RSRP< | -64
RSRP | 93 | -64 | ≤SS-RSRP< | -63
RSRP | 94 | -63 | ≤SS-RSRP< | -62
RSRP | 95 | -62 | ≤SS-RSRP< | -61
RSRP | 96 | -61 | ≤SS-RSRP< | -60
RSRP | 97 | -60 | ≤SS-RSRP< | -59
RSRP | 98 | -59 | ≤SS-RSRP< | -58
RSRP | 99 | -58 | ≤SS-RSRP< | -57
RSRP | 100 | -57 | ≤SS-RSRP< | -56
RSRP | 101 | -56 | ≤SS-RSRP< | -55
RSRP | 102 | -55 | ≤SS-RSRP< | -54
RSRP | 103 | -54 | ≤SS-RSRP< | -53
RSRP | 104 | -53 | ≤SS-RSRP< | -52
RSRP | 105 | -52 | ≤SS-RSRP< | -51
RSRP | 106 | -51 | ≤SS-RSRP< | -50
RSRP | 107 | -50 | ≤SS-RSRP< | -49
RSRP | 108 | -49 | ≤SS-RSRP< | -48
RSRP | 109 | -48 | ≤SS-RSRP< | -47
RSRP | 110 | -47 | ≤SS-RSRP< | -46
RSRP | 111 | -46 | ≤SS-RSRP< | -45 | -46£ RSRP<-45 | dBm
RSRP | 112 | -45 | ≤SS-RSRP< | -44 | -45£ RSRP<-44 | dBm
RSRP | 113 | -44 | ≤SS-RSRP< | -43 | -44£ RSRP | dBm
RSRP | 114 | -43 | ≤SS-RSRP< | -42 | Not valid | dBm
RSRP | 115 | -42 | ≤SS-RSRP< | -41 | Not valid | dBm
RSRP | 116 | -41 | ≤SS-RSRP< | -40 | Not valid | dBm
RSRP | 117 | -40 | ≤SS-RSRP< | -39 | Not valid | dBm
RSRP | 118 | -39 | ≤SS-RSRP< | -38 | Not valid | dBm
RSRP | 119 | -38 | ≤SS-RSRP< | -37 | Not valid | dBm
RSRP | 120 | -37 | ≤SS-RSRP< | -36 | Not valid | dBm
RSRP | 121 | -36 | ≤SS-RSRP< | -35 | Not valid | dBm
RSRP | 122 | -35 | ≤SS-RSRP< | -34 | Not valid | dBm
RSRP | 123 | -34 | ≤SS-RSRP< | -33 | Not valid | dBm
RSRP | 124 | -33 | ≤SS-RSRP< | -32 | Not valid | dBm
RSRP | 125 | -32 | ≤SS-RSRP< | -31 | Not valid | dBm
RSRP | 126 | -31 | ≤SS-RSRP< |  | Not valid | dBm
RSRP | 127 | Infinity |  |  | Infinity | dBm

## Differential SS-RSRP
Table 10.1.6.1-2: Differential SS-RSRP and CSI-RSRP measurement (for L1 reporting) report mapping
Reported value | Measured quantity value (difference in measured RSRP from strongest RSRP) | Unit
DIFFRSRP_0 | 0≥ΔRSRP>-2 | dB
DIFFRSRP_1 | -2≥ΔRSRP>-4 | dB
DIFFRSRP_2 | -4≥ΔRSRP>-6 | dB
DIFFRSRP_3 | -6≥ΔRSRP>-8 | dB
DIFFRSRP_4 | -8≥ΔRSRP>-10 | dB
DIFFRSRP_5 | -10≥ΔRSRP>-12 | dB
DIFFRSRP_6 | -12≥ΔRSRP>-14 | dB
DIFFRSRP_7 | -14≥ΔRSRP>-16 | dB
DIFFRSRP_8 | -16≥ΔRSRP>-18 | dB
DIFFRSRP_9 | -18≥ΔRSRP>-20 | dB
DIFFRSRP_10 | -20≥ΔRSRP>-22 | dB
DIFFRSRP_11 | -22≥ΔRSRP>-24 | dB
DIFFRSRP_12 | -24≥ΔRSRP>-26 | dB
DIFFRSRP_13 | -26≥ΔRSRP>-28 | dB
DIFFRSRP_14 | -28≥ΔRSRP>-30 | dB
DIFFRSRP_15 | -30≥ΔRSRP | dB