## Sheet1
MEO 10000 km - Set-5
| Companies | MEDIATEK
| Transmission mode | DL | UL
| Frequency [GHz] | 2 | 2
| TX: DL EIRP [dBm/MHz] TX: UL [dBm] | 75.4 | 23
| RX: G/T [dB/K] | -31.62 | 3.8
| Free space path loss [dB] | 178.5 | 178.5
| Atmospheric loss [dB] | 0.1 | 0.1
| Shadow fading margin [dB] | 3 | 3
| Scintillation Loss [dB] | 2.2 | 2.2
| Polarization loss [dB] | 3 | 3
| Additional losses [dB] | 0 | 3
1080 | CNR [dB]-1080 kHz | -4.424 | -24.7342
360 | CNR [dB]-360 kHz | -4.424 | -19.963
180 | CNR [dB]-180 kHz | -4.424 | -16.9527
90 | CNR [dB]-90 kHz | -4.424 | -13.9424
45 | CNR [dB]-45 kHz | -4.424 | -10.9321
30 | CNR [dB]-30 kHz | -4.424 | -9.1712
15 | CNR [dB]-15 kHz | -4.424 | -6.1609
3.75 | CNR [dB]-3.75 kHz | -4.424 | -0.14031