## 6GHz, C1
Simulation assumptions
Description | Source 1 (LG/R1-1903760) | Source 1 (LG/R1-1903760) | Source 1 (LG/R1-1903760) | Source 1 (LG/R1-1903760) | Source 1 (LG/R1-1903760) | Source 1 (LG/R1-1903760) | Source 1 (LG/R1-1903760) | Source 1 (LG/R1-1903760) | Source 1 (LG/R1-1903760)
Number of antennas | 2TX-2RX | 2TX-2RX | 2TX-2RX | 2TX-2RX | 2TX-2RX | 2TX-2RX | 2TX-2RX | 2TX-2RX | 2TX-2RX
Subcarrier spacing | 15kHz | 15kHz | 15kHz | 30kHz | 30kHz | 30kHz | 60kHz | 60kHz | 60kHz
CDL channel model | CDL Urban NLOS | CDL Urban NLOS | CDL Urban NLOS | CDL Urban NLOS | CDL Urban NLOS | CDL Urban NLOS | CDL Urban NLOS | CDL Urban NLOS | CDL Urban NLOS
UE speed | 3*2kmph | 120*2kmph | 250*2kmph | 3*2kmph | 120*2kmph | 250*2kmph | 3*2kmph | 120*2kmph | 250*2kmph
Interference scenario (1 or 2) | 1 | 1 | 1 | 1 | 1 | 1 | 1 | 1 | 1
# PRBs for S-SSB | 11 | 11 | 11 | 11 | 11 | 11 | 11 | 11 | 11
S-SSB detection probability
SNR (dB) | Source 1 (LG/R1-1903760) | Source 1 (LG/R1-1903760) | Source 1 (LG/R1-1903760) | Source 1 (LG/R1-1903760) | Source 1 (LG/R1-1903760) | Source 1 (LG/R1-1903760) | Source 1 (LG/R1-1903760) | Source 1 (LG/R1-1903760) | Source 1 (LG/R1-1903760)
-6 | 0.807 | 0.76925 | 0.748 | 0.81 | 0.78 | 0.728 | 0.814 | 0.783 | 0.751
-5.5 | 0.82452 | 0.79064 | 0.76834 | 0.8268 | 0.8008 | 0.7558 | 0.8301 | 0.8033 | 0.7724
-5 | 0.84425 | 0.81163 | 0.78873 | 0.8438 | 0.8219 | 0.7833 | 0.8463 | 0.8233 | 0.7941
-4.5 | 0.85888 | 0.83261 | 0.80913 | 0.8601 | 0.8414 | 0.8108 | 0.8623 | 0.8437 | 0.8156
-4 | 0.8775 | 0.854 | 0.8295 | 0.877 | 0.862 | 0.8385 | 0.8785 | 0.864 | 0.83717
-3.5 | 0.88638 | 0.86554 | 0.84561 | 0.8876 | 0.8728 | 0.8518 | 0.8903 | 0.8745 | 0.8515
-3 | 0.89725 | 0.87613 | 0.86513 | 0.8961 | 0.8834 | 0.8652 | 0.9018 | 0.8857 | 0.8657
-2.5 | 0.90714 | 0.88879 | 0.87824 | 0.9087 | 0.8943 | 0.8784 | 0.9134 | 0.8958 | 0.8801
-2 | 0.917 | 0.90025 | 0.89475 | 0.919 | 0.90517 | 0.892 | 0.925 | 0.906 | 0.89433
-1.5 | 0.9248 | 0.90948 | 0.9036 | 0.9269 | 0.9117 | 0.9012 | 0.9334 | 0.9146 | 0.9027
-1 | 0.93302 | 0.9175 | 0.91227 | 0.9344 | 0.9182 | 0.9103 | 0.9411 | 0.9234 | 0.9112
-0.5 | 0.94033 | 0.92783 | 0.9201 | 0.9424 | 0.925 | 0.9196 | 0.9493 | 0.9319 | 0.9196
0 | 0.94825 | 0.93675 | 0.92975 | 0.95033 | 0.93167 | 0.9285 | 0.9575 | 0.9405 | 0.928
0.5 | 0.95447 | 0.94169 | 0.93431 | 0.9554 | 0.9377 | 0.9345 | 0.96125 | 0.9441 | 0.9333
1 | 0.9595 | 0.94664 | 0.9389 | 0.9605 | 0.9433 | 0.9402 | 0.9666 | 0.9473 | 0.9385
1.5 | 0.96413 | 0.95146 | 0.94344 | 0.96546 | 0.9496 | 0.9461 | 0.9684 | 0.9506 | 0.9438
2 | 0.97075 | 0.9565 | 0.948 | 0.9705 | 0.95567 | 0.952 | 0.9725 | 0.954 | 0.949
2.5
3
3.5
4
4.5
5
5.5
6
PSBCH BLER
SNR (dB) | Source 1 (LG/R1-1903760) | Source 1 (LG/R1-1903760) | Source 1 (LG/R1-1903760) | Source 1 (LG/R1-1903760) | Source 1 (LG/R1-1903760) | Source 1 (LG/R1-1903760) | Source 1 (LG/R1-1903760) | Source 1 (LG/R1-1903760) | Source 1 (LG/R1-1903760)
-6 | 0.18742 | 0.0615 | 0.0274 | 0.16924 | 0.10378 | 0.0524 | 0.1678 | 0.14992 | 0.11068
-5.5 | 0.15724 | 0.04278 | 0.01578 | 0.13698 | 0.07672 | 0.03344 | 0.1277 | 0.11302 | 0.07636
-5 | 0.13122 | 0.0285 | 0.00892 | 0.10938 | 0.05344 | 0.02118 | 0.0953 | 0.081 | 0.04914
-4.5 | 0.10872 | 0.01914 | 0.0051 | 0.08468 | 0.03588 | 0.0121 | 0.06956 | 0.05602 | 0.03096
-4 | 0.08892 | 0.01202 | 0.00242 | 0.06558 | 0.02466 | 0.00728 | 0.05024 | 0.037 | 0.01936
-3.5 | 0.07314 | 0.0076 | 0.00116 | 0.04982 | 0.01558 | 0.00434 | 0.03444 | 0.0292 | 0.01126
-3 | 0.05834 | 0.00446 | 0.00066 | 0.03732 | 0.00944 | 0.00242 | 0.02338 | 0.01492 | 0.0065
-2.5 | 0.04658 | 0.00272 | 0.0003 | 0.0279 | 0.00594 | 0.00142 | 0.01632 | 0.0135 | 0.00346
-2 | 0.03656 | 0.00168 | 0.00012 | 0.01966 | 0.00356 | 0.00074 | 0.0101 | 0.00552 | 0.0021
-1.5 | 0.02948 | 0.00114 | 8e-05 | 0.01456 | 0.00208 | 0.00038 | 0.0062 | 0.004254 | 0.00088
-1 | 0.02274 | 0.0007 | 6e-05 | 0.00992 | 0.00132 | 0.00018 | 0.00386 | 0.00301 | 0.00048
-0.5 | 0.01812 | 0.00032 |  | 0.00666 | 0.00064 |  | 0.00214 | 0.001723
0 | 0.01414 | 0.0002 |  | 0.0045 | 0.0004 |  | 0.00118 | 0.00046
0.5 | 0.0106 | 8e-05 |  | 0.0033 | 0.00028 |  | 0.0008
1 | 0.00804 | 6e-05 |  | 0.00216 | 0.00018 |  | 0.00042
1.5 | 0.00588 | 2e-05 |  | 0.00124 | 6e-05 |  | 0.0003
2 | 0.00426 |  |  | 0.00084 | 4e-05 |  | 0.00014
2.5 | 0.00328 |  |  | 0.00046 |  |  | 4e-05
3 | 0.00254 |  |  | 0.00034
3.5 | 0.0018 |  |  | 0.00024
4 | 0.00142 |  |  | 0.00014
4.5 | 0.00088 |  |  | 8e-05
5 | 0.00074 |  |  | 2e-05
5.5 | 0.0005
6 | 0.00032

## 6GHz, C2
Simulation assumptions
Description | Source 1 (LG/R1-1903760) | Source 1 (LG/R1-1903760) | Source 1 (LG/R1-1903760) | Source 1 (LG/R1-1903760) | Source 1 (LG/R1-1903760) | Source 1 (LG/R1-1903760) | Source 1 (LG/R1-1903760) | Source 1 (LG/R1-1903760) | Source 1 (LG/R1-1903760)
Number of antennas | 2TX-2RX | 2TX-2RX | 2TX-2RX | 2TX-2RX | 2TX-2RX | 2TX-2RX | 2TX-2RX | 2TX-2RX | 2TX-2RX
Subcarrier spacing | 15kHz | 15kHz | 15kHz | 30kHz | 30kHz | 30kHz | 60kHz | 60kHz | 60kHz
CDL channel model | CDL Urban NLOS | CDL Urban NLOS | CDL Urban NLOS | CDL Urban NLOS | CDL Urban NLOS | CDL Urban NLOS | CDL Urban NLOS | CDL Urban NLOS | CDL Urban NLOS
UE speed | 3*2kmph | 120*2kmph | 250*2kmph | 3*2kmph | 120*2kmph | 250*2kmph | 3*2kmph | 120*2kmph | 250*2kmph
Interference scenario (1 or 2) | 1 | 1 | 1 | 1 | 1 | 1 | 1 | 1 | 1
# PRBs for S-SSB | 20 | 20 | 20 | 20 | 20 | 20 | 20 | 20 | 20
S-SSB detection probability
SNR (dB) | Source 1 (LG/R1-1903760) | Source 1 (LG/R1-1903760) | Source 1 (LG/R1-1903760) | Source 1 (LG/R1-1903760) | Source 1 (LG/R1-1903760) | Source 1 (LG/R1-1903760) | Source 1 (LG/R1-1903760) | Source 1 (LG/R1-1903760) | Source 1 (LG/R1-1903760)
-6 | 0.807 | 0.76925 | 0.748 | 0.81 | 0.78 | 0.728 | 0.814 | 0.783 | 0.751
-5.5 | 0.82452 | 0.79064 | 0.76834 | 0.8268 | 0.8008 | 0.7558 | 0.8301 | 0.8033 | 0.7724
-5 | 0.84425 | 0.81163 | 0.78873 | 0.8438 | 0.8219 | 0.7833 | 0.8463 | 0.8233 | 0.7941
-4.5 | 0.85888 | 0.83261 | 0.80913 | 0.8601 | 0.8414 | 0.8108 | 0.8623 | 0.8437 | 0.8156
-4 | 0.8775 | 0.854 | 0.8295 | 0.877 | 0.862 | 0.8385 | 0.8785 | 0.864 | 0.83717
-3.5 | 0.88638 | 0.86554 | 0.84561 | 0.8876 | 0.8728 | 0.8518 | 0.8903 | 0.8745 | 0.8515
-3 | 0.89725 | 0.87613 | 0.86513 | 0.8961 | 0.8834 | 0.8652 | 0.9018 | 0.8857 | 0.8657
-2.5 | 0.90714 | 0.88879 | 0.87824 | 0.9087 | 0.8943 | 0.8784 | 0.9134 | 0.8958 | 0.8801
-2 | 0.917 | 0.90025 | 0.89475 | 0.919 | 0.90517 | 0.892 | 0.925 | 0.906 | 0.89433
-1.5 | 0.9248 | 0.90948 | 0.9036 | 0.9269 | 0.9117 | 0.9012 | 0.9334 | 0.9146 | 0.9027
-1 | 0.93302 | 0.9175 | 0.91227 | 0.9344 | 0.9182 | 0.9103 | 0.9411 | 0.9234 | 0.9112
-0.5 | 0.94033 | 0.92783 | 0.9201 | 0.9424 | 0.925 | 0.9196 | 0.9493 | 0.9319 | 0.9196
0 | 0.94825 | 0.93675 | 0.92975 | 0.95033 | 0.93167 | 0.9285 | 0.9575 | 0.9405 | 0.928
0.5 | 0.95447 | 0.94169 | 0.93431 | 0.9554 | 0.9377 | 0.9345 | 0.96125 | 0.9441 | 0.9333
1 | 0.9595 | 0.94664 | 0.9389 | 0.9605 | 0.9433 | 0.9402 | 0.9666 | 0.9473 | 0.9385
1.5 | 0.96413 | 0.95146 | 0.94344 | 0.96546 | 0.9496 | 0.9461 | 0.9684 | 0.9506 | 0.9438
2 | 0.97075 | 0.9565 | 0.948 | 0.9705 | 0.95567 | 0.952 | 0.9725 | 0.954 | 0.949
2.5
3
3.5
4
4.5
5
5.5
6
PSBCH BLER
SNR (dB) | Source 1 (LG/R1-1903760) | Source 1 (LG/R1-1903760) | Source 1 (LG/R1-1903760) | Source 1 (LG/R1-1903760) | Source 1 (LG/R1-1903760) | Source 1 (LG/R1-1903760) | Source 1 (LG/R1-1903760) | Source 1 (LG/R1-1903760) | Source 1 (LG/R1-1903760)
-6 | 0.17086 | 0.096444 | 0.063264 | 0.13152 | 0.11015 | 0.07053 | 0.13319 | 0.1296 | 0.11582
-5.5 | 0.14108 | 0.071137 | 0.043487 | 0.10101 | 0.080244 | 0.046997 | 0.094924 | 0.089588 | 0.078912
-5 | 0.11591 | 0.05264 | 0.029541 | 0.076714 | 0.056808 | 0.029814 | 0.064188 | 0.060004 | 0.051236
-4.5 | 0.094521 | 0.038245 | 0.019522 | 0.056676 | 0.039112 | 0.018848 | 0.042061 | 0.039595 | 0.032225
-4 | 0.076534 | 0.026793 | 0.01239 | 0.040838 | 0.026788 | 0.011535 | 0.026688 | 0.025226 | 0.019412
-3.5 | 0.061235 | 0.017884 | 0.0080417 | 0.029102 | 0.017518 | 0.007098 | 0.016855 | 0.015358 | 0.011022
-3 | 0.048351 | 0.011884 | 0.005235 | 0.01995 | 0.010816 | 0.0042 | 0.010068 | 0.0088676 | 0.0062334
-2.5 | 0.037669 | 0.0079578 | 0.003136 | 0.013335 | 0.0069054 | 0.0023182 | 0.0057067 | 0.0048003 | 0.0030497
-2 | 0.028973 | 0.0051264 | 0.0017592 | 0.0086358 | 0.0041812 | 0.0012355 | 0.0030734 | 0.0024358 | 0.0015168
-1.5 | 0.022161 | 0.0031069 | 0.0010666 | 0.0053825 | 0.0023607 | 0.00054773 | 0.0016405 | 0.0012217 | 0.00067529
-1 | 0.016572 | 0.0020005 | 0.00058269 | 0.0033558 | 0.0012992 | 0.00021261 | 0.00091647 | 0.00063765 | 0.00030756
-0.5 | 0.012052 | 0.0011541 | 0.00031008 | 0.0019669 | 0.00065899 | 8.2521e-05 | 0.00052269 | 0.00035765 | 0.00017882
0 | 0.0090151 | 0.00062891 | 0.00016756 | 0.0010528 | 0.00033008 |  | 0.00020639 | 0.0001563
0.5 | 0.0066661 | 0.00039008 | 9.1261e-05 | 0.00062891 | 0.0001963 |  | 5.1261e-05 | 6.5042e-05
1 | 0.0048234 | 0.00022134 | 6.2521e-05 | 0.00035513 | 0.00012252
1.5 | 0.0034281 | 0.00012
2 | 0.0024966 | 7.6303e-05
2.5 | 0.0019052
3 | 0.0014615
3.5 | 0.0010664
4 | 0.0008
4.5
5
5.5
6