## Sheet1
WI code | Sub-feature group | RAN1 specification | Section | RAN2 Parent IE | RAN2 ASN.1 name | Parameter name in the spec | New or existing? | Parameter name in the text | Description | Value range | Default value aspect | Per (UE, cell, TRP, …) | Required for initial access or IDLE/INACTIVE | Specification | Comment
TEI18 | mDCI mTRP |  |  | PhysicalCellGroupConfig | twoQCL-TypeD-ForMultiDCI-r18 | twoQCLTypeDforMulti-DCI | New |  | This parameter indicates whether a UE is expected to identify and monitor two QCL-TypeD properties for multiple overlapping CORESETs, where the first QCL-TypeD is associated with coresetPoolIndex value 0, and the second QCL-TypeD is associated with coresetPoolIndex value 1. | ENUMERATED {'enabled'} |  |  | UE-specific