## LDPC short block notes
Type: | LDPC
Source Contribution:
Decoder: | sum-product
#Iterations (max): | 50

## Short block SNR for BLER=1e-2
rate
K | 1/5 | 1/3 | 2/5 | 1/2 | 2/3
40 |  | 1.4416 | 2.4340 | 3.5870 | 6.4230
48 |  | 1.4210 | 2.3371 | 3.4013 | 6.0485
56 |  | 1.1356 | 2.0363 | 3.8649 | 5.7549
64 |  | 1.0457 | 1.8945 | 3.4645 | 5.3353
72 |  | 0.7832 | 1.8258 | 3.1363 | 5.0105
80 |  | 0.6972 | 1.7040 | 3.0066 | 6.1390
88 |  | 0.6645 | 1.6257 | 2.8774 | 5.7270
96 |  | 0.6031 | 1.5916 | 2.7867 | 5.3907
104 |  | 0.4507 | 1.4278 | 2.6767 | 5.4892
112 |  | 0.3696 | 1.3363 | 2.6096 | 5.2757
120 |  | 0.4172 | 1.3045 | 2.5694 | 5.1547
128 |  | 0.2879 | 1.1911 | 2.5879 | 5.0336
136 |  | 0.2518 | 1.1634 | 2.5024 | 4.8587
144 |  | 0.2243 | 1.1489 | 2.4579 | 4.6821
152 |  | 0.1459 | 1.0834 | 2.4105 | 4.9782
160 |  | 0.1496 | 1.0414 | 2.3963 | 4.8576
168 |  | 0.1339 | 1.0119 | 2.3044 | 4.7897
176 |  | 0.0748 | 0.9727 | 2.3081 | 4.7026
184 |  | 0.0735 | 0.9565 | 2.2816 | 4.6304
192 |  | 0.0025 | 0.8935 | 2.2469 | 4.5188
200 |  | -0.0088 | 0.8792 | 2.2282 | 4.4410
208 |  | -0.0360 | 0.8397 | 2.1619 | 4.3873
216 |  | -0.0866 | 0.8765 | 2.1085 | 4.2837
224 |  | -0.1761 | 0.8481 | 2.1075 | 4.2665
232 |  | -0.1623 | 0.7884 | 2.1097 | 4.1687
240 |  | -0.1815 | 0.7533 | 2.0659 | 4.1025
248 |  | -0.2568 | 0.7462 | 2.0765 | 4.1080
256 |  | -0.2142 | 0.7375 | 2.1605 | 4.4109
264 |  | -0.2116 | 0.6948 | 2.0981 | 4.3724
272 |  | -0.2423 | 0.6831 | 2.0909 | 4.3761
280 |  | -0.2771 | 0.6771 | 2.0516 | 4.3070
288 |  | -0.2853 | 0.6215 | 2.0412 | 4.2368
296 |  | -0.2934 | 0.6362 | 1.9938 | 4.1945
304 |  | -0.2876 | 0.5900 | 1.9656 | 4.1707
312 |  | -0.3116 | 0.6029 | 1.9074 | 4.1144
320 |  | -0.3546 | 0.5983 | 1.9003 | 4.0692
328 |  | -0.4268 | 0.5628 | 1.8825 | 4.0392
336 |  | -0.4642 | 0.5504 | 1.8816 | 4.0237
344 |  | -0.4872 | 0.5701 | 1.8671 | 4.0099
352 |  | -0.3940 | 0.5390 | 1.8660 | 4.1409
360 |  | -0.4346 | 0.4948 | 1.8236 | 4.0824
368 |  | -0.4611 | 0.5019 | 1.8462 | 4.0418
376 |  | -0.4834 | 0.4876 | 1.8351 | 4.0408
384 |  | -0.4595 | 0.5040 | 1.8101 | 4.0384
392 |  | -0.4329 | 0.4577 | 1.7922 | 3.9887
400 |  | -0.5122 | 0.4608 | 1.7850 | 3.9513
408 |  | -0.4741 | 0.4313 | 1.7877 | 3.9793
416 |  | -0.5083 | 0.4282 | 1.7813 | 3.9397
424 |  | -0.4938 | 0.4333 | 1.7296 | 3.8979
432 |  | -0.5430 | 0.3987 | 1.7364 | 3.9019
440 |  | -0.5792 | 0.3792 | 1.7232 | 3.8689
448 |  | -0.6117 | 0.3877 | 1.6808 | 3.8263
456 |  | -0.5766 | 0.3571 | 1.7192 | 3.9961
464 |  | -0.5589 | 0.3289 | 1.7291 | 3.9655
472 |  | -0.5797 | 0.3294 | 1.7038 | 3.9573
480 |  | -0.5649 | 0.3178 | 1.6945 | 3.9237
488 |  | -0.5835 | 0.3336 | 1.6803 | 3.8807
496 |  | -0.5788 | 0.3070 | 1.6497 | 3.8691
504 |  | -0.5843 | 0.3374 | 1.6316 | 3.8829
512 |  | -0.6491 | 0.3112 | 1.6235 | 3.8375
528 |  | -0.6666 | 0.3002 | 1.6058 | 3.7756
544 |  | -0.7290 | 0.2936 | 1.5807 | 3.7172
560 |  | -0.6213 | 0.2748 | 1.5940 | 3.8552
576 |  | -0.6584 | 0.2814 | 1.5945 | 3.8140
592 |  | -0.7127 | 0.2356 | 1.5664 | 3.7461
608 |  | -0.6516 | 0.2224 | 1.5423 | 3.8466
624 |  | -0.6917 | 0.2048 | 1.5376 | 3.8038
640 |  | -0.7403 | 0.2159 | 1.5560 | 3.7486
656 |  | -0.8214 | 0.2054 | 1.5144 | 3.6908
672 |  | -0.8378 | 0.1703 | 1.4878 | 3.6479
688 |  | -0.8835 | 0.1720 | 1.4925 | 3.6120
704 |  | -0.8063 | 0.1614 | 1.4893 | 3.6784
720 |  | -0.8637 | 0.1520 | 1.4637 | 3.6640
736 |  | -0.9026 | 0.1432 | 1.4615 | 3.6075
752 |  | -0.8156 | 0.1376 | 1.4786 | 3.6307
768 |  | -0.8381 | 0.1405 | 1.4567 | 3.5914
784 |  | -0.8740 | 0.1151 | 1.4523 | 3.5518
800 |  | -0.9326 | 0.1116 | 1.4331 | 3.5430
816 |  | -0.8379 | 0.1272 | 1.4191 | 3.5848
832 |  | -0.8665 | 0.1076 | 1.4272 | 3.5248
848 |  | -0.9219 | 0.0848 | 1.3910 | 3.5158
864 |  | -0.9270 | 0.0821 | 1.3884 | 3.5083
880 |  | -1.0049 | 0.0623 | 1.3987 | 3.5026
896 |  | -1.0133 | 0.0497 | 1.4051 | 3.4680
912 |  | -0.8374 | 0.0848 | 1.4003 | 3.5823
928 |  | -0.9127 | 0.0614 | 1.3779 | 3.5350
944 |  | -0.9211 | 0.0677 | 1.3685 | 3.5027
960 |  | -0.9644 | 0.0538 | 1.3464 | 3.4877
976 |  | -0.9807 | 0.0430 | 1.3450 | 3.4641
992 |  | -1.0184 | 0.0229 | 1.3304 | 3.4468
1008 |  | -1.0493 | 0.0224 | 1.3449 | 3.4152
1024 |  | -1.0427 | 0.0146 | 1.3390 | 3.4295

## Short block SNR for BLER=1e-4
rate
K | 1/5 | 1/3 | 2/5 | 1/2 | 2/3
40 |  | 2.98 | 3.97 | 5.03 | 8.19
48 |  | 2.84 | 3.82 | 4.87 | 7.7
64 |  | 2.36 | 3.37 | 4.74 | 6.66
72 |  | 2.13 | 3.09 | 4.53 | 6.3
80 |  | 1.92 | 2.93 | 4.4 | 7.88
88 |  | 1.82 | 2.84 | 4.35 | 7.33
104 |  | 1.45 | 2.51 | 3.95 | 6.82
112 |  | 1.38 | 2.4 | 3.92 | 6.5
120 |  | 1.38 | 2.31 | 3.77 | 6.22
128 |  | 1.27 | 2.17 | 3.68 | 6.06
144 |  | 1.12 | 2.09 | 3.53 | 5.69
152 |  | 1.02 | 2.04 | 3.61 | 6.07
160 |  | 1 | 2.02 | 3.45 | 5.93
184 |  | 0.9 | 1.82 | 3.19 | 5.52
200 |  | 0.81 | 1.7 | 3.07 | 5.29
224 |  | 0.59 | 1.62 | 2.99 | 5.08
240 |  | 0.6 | 1.53 | 2.96 | 4.92
264 |  | 0.53 | 1.56 | 3.17 | 5.19
280 |  | 0.46 | 1.47 | 3.07 | 5.08
304 |  | 0.38 | 1.28 | 2.77 | 4.93
320 |  | 0.31 | 1.33 | 2.76 | 4.91
360 |  | 0.24 | 1.29 | 2.54 | 4.8
400 |  | 0.1 | 1.14 | 2.46 | 4.65
440 |  | -0.01 | 0.97 | 2.36 | 4.51
480 |  | -0.03 | 0.86 | 2.28 | 4.55
528 |  | -0.18 | 0.83 | 2.22 | 4.46
560 |  | -0.14 | 0.81 | 2.16 | 4.46
608 |  | -0.19 | 0.7 | 2.08 | 4.38
640 |  | -0.3 | 0.7 | 2.05 | 4.31
720 |  |  | 0.59 | 2.02 | 4.21
800 |  |  | 0.53 | 1.91 | 4.19
880 |  |  | 0.49 | 1.83 | 4.13
960 |  |  | 0.44 | 1.78 | 4.03

## LDPC large block notes
Type: | QC-LDPC
Source Contribution:
Decoder: | Sum Product
#Iterations (max): | 50
Blocklength scaling: | Lifting + puncturing/repetition
first 2*z system bits are always punctured
punturing parity bits | rate 8/9, 5/6, 3/4
repetition | rate 1/5

## Large block SNR for BLER=1e-2
K | rate=8/9 | rate=5/6 | rate=3/4 | rate=2/3 | rate=1/2 | rate=2/5 | rate=1/3
1008 | 6.8181 | 5.7537 | 4.6802 | 3.5723 | 1.4523 | 0.030486 | -1.0349
1024 | 6.8001 | 5.75 | 4.6677 | 3.5624 | 1.3998 | 0.012602 | -1.0502
1056 | 6.7339 | 5.6943 | 4.5644 | 3.4897 | 1.3286 | -0.047232 | -1.1371
1088 | 6.7853 | 5.7384 | 4.6009 | 3.5263 | 1.3842 | -0.026582 | -1.0981
1120 | 6.7534 | 5.7267 | 4.5973 | 3.4977 | 1.3607 | -0.061669 | -1.1169
1144 | 6.7047 | 5.6842 | 4.5621 | 3.4163 | 1.3409 | -0.058342 | -1.1323
1152 | 6.7594 | 5.6869 | 4.6082 | 3.4854 | 1.3641 | -0.027769 | -1.0786
1184 | 6.7084 | 5.6984 | 4.556 | 3.4849 | 1.3338 | -0.098798 | -1.0952
1216 | 6.7017 | 5.6479 | 4.5434 | 3.4747 | 1.3376 | -0.059831 | -1.1023
1232 | 6.7089 | 5.6703 | 4.5698 | 3.406 | 1.3044 | -0.0746 | -1.1484
1248 | 6.6965 | 5.6457 | 4.5536 | 3.4618 | 1.3135 | -0.090563 | -1.1219
1280 | 6.664 | 5.6383 | 4.5489 | 3.4474 | 1.2982 | -0.10069 | -1.1564
1312 | 6.6577 | 5.6056 | 4.4966 | 3.4476 | 1.2853 | -0.12281 | -1.1505
1320 | 6.6687 | 5.6434 | 4.5413 | 3.3885 | 1.2415 | -0.15213 | -1.1881
1344 | 6.6384 | 5.588 | 4.4783 | 3.4315 | 1.2756 | -0.13732 | -1.1821
1376 | 6.6396 | 5.5787 | 4.4448 | 3.3862 | 1.2247 | -0.14296 | -1.1957
1408 | 6.5953 | 5.5782 | 4.4516 | 3.3118 | 1.2301 | -0.15307 | -1.2107
1440 | 6.6308 | 5.5698 | 4.4956 | 3.3781 | 1.2381 | -0.13496 | -1.1674
1472 | 6.6163 | 5.573 | 4.4663 | 3.383 | 1.2681 | -0.14506 | -1.176
1504 | 6.5882 | 5.571 | 4.4691 | 3.3616 | 1.2263 | -0.17049 | -1.2152
1536 | 6.5783 | 5.5618 | 4.4606 | 3.3579 | 1.2011 | -0.19373 | -1.2234
1568 | 6.6524 | 5.5538 | 4.4928 | 3.4291 | 1.3048 | -0.049638 | -1.1353
1584 | 6.5554 | 5.5432 | 4.4217 | 3.2985 | 1.2032 | -0.14679 | -1.2
1600 | 6.636 | 5.5493 | 4.4717 | 3.4795 | 1.2687 | -0.069679 | -1.1415
1632 | 6.6212 | 5.5323 | 4.4794 | 3.4205 | 1.2507 | -0.078789 | -1.1547
1664 | 6.5838 | 5.543 | 4.4449 | 3.4206 | 1.273 | -0.096705 | -1.1695
1696 | 6.5826 | 5.5474 | 4.4536 | 3.4543 | 1.223 | -0.16416 | -1.2075
1728 | 6.5715 | 5.5369 | 4.4454 | 3.3921 | 1.2023 | -0.14761 | -1.2274
1760 | 6.5311 | 5.5011 | 4.4436 | 3.3104 | 1.1488 | -0.24369 | -1.2717
1792 | 6.5911 | 5.5538 | 4.64 | 3.3771 | 1.1898 | -0.18824 | -1.2163
1824 | 6.5676 | 5.5401 | 4.6526 | 3.3439 | 1.1992 | -0.19985 | -1.2355
1856 | 6.5695 | 5.5412 | 4.5062 | 3.3579 | 1.2011 | -0.22548 | -1.2805
1888 | 6.5574 | 5.5475 | 4.513 | 3.3376 | 1.1977 | -0.23413 | -1.2853
1920 | 6.5022 | 5.4723 | 4.365 | 3.3106 | 1.1268 | -0.26039 | -1.2705
1936 | 6.5347 | 5.4981 | 4.413 | 3.2781 | 1.1351 | -0.26965 | -1.2974
1952 | 6.4885 | 5.4634 | 4.3397 | 3.3149 | 1.1263 | -0.25393 | -1.2814
1984 | 6.4925 | 5.4645 | 4.3428 | 3.3061 | 1.1301 | -0.2562 | -1.3065
2016 | 6.4912 | 5.4678 | 4.3251 | 3.3032 | 1.1211 | -0.27663 | -1.3269
2048 | 6.4909 | 5.4503 | 4.3288 | 3.2785 | 1.1171 | -0.2927 | -1.3246
2112 | 6.4668 | 5.4551 | 4.3151 | 3.2416 | 1.099 | -0.2668 | -1.2489
2176 | 6.4982 | 5.4614 | 4.334 | 3.3034 | 1.1596 | -0.22531 | -1.2431
2240 | 6.4921 | 5.4329 | 4.3199 | 3.2519 | 1.0977 | -0.293 | -1.3114
2288 | 6.4792 | 5.464 | 4.3165 | 3.1874 | 1.0842 | -0.29996 | -1.3006
2304 | 6.4866 | 5.4341 | 4.2995 | 3.2496 | 1.0895 | -0.2943 | -1.3164
2368 | 6.4618 | 5.4112 | 4.2808 | 3.2393 | 1.0836 | -0.30894 | -1.3566
2432 | 6.4362 | 5.417 | 4.26 | 3.2284 | 1.0621 | -0.31757 | -1.3677
2464 | 6.4367 | 5.3914 | 4.2554 | 3.1698 | 1.0208 | -0.34447 | -1.3583
2496 | 6.4535 | 5.3992 | 4.2912 | 3.2524 | 1.0951 | -0.2867 | -1.3124
2560 | 6.4541 | 5.4101 | 4.2765 | 3.2413 | 1.0326 | -0.32558 | -1.3471
2624 | 6.4254 | 5.3796 | 4.2366 | 3.2276 | 1.0614 | -0.32604 | -1.3386
2640 | 6.397 | 5.3809 | 4.2517 | 3.1705 | 1.024 | -0.37143 | -1.388
2688 | 6.3977 | 5.3715 | 4.2526 | 3.2222 | 1.0591 | -0.35504 | -1.407
2752 | 6.4158 | 5.3679 | 4.2277 | 3.1687 | 1.0169 | -0.35763 | -1.4101
2816 | 6.3893 | 5.373 | 4.2229 | 3.0907 | 1.0132 | -0.35911 | -1.381
2880 | 6.3954 | 5.3748 | 4.2633 | 3.1695 | 1.0036 | -0.34259 | -1.4006
2944 | 6.3924 | 5.3637 | 4.2485 | 3.1617 | 1.0113 | -0.36489 | -1.3863
3008 | 6.3796 | 5.3606 | 4.231 | 3.16 | 1.0176 | -0.39309 | -1.4193
3072 | 6.3663 | 5.3641 | 4.2311 | 3.1555 | 1.0092 | -0.39736 | -1.425
3136 | 6.3682 | 5.3559 | 4.2244 | 3.147 | 0.99199 | -0.40138 | -1.4349
3168 | 6.3537 | 5.3582 | 4.2029 | 3.0726 | 0.99401 | -0.38973 | -1.4028
3200 | 6.3859 | 5.3518 | 4.2126 | 3.1507 | 0.9933 | -0.39356 | -1.4123
3264 | 6.3744 | 5.3301 | 4.1939 | 3.156 | 1.0028 | -0.39766 | -1.4129
3328 | 6.3614 | 5.3301 | 4.1863 | 3.1455 | 0.99145 | -0.40588 | -1.4306
3392 | 6.3688 | 5.3286 | 4.178 | 3.1395 | 0.96126 | -0.41952 | -1.4585
3456 | 6.3527 | 5.3266 | 4.1793 | 3.1338 | 0.95919 | -0.42255 | -1.4604
3520 | 6.3243 | 5.3242 | 4.1728 | 3.07 | 0.95801 | -0.4287 | -1.5148
3584 | 6.3501 | 5.3276 | 4.1879 | 3.1352 | 0.95954 | -0.40964 | -1.4472
3648 | 6.3607 | 5.3257 | 4.1738 | 3.1365 | 0.96718 | -0.42904 | -1.4525
3712 | 6.3464 | 5.3102 | 4.1572 | 3.1088 | 0.95788 | -0.43988 | -1.4666
3776 | 6.3413 | 5.3116 | 4.1491 | 3.1047 | 0.95607 | -0.44604 | -1.4706
3840 | 6.3045 | 5.3118 | 4.1606 | 3.0962 | 0.94282 | -0.44909 | -1.4779
3872 | 6.3123 | 5.3053 | 4.1486 | 3.0292 | 0.94447 | -0.43998 | -1.5204
3904 | 6.3251 | 5.2579 | 4.1465 | 3.108 | 0.9567 | -0.42324 | -1.4554
3968 | 6.3132 | 5.2789 | 4.1424 | 3.1028 | 0.95027 | -0.44382 | -1.4643
4032 | 6.2954 | 5.2612 | 4.1368 | 3.1014 | 0.94684 | -0.45055 | -1.4831
4096 | 6.2923 | 5.2774 | 4.1446 | 3.096 | 0.942 | -0.45529 | -1.4831
4160 | 6.2847 | 5.2766 | 4.1416 | 3.0804 | 0.93721 | -0.45747 | -1.487
4224 | 6.2789 | 5.2676 | 4.1069 | 3.0208 | 0.92777 | -0.44585 | -1.5257
4288 | 6.2973 | 5.2769 | 4.1469 | 3.0966 | 0.94668 | -0.44959 | -1.4694
4352 | 6.2916 | 5.2686 | 4.1322 | 3.0997 | 0.94279 | -0.45444 | -1.4913
4416 | 6.2889 | 5.2727 | 4.1348 | 3.0558 | 0.91756 | -0.48769 | -1.4972
4480 | 6.2708 | 5.2697 | 4.1387 | 3.0545 | 0.90624 | -0.46615 | -1.5026
4544 | 6.2727 | 5.2675 | 4.1195 | 3.0562 | 0.90196 | -0.49142 | -1.5104
4576 | 6.2709 | 5.265 | 4.1029 | 2.9808 | 0.90021 | -0.4847 | -1.5286
4608 | 6.2928 | 5.2611 | 4.1278 | 3.0575 | 0.90928 | -0.46319 | -1.4736
4672 | 6.2877 | 5.2546 | 4.0974 | 3.0568 | 0.90913 | -0.49032 | -1.4931
4736 | 6.281 | 5.2604 | 4.0983 | 3.054 | 0.90955 | -0.49231 | -1.5012
4800 | 6.2754 | 5.2557 | 4.1001 | 3.049 | 0.90021 | -0.49274 | -1.5131
4864 | 6.2667 | 5.2508 | 4.093 | 3.0441 | 0.9021 | -0.49591 | -1.5209
4928 | 6.2662 | 5.2522 | 4.0937 | 2.9811 | 0.89586 | -0.48884 | -1.5316
4992 | 6.2674 | 5.2439 | 4.0962 | 3.0529 | 0.90447 | -0.49296 | -1.511
5056 | 6.2661 | 5.2486 | 4.094 | 3.0517 | 0.89805 | -0.49609 | -1.5293
5120 | 6.2576 | 5.2497 | 4.0902 | 3.066 | 0.88832 | -0.48626 | -1.5183
5184 | 6.2594 | 5.2349 | 4.0917 | 3.0514 | 0.88409 | -0.49211 | -1.5254
5248 | 6.2425 | 5.2415 | 4.0847 | 3.0484 | 0.88441 | -0.49155 | -1.5314
5280 | 6.2493 | 5.2415 | 4.0921 | 3.0068 | 0.88543 | -0.48334 | -1.5571
5312 | 6.2618 | 5.2452 | 4.0879 | 3.0628 | 0.89246 | -0.48555 | -1.5164
5376 | 6.2516 | 5.238 | 4.0818 | 3.0624 | 0.89296 | -0.49219 | -1.5499
5440 | 6.2566 | 5.2415 | 4.0827 | 3.0567 | 0.88437 | -0.49152 | -1.5374
5504 | 6.2544 | 5.2312 | 4.0819 | 3.0494 | 0.88026 | -0.49649 | -1.5496
5568 | 6.2365 | 5.2291 | 4.0853 | 3.0323 | 0.8801 | -0.50055 | -1.5449
5632 | 6.2385 | 5.2334 | 4.0744 | 3.004 | 0.87812 | -0.46949 | -1.5489
5696 | 6.2667 | 5.2325 | 4.0923 | 3.0598 | 0.88781 | -0.47886 | -1.4927
5760 | 6.2672 | 5.2274 | 4.0888 | 3.057 | 0.87951 | -0.48648 | -1.5034
5824 | 6.2468 | 5.2286 | 4.0882 | 3.057 | 0.88574 | -0.49104 | -1.5076
5888 | 6.2507 | 5.2237 | 4.0796 | 3.0589 | 0.88317 | -0.49196 | -1.5051
5952 | 6.2442 | 5.2179 | 4.0799 | 3.0543 | 0.88595 | -0.49658 | -1.5326
6016 | 6.2269 | 5.2289 | 4.0727 | 3.0477 | 0.88289 | -0.50226 | -1.5464
6080 | 6.2175 | 5.2272 | 4.0654 | 3.0352 | 0.87851 | -0.50528 | -1.5561
6144 | 6.2172 | 5.2104 | 4.0729 | 3.0218 | 0.87383 | -0.50782 | -1.5559
6272 | 6.2046 | 5.2235 | 4.0592 | 2.9952 | 0.86515 | -0.52284 | -1.5712
6336 | 6.1958 | 5.2157 | 4.061 | 2.998 | 0.865 | -0.48794 | -1.5569
6400 | 6.2427 | 5.1984 | 4.0834 | 3.0446 | 0.86971 | -0.50018 | -1.532
6528 | 6.2258 | 5.1886 | 4.0725 | 3.0284 | 0.87382 | -0.50261 | -1.5209
6656 | 6.2296 | 5.1541 | 4.064 | 3.0227 | 0.87478 | -0.51645 | -1.5615
6784 | 6.1953 | 5.1843 | 4.043 | 3.0001 | 0.86483 | -0.5234 | -1.5738
6912 | 6.1947 | 5.1798 | 4.0522 | 2.9915 | 0.84851 | -0.53178 | -1.5781
7040 | 6.184 | 5.1788 | 4.0484 | 2.9892 | 0.85605 | -0.47559 | -1.5302
7168 | 6.2469 | 5.1976 | 4.0456 | 3.0649 | 0.93728 | -0.48174 | -1.4618
7296 | 6.2318 | 5.1852 | 4.0634 | 3.0612 | 0.94913 | -0.47026 | -1.472
7424 | 6.2205 | 5.1729 | 4.0426 | 3.0352 | 0.90594 | -0.45357 | -1.5192
7552 | 6.2102 | 5.1706 | 4.0427 | 3.0097 | 0.84573 | -0.51133 | -1.5325
7680 | 6.1991 | 5.1728 | 4.0414 | 2.994 | 0.83743 | -0.53018 | -1.5457
7744 | 6.1827 | 5.1722 | 4.0274 | 2.9833 | 0.83781 | -0.53096 | -1.6062
7808 | 6.1947 | 5.1686 | 4.0351 | 2.9947 | 0.84074 | -0.53525 | -1.5464
7936 | 6.1878 | 5.1687 | 4.0325 | 2.9925 | 0.84248 | -0.5372 | -1.5573
8064 | 6.1849 | 5.1659 | 4.0251 | 2.9918 | 0.83764 | -0.54242 | -1.5933
8192 | 6.1819 | 5.1611 | 4.0185 | 2.988 | 0.83452 | -0.54446 | -1.5845
8320 | 6.1725 | 5.1654 | 4.0199 | 2.9809 | 0.82824 | -0.54767 | -1.5926
8448 | 6.1667 | 5.165 | 4.0237 | 2.9759 | 0.82768

## Large block SNR for BLER=1e-4
K | rate=8/9 | rate=5/6 | rate=3/4 | rate=2/3 | rate=1/2 | rate=2/5 | rate=1/3
1056 | 7.5842 | 6.4027 | 5.391 | 4.1765 | 1.993 | 0.85705 | -0.41165
1144 | 7.7385 | 6.6226 | 5.3479 | 4.0839 | 2.033 | 0.58472 | -0.40055
1320 | 7.5422 | 6.4074 | 5.3904 | 4.0671 | 1.7954 | 0.34732 | -0.73574
1408 | 7.1565 | 6.1129 | 5.0065 | 3.8573 | 1.7103 | 0.584 | -0.5798
1936 | 7.1082 | 6.1937 | 5.131 | 3.9743 | 1.8029 | 0.12912 | -0.88481
2112 | 6.6722 | 5.924 | 4.7401 | 3.6414 | 1.4828 | 0.15909 | -0.89114
2288 | 7.1561 | 5.5775 | 4.933 | 3.7071 | 1.5158 | 0.06789 | -0.95837
2464 | 7.0591 | 5.8069 | 4.7114 | 3.6165 | 1.4064 | 0.095061 | -0.98238
2640 | 6.9637 | 5.8215 | 4.8029 | 3.6215 | 1.4035 | -0.013865 | -1.0763
2816 | 6.7513 | 5.7121 | 4.5658 | 3.4697 | 1.3309 | 0.17297 | -1.0244
3168 | 6.8523 | 5.9163 | 4.7395 | 3.5462 | 1.3373 | -0.068453 | -1.0858
3520 | 6.7435 | 5.6281 | 4.4937 | 3.4054 | 1.245 | 0.020317 | -1.172
3872 | 6.7247 | 5.6546 | 4.4847 | 3.3605 | 1.3706 | -0.18383 | -1.2153
4224 | 6.5601 | 5.5052 | 4.3811 | 3.3125 | 1.1491 | -0.2329 | -1.2562
4576 | 6.5396 | 5.4859 | 4.36 | 3.2927 | 1.1992 | -0.21701 | -1.3086
4928 | 6.5536 | 5.4879 | 4.3355 | 3.2612 | 1.1351 | -0.24963 | -1.322
5280 | 6.6932 | 5.4454 | 4.3348 | 3.2836 | 1.0658 | -0.30747 | -1.3313
5632 | 6.4798 | 5.4921 | 4.3081 | 3.2315 | 1.0809 | -0.26697 | -1.2909
6336 | 6.4954 | 5.5105 | 4.2503 | 3.1819 | 1.0214 | -0.34891 | -1.3491
7040 | 6.3838 | 5.3744 | 4.2053 | 3.1495 | 0.99908 | -0.35374 | -1.3391
7744 | 6.3614 | 5.3291 | 4.1715 | 3.1213 | 0.96361 | -0.39414 | -1.407
8448 | 6.3231 | 5.3019 | 4.1542 | 3.1077 | 0.94428