## Revision comments
Date | Version | Company | Comments
2019-08-23 | v01 | THALES | template proposal

## List of study cases
Case | Satellite orbit | Satellite parameter set | Central beam elevation | Terminal | Frequency Band | Frequency/ Polarization Reuse
1 | GEO | Set 1 | 45 deg | VSAT | Ka-band | Option 1
2 | GEO | Set 1 | 45 deg | VSAT | Ka-band | Option 2
3* | GEO | Set 1 | 45 deg | VSAT | Ka-band | Option 3
4* | GEO | Set 1 | 45 deg | Handheld | S-band | Option 1
5* | GEO | Set 1 | 45 deg | Handheld | S-band | Option 2
6 | LEO-600 | Set 1 | 90 deg | VSAT | Ka-band | Option 1
7 | LEO-600 | Set 1 | 90 deg | VSAT | Ka-band | Option 2
8* | LEO-600 | Set 1 | 90 deg | VSAT | Ka-band | Option 3
9 | LEO-600 | Set 1 | 90 deg | Handheld | S-band | Option 1
10 | LEO-600 | Set 1 | 90 deg | Handheld | S-band | Option 2
11* | LEO-1200 | Set 1 | 90 deg | VSAT | Ka-band | Option 1
12* | LEO-1200 | Set 1 | 90 deg | VSAT | Ka-band | Option 2
13* | LEO-1200 | Set 1 | 90 deg | VSAT | Ka-band | Option 3
14 | LEO-1200 | Set 1 | 90 deg | Handheld | S-band | Option 1
15 | LEO-1200 | Set 1 | 90 deg | Handheld | S-band | Option 2
16** | GEO | Set 2 | 45 deg | VSAT | Ka-band | Option 1
17** | GEO | Set 2 | 45 deg | VSAT | Ka-band | Option 2
18** | GEO | Set 2 | 45 deg | VSAT | Ka-band | Option 3
19** | GEO | Set 2 | 45 deg | Handheld | S-band | Option 1
20** | GEO | Set 2 | 45 deg | Handheld | S-band | Option 2
21** | LEO-600 | Set 2 | 90 deg | VSAT | Ka-band | Option 1
22** | LEO-600 | Set 2 | 90 deg | VSAT | Ka-band | Option 2
23** | LEO-600 | Set 2 | 90 deg | VSAT | Ka-band | Option 3
24** | LEO-600 | Set 2 | 90 deg | Handheld | S-band | Option 1
25** | LEO-600 | Set 2 | 90 deg | Handheld | S-band | Option 2
26** | LEO-1200 | Set 2 | 90 deg | VSAT | Ka-band | Option 1
27** | LEO-1200 | Set 2 | 90 deg | VSAT | Ka-band | Option 2
28** | LEO-1200 | Set 2 | 90 deg | VSAT | Ka-band | Option 3
29** | LEO-1200 | Set 2 | 90 deg | Handheld | S-band | Option 1
30** | LEO-1200 | Set 2 | 90 deg | Handheld | S-band | Option 2
Note 1 : * second priority scenario, ** third priority scenario

## Case-1
Companies | ESA |  | ESA_lin | [29 empty] | Mean |  | Standard deviation
Transmission mode | DL | UL | DL | UL | DL | UL | DL | UL | DL | UL | DL | UL | DL | UL | DL | UL | DL | UL | DL | UL | DL | UL | DL | UL | DL | UL | DL | UL | DL | UL | DL | UL | DL | UL | DL | UL
Frequency [GHz] | 20 | 30 | 20 | 30
TX: EIRP [dBm] | 96.0206 | 76.2103 | 96.0206 | 76.2103 | [28 empty] | 96.0206 | 76.2103 | 0 | 0
RX: G/T [dB/T] | 15.8566 | 28 | 15.8566 | 28 | [28 empty] | 15.8566 | 28 | 0 | 0
Bandwidth [MHz] | 400 | 400 | 400 | 400 | [28 empty] | 400 | 400 | 0 | 0
Free space path loss [dB] | 210.5781 | 214.0999 | 210.5781 | 214.0999 | [28 empty] | 210.5781 | 214.0999 | 0 | 0
Atmospheric loss [dB] | 1.2082 | 1.1447 | 1.2082 | 1.1447 | [28 empty] | 1.2082 | 1.1447 | 0 | 0
Shadow fading margin [dB] | 0 | 0 | 0 | 0 | [28 empty] | 0 | 0 | 0 | 0
Scintillation Loss [dB] | 1.08 | 1.08 | 1.08 | 1.08 | [28 empty] | 1.08 | 1.08 | 0 | 0
Polarization loss [dB] | 0 | 0 | 0 | 0 | [28 empty] | 0 | 0 | 0 | 0
Additional losses [dB] | 0 | 0 | 0 | 0 | [28 empty] | 0 | 0 | 0 | 0
CNR [dB] | 11.5895 | 0.46424 | 11.5895 | 0.46424 | [28 empty] | 11.5895 | 0.46424 | 0 | 0
CIR [dB] | 1.883 | 1.013 | 2.5982 | 1.9757 | [28 empty] | 2.2406 | 1.4944 | 0.50574 | 0.68076
CINR [dB] | 1.4415 | -2.2803 | 2.0823 | -1.8557 | [28 empty] | 1.7619 | -2.068 | 0.45306 | 0.30024

## Case-2
Companies | ESA |  | ESA_lin | [29 empty] | Mean |  | Standard deviation
Transmission mode | DL | UL | DL | UL | DL | UL | DL | UL | DL | UL | DL | UL | DL | UL | DL | UL | DL | UL | DL | UL | DL | UL | DL | UL | DL | UL | DL | UL | DL | UL | DL | UL | DL | UL | DL | UL
Frequency [GHz] | 20 | 30 | 20 | 30
TX: EIRP [dBm] | 91.2494 | 76.2103 | 91.2494 | 76.2103 | [28 empty] | 91.2494 | 76.2103 | 0 | 0
RX: G/T [dB/T] | 15.8566 | 28 | 15.8566 | 28 | [28 empty] | 15.8566 | 28 | 0 | 0
Bandwidth [MHz] | 133.3333 | 133.3333 | 133.3333 | 133.3333 | [28 empty] | 133.3333 | 133.3333 | 0 | 0
Free space path loss [dB] | 210.5781 | 214.0999 | 210.5781 | 214.0999 | [28 empty] | 210.5781 | 214.0999 | 0 | 0
Atmospheric loss [dB] | 1.2082 | 1.1447 | 1.2082 | 1.1447 | [28 empty] | 1.2082 | 1.1447 | 0 | 0
Shadow fading margin [dB] | 0 | 0 | 0 | 0 | [28 empty] | 0 | 0 | 0 | 0
Scintillation Loss [dB] | 1.08 | 1.08 | 1.08 | 1.08 | [28 empty] | 1.08 | 1.08 | 0 | 0
Polarization loss [dB] | 0 | 0 | 0 | 0 | [28 empty] | 0 | 0 | 0 | 0
Additional losses [dB] | 0 | 0 | 0 | 0 | [28 empty] | 0 | 0 | 0 | 0
CNR [dB] | 11.5895 | 5.2355 | 11.5895 | 5.2355 | [28 empty] | 11.5895 | 5.2355 | 0 | 0
CIR [dB] | 13.8344 | 13.1025 | 13.9651 | 13.7068 | [28 empty] | 13.8998 | 13.4046 | 0.092422 | 0.4273
CINR [dB] | 9.5582 | 4.5781 | 9.6066 | 4.6581 | [28 empty] | 9.5824 | 4.6181 | 0.034202 | 0.056549

## Case-3
Companies | ESA |  | ESA_lin | [29 empty] | Mean |  | Standard deviation
Transmission mode | DL | UL | DL | UL | DL | UL | DL | UL | DL | UL | DL | UL | DL | UL | DL | UL | DL | UL | DL | UL | DL | UL | DL | UL | DL | UL | DL | UL | DL | UL | DL | UL | DL | UL | DL | UL
Frequency [GHz] | 20 | 30 | 20 | 30
TX: EIRP [dBm] | 93.0103 | 76.2103 | 93.0103 | 76.2103 | [28 empty] | 93.0103 | 76.2103 | 0 | 0
RX: G/T [dB/T] | 15.8566 | 28 | 15.8566 | 28 | [28 empty] | 15.8566 | 28 | 0 | 0
Bandwidth [MHz] | 200 | 200 | 200 | 200 | [28 empty] | 200 | 200 | 0 | 0
Free space path loss [dB] | 210.5781 | 214.0999 | 210.5781 | 214.0999 | [28 empty] | 210.5781 | 214.0999 | 0 | 0
Atmospheric loss [dB] | 1.2082 | 1.1447 | 1.2082 | 1.1447 | [28 empty] | 1.2082 | 1.1447 | 0 | 0
Shadow fading margin [dB] | 0 | 0 | 0 | 0 | [28 empty] | 0 | 0 | 0 | 0
Scintillation Loss [dB] | 1.08 | 1.08 | 1.08 | 1.08 | [28 empty] | 1.08 | 1.08 | 0 | 0
Polarization loss [dB] | 0 | 0 | 0 | 0 | [28 empty] | 0 | 0 | 0 | 0
Additional losses [dB] | 0 | 0 | 0 | 0 | [28 empty] | 0 | 0 | 0 | 0
CNR [dB] | 11.5895 | 3.4745 | 11.5895 | 3.4745 | [28 empty] | 11.5895 | 3.4745 | 0 | 0
CIR [dB] | 12.9661 | 12.4605 | 13.084 | 12.8294 | [28 empty] | 13.025 | 12.645 | 0.083336 | 0.26084
CINR [dB] | 9.2132 | 2.958 | 9.2625 | 2.9978 | [28 empty] | 9.2378 | 2.9779 | 0.034843 | 0.028171

## Case-4
Companies | ESA |  | ESA_lin | [29 empty] | Mean |  | Standard deviation
Transmission mode | DL | UL | DL | UL | DL | UL | DL | UL | DL | UL | DL | UL | DL | UL | DL | UL | DL | UL | DL | UL | DL | UL | DL | UL | DL | UL | DL | UL | DL | UL | DL | UL | DL | UL | DL | UL
Frequency [GHz] | 2 | 2 | 2 | 2
TX: EIRP [dBm] | 103.7712 | 23.0103 | 103.7712 | 23.0103 | [28 empty] | 103.7712 | 23.0103 | 0 | 0
RX: G/T [dB/T] | -31.624 | 19 | -31.624 | 19 | [28 empty] | -31.624 | 19 | 0 | 0
Bandwidth [MHz] | 30 | 0.36 | 30 | 0.36 | [28 empty] | 30 | 0.36 | 0 | 0
Free space path loss [dB] | 190.5781 | 190.5781 | 190.5781 | 190.5781 | [28 empty] | 190.5781 | 190.5781 | 0 | 0
Atmospheric loss [dB] | 0.16374 | 0.16374 | 0.16374 | 0.16374 | [28 empty] | 0.16374 | 0.16374 | 0 | 0
Shadow fading margin [dB] | 3 | 3 | 3 | 3 | [28 empty] | 3 | 3 | 0 | 0
Scintillation Loss [dB] | 2.2 | 2.2 | 2.2 | 2.2 | [28 empty] | 2.2 | 2.2 | 0 | 0
Polarization loss [dB] | 0 | 0 | 0 | 0 | [28 empty] | 0 | 0 | 0 | 0
Additional losses [dB] | 0 | 0 | 0 | 0 | [28 empty] | 0 | 0 | 0 | 0
CNR [dB] | 0.033368 | -10.8954 | 0.033368 | -10.8954 | [28 empty] | 0.033368 | -10.8954 | 0 | 0
CIR [dB] | 5.8836 | 4.4715 | 7.8017 | 6.0563 | [28 empty] | 6.8427 | 5.2639 | 1.3564 | 1.1206
CINR [dB] | -0.97035 | -11.0198 | -0.63798 | -10.9821 | [28 empty] | -0.80417 | -11.001 | 0.23502 | 0.026631

## Case-5
Companies | ESA |  | ESA_lin | [29 empty] | Mean |  | Standard deviation
Transmission mode | DL | UL | DL | UL | DL | UL | DL | UL | DL | UL | DL | UL | DL | UL | DL | UL | DL | UL | DL | UL | DL | UL | DL | UL | DL | UL | DL | UL | DL | UL | DL | UL | DL | UL | DL | UL
Frequency [GHz] | 2 | 2 | 2 | 2
TX: EIRP [dBm] | 99 | 23.0103 | 99 | 23.0103 | [28 empty] | 99 | 23.0103 | 0 | 0
RX: G/T [dB/T] | -31.624 | 19 | -31.624 | 19 | [28 empty] | -31.624 | 19 | 0 | 0
Bandwidth [MHz] | 10 | 0.36 | 10 | 0.36 | [28 empty] | 10 | 0.36 | 0 | 0
Free space path loss [dB] | 190.5781 | 190.5781 | 190.5781 | 190.5781 | [28 empty] | 190.5781 | 190.5781 | 0 | 0
Atmospheric loss [dB] | 0.16374 | 0.16374 | 0.16374 | 0.16374 | [28 empty] | 0.16374 | 0.16374 | 0 | 0
Shadow fading margin [dB] | 3 | 3 | 3 | 3 | [28 empty] | 3 | 3 | 0 | 0
Scintillation Loss [dB] | 2.2 | 2.2 | 2.2 | 2.2 | [28 empty] | 2.2 | 2.2 | 0 | 0
Polarization loss [dB] | 0 | 0 | 0 | 0 | [28 empty] | 0 | 0 | 0 | 0
Additional losses [dB] | 0 | 0 | 0 | 0 | [28 empty] | 0 | 0 | 0 | 0
CNR [dB] | 0.033368 | -10.8954 | 0.033368 | -10.8954 | [28 empty] | 0.033368 | -10.8954 | 0 | 0
CIR [dB] | 13.7638 | 13.7301 | 13.8974 | 14.2692 | [28 empty] | 13.8306 | 13.9997 | 0.094431 | 0.38121
CINR [dB] | -0.14681 | -10.9103 | -0.14146 | -10.9086 | [28 empty] | -0.14413 | -10.9095 | 0.0037815 | 0.0012318

## Case-6
Companies | ESA |  | ESA_lin | [29 empty] | Mean |  | Standard deviation
Transmission mode | DL | UL | DL | UL | DL | UL | DL | UL | DL | UL | DL | UL | DL | UL | DL | UL | DL | UL | DL | UL | DL | UL | DL | UL | DL | UL | DL | UL | DL | UL | DL | UL | DL | UL | DL | UL
Frequency [GHz] | 20 | 30 | 20 | 30
TX: EIRP [dBm] | 60.0206 | 76.2103 | 60.0206 | 76.2103 | [28 empty] | 60.0206 | 76.2103 | 0 | 0
RX: G/T [dB/T] | 15.8566 | 13 | 15.8566 | 13 | [28 empty] | 15.8566 | 13 | 0 | 0
Bandwidth [MHz] | 400 | 400 | 400 | 400 | [28 empty] | 400 | 400 | 0 | 0
Free space path loss [dB] | 179.0973 | 182.6191 | 179.0973 | 182.6191 | [28 empty] | 179.0973 | 182.6191 | 0 | 0
Atmospheric loss [dB] | 0.52299 | 0.49553 | 0.52299 | 0.49553 | [28 empty] | 0.52299 | 0.49553 | 0 | 0
Shadow fading margin [dB] | 0 | 0 | 0 | 0 | [28 empty] | 0 | 0 | 0 | 0
Scintillation Loss [dB] | 0.3 | 0.3 | 0.3 | 0.3 | [28 empty] | 0.3 | 0.3 | 0 | 0
Polarization loss [dB] | 0 | 0 | 0 | 0 | [28 empty] | 0 | 0 | 0 | 0
Additional losses [dB] | 0 | 0 | 0 | 0 | [28 empty] | 0 | 0 | 0 | 0
CNR [dB] | 8.5355 | 18.3743 | 8.5355 | 18.3743 | [28 empty] | 8.5355 | 18.3743 | 0 | 0
CIR [dB] | 1.4557 | 2.5823 | 2.1538 | 3.745 | [28 empty] | 1.8048 | 3.1636 | 0.4936 | 0.82212
CINR [dB] | 0.6788 | 2.4694 | 1.2545 | 3.5979 | [28 empty] | 0.96667 | 3.0336 | 0.40712 | 0.79801

## Case-7
Companies | ESA |  | ESA_lin | [29 empty] | Mean |  | Standard deviation
Transmission mode | DL | UL | DL | UL | DL | UL | DL | UL | DL | UL | DL | UL | DL | UL | DL | UL | DL | UL | DL | UL | DL | UL | DL | UL | DL | UL | DL | UL | DL | UL | DL | UL | DL | UL | DL | UL
Frequency [GHz] | 20 | 30 | 20 | 30
TX: EIRP [dBm] | 55.2494 | 76.2103 | 55.2494 | 76.2103 | [28 empty] | 55.2494 | 76.2103 | 0 | 0
RX: G/T [dB/T] | 15.8566 | 13 | 15.8566 | 13 | [28 empty] | 15.8566 | 13 | 0 | 0
Bandwidth [MHz] | 133.3333 | 133.3333 | 133.3333 | 133.3333 | [28 empty] | 133.3333 | 133.3333 | 0 | 0
Free space path loss [dB] | 179.0973 | 182.6191 | 179.0973 | 182.6191 | [28 empty] | 179.0973 | 182.6191 | 0 | 0
Atmospheric loss [dB] | 0.52299 | 0.49553 | 0.52299 | 0.49553 | [28 empty] | 0.52299 | 0.49553 | 0 | 0
Shadow fading margin [dB] | 0 | 0 | 0 | 0 | [28 empty] | 0 | 0 | 0 | 0
Scintillation Loss [dB] | 0.3 | 0.3 | 0.3 | 0.3 | [28 empty] | 0.3 | 0.3 | 0 | 0
Polarization loss [dB] | 0 | 0 | 0 | 0 | [28 empty] | 0 | 0 | 0 | 0
Additional losses [dB] | 0 | 0 | 0 | 0 | [28 empty] | 0 | 0 | 0 | 0
CNR [dB] | 8.5355 | 23.1455 | 8.5355 | 23.1455 | [28 empty] | 8.5355 | 23.1455 | 0 | 0
CIR [dB] | 11.9755 | 12.3934 | 12.1697 | 13.1779 | [28 empty] | 12.0726 | 12.7857 | 0.13737 | 0.55477
CINR [dB] | 6.9131 | 12.0427 | 6.9728 | 12.761 | [28 empty] | 6.9429 | 12.4019 | 0.042165 | 0.50796

## Case-8
Companies | ESA |  | ESA_lin | [29 empty] | Mean |  | Standard deviation
Transmission mode | DL | UL | DL | UL | DL | UL | DL | UL | DL | UL | DL | UL | DL | UL | DL | UL | DL | UL | DL | UL | DL | UL | DL | UL | DL | UL | DL | UL | DL | UL | DL | UL | DL | UL | DL | UL
Frequency [GHz] | 20 | 30 | 20 | 30
TX: EIRP [dBm] | 57.0103 | 76.2103 | 57.0103 | 76.2103 | [28 empty] | 57.0103 | 76.2103 | 0 | 0
RX: G/T [dB/T] | 15.8566 | 13 | 15.8566 | 13 | [28 empty] | 15.8566 | 13 | 0 | 0
Bandwidth [MHz] | 200 | 200 | 200 | 200 | [28 empty] | 200 | 200 | 0 | 0
Free space path loss [dB] | 179.0973 | 182.6191 | 179.0973 | 182.6191 | [28 empty] | 179.0973 | 182.6191 | 0 | 0
Atmospheric loss [dB] | 0.52299 | 0.49553 | 0.52299 | 0.49553 | [28 empty] | 0.52299 | 0.49553 | 0 | 0
Shadow fading margin [dB] | 0 | 0 | 0 | 0 | [28 empty] | 0 | 0 | 0 | 0
Scintillation Loss [dB] | 0.3 | 0.3 | 0.3 | 0.3 | [28 empty] | 0.3 | 0.3 | 0 | 0
Polarization loss [dB] | 0 | 0 | 0 | 0 | [28 empty] | 0 | 0 | 0 | 0
Additional losses [dB] | 0 | 0 | 0 | 0 | [28 empty] | 0 | 0 | 0 | 0
CNR [dB] | 8.5355 | 21.3846 | 8.5355 | 21.3846 | [28 empty] | 8.5355 | 21.3846 | 0 | 0
CIR [dB] | 13.491 | 13.5698 | 13.7685 | 14.2742 | [28 empty] | 13.6298 | 13.922 | 0.19621 | 0.49809
CINR [dB] | 7.3314 | 12.905 | 7.397 | 13.5022 | [28 empty] | 7.3642 | 13.2036 | 0.04637 | 0.42229

## Case-9
Companies | ESA |  | ESA_lin | [29 empty] | Mean |  | Standard deviation
Transmission mode | DL | UL | DL | UL | DL | UL | DL | UL | DL | UL | DL | UL | DL | UL | DL | UL | DL | UL | DL | UL | DL | UL | DL | UL | DL | UL | DL | UL | DL | UL | DL | UL | DL | UL | DL | UL
Frequency [GHz] | 2 | 2 | 2 | 2
TX: EIRP [dBm] | 78.7712 | 23.0103 | 78.7712 | 23.0103 | [28 empty] | 78.7712 | 23.0103 | 0 | 0
RX: G/T [dB/T] | -31.624 | 1.1 | -31.624 | 1.1 | [28 empty] | -31.624 | 1.1 | 0 | 0
Bandwidth [MHz] | 30 | 0.36 | 30 | 0.36 | [28 empty] | 30 | 0.36 | 0 | 0
Free space path loss [dB] | 159.0973 | 159.0973 | 159.0973 | 159.0973 | [28 empty] | 159.0973 | 159.0973 | 0 | 0
Atmospheric loss [dB] | 0.07088 | 0.07088 | 0.07088 | 0.07088 | [28 empty] | 0.07088 | 0.07088 | 0 | 0
Shadow fading margin [dB] | 3 | 3 | 3 | 3 | [28 empty] | 3 | 3 | 0 | 0
Scintillation Loss [dB] | 2.2 | 2.2 | 2.2 | 2.2 | [28 empty] | 2.2 | 2.2 | 0 | 0
Polarization loss [dB] | 0 | 0 | 0 | 0 | [28 empty] | 0 | 0 | 0 | 0
Additional losses [dB] | 0 | 0 | 0 | 0 | [28 empty] | 0 | 0 | 0 | 0
CNR [dB] | 6.607 | 2.7783 | 6.607 | 2.7783 | [28 empty] | 6.607 | 2.7783 | 0 | 0
CIR [dB] | 1.5143 | 2.3667 | 2.2389 | 3.6053 | [28 empty] | 1.8766 | 2.986 | 0.51241 | 0.87583
CINR [dB] | 0.34306 | -0.44266 | 0.88519 | 0.16186 | [28 empty] | 0.61412 | -0.1404 | 0.38334 | 0.42746

## Case-10
Companies | ESA |  | ESA_lin | [29 empty] | Mean |  | Standard deviation
Transmission mode | DL | UL | DL | UL | DL | UL | DL | UL | DL | UL | DL | UL | DL | UL | DL | UL | DL | UL | DL | UL | DL | UL | DL | UL | DL | UL | DL | UL | DL | UL | DL | UL | DL | UL | DL | UL
Frequency [GHz] | 2 | 2 | 2 | 2
TX: EIRP [dBm] | 74 | 23.0103 | 74 | 23.0103 | [28 empty] | 74 | 23.0103 | 0 | 0
RX: G/T [dB/T] | -31.624 | 1.1 | -31.624 | 1.1 | [28 empty] | -31.624 | 1.1 | 0 | 0
Bandwidth [MHz] | 10 | 0.36 | 10 | 0.36 | [28 empty] | 10 | 0.36 | 0 | 0
Free space path loss [dB] | 159.0973 | 159.0973 | 159.0973 | 159.0973 | [28 empty] | 159.0973 | 159.0973 | 0 | 0
Atmospheric loss [dB] | 0.07088 | 0.07088 | 0.07088 | 0.07088 | [28 empty] | 0.07088 | 0.07088 | 0 | 0
Shadow fading margin [dB] | 3 | 3 | 3 | 3 | [28 empty] | 3 | 3 | 0 | 0
Scintillation Loss [dB] | 2.2 | 2.2 | 2.2 | 2.2 | [28 empty] | 2.2 | 2.2 | 0 | 0
Polarization loss [dB] | 0 | 0 | 0 | 0 | [28 empty] | 0 | 0 | 0 | 0
Additional losses [dB] | 0 | 0 | 0 | 0 | [28 empty] | 0 | 0 | 0 | 0
CNR [dB] | 6.607 | 2.7783 | 6.607 | 2.7783 | [28 empty] | 6.607 | 2.7783 | 0 | 0
CIR [dB] | 12.1155 | 12.2014 | 12.4159 | 13.0865 | [28 empty] | 12.2657 | 12.6439 | 0.21241 | 0.62588
CINR [dB] | 5.5306 | 2.3086 | 5.5948 | 2.3915 | [28 empty] | 5.5627 | 2.3501 | 0.045389 | 0.058594

## Case-11
Companies | ESA |  | ESA_lin | [29 empty] | Mean |  | Standard deviation
Transmission mode | DL | UL | DL | UL | DL | UL | DL | UL | DL | UL | DL | UL | DL | UL | DL | UL | DL | UL | DL | UL | DL | UL | DL | UL | DL | UL | DL | UL | DL | UL | DL | UL | DL | UL | DL | UL
Frequency [GHz] | 20 | 30 | 20 | 30
TX: EIRP [dBm] | 66.0206 | 76.2103 | 66.0206 | 76.2103 | [28 empty] | 66.0206 | 76.2103 | 0 | 0
RX: G/T [dB/T] | 15.8566 | 13 | 15.8566 | 13 | [28 empty] | 15.8566 | 13 | 0 | 0
Bandwidth [MHz] | 400 | 400 | 400 | 400 | [28 empty] | 400 | 400 | 0 | 0
Free space path loss [dB] | 184.4841 | 188.0059 | 184.4841 | 188.0059 | [28 empty] | 184.4841 | 188.0059 | 0 | 0
Atmospheric loss [dB] | 0.52299 | 0.49553 | 0.52299 | 0.49553 | [28 empty] | 0.52299 | 0.49553 | 0 | 0
Shadow fading margin [dB] | 0 | 0 | 0 | 0 | [28 empty] | 0 | 0 | 0 | 0
Scintillation Loss [dB] | 0.3 | 0.3 | 0.3 | 0.3 | [28 empty] | 0.3 | 0.3 | 0 | 0
Polarization loss [dB] | 0 | 0 | 0 | 0 | [28 empty] | 0 | 0 | 0 | 0
Additional losses [dB] | 0 | 0 | 0 | 0 | [28 empty] | 0 | 0 | 0 | 0
CNR [dB] | 9.1486 | 12.9874 | 9.1486 | 12.9874 | [28 empty] | 9.1486 | 12.9874 | 0 | 0
CIR [dB] | 1.0771 | 1.8598 | 1.7702 | 2.86 | [28 empty] | 1.4236 | 2.3599 | 0.49008 | 0.70718
CINR [dB] | 0.44788 | 1.5372 | 1.0408 | 2.4575 | [28 empty] | 0.74433 | 1.9973 | 0.41924 | 0.65076

## Case-12
Companies | ESA |  | ESA_lin | [29 empty] | Mean |  | Standard deviation
Transmission mode | DL | UL | DL | UL | DL | UL | DL | UL | DL | UL | DL | UL | DL | UL | DL | UL | DL | UL | DL | UL | DL | UL | DL | UL | DL | UL | DL | UL | DL | UL | DL | UL | DL | UL | DL | UL
Frequency [GHz] | 20 | 30 | 20 | 30
TX: EIRP [dBm] | 61.2494 | 76.2103 | 61.2494 | 76.2103 | [28 empty] | 61.2494 | 76.2103 | 0 | 0
RX: G/T [dB/T] | 15.8566 | 13 | 15.8566 | 13 | [28 empty] | 15.8566 | 13 | 0 | 0
Bandwidth [MHz] | 133.3333 | 133.3333 | 133.3333 | 133.3333 | [28 empty] | 133.3333 | 133.3333 | 0 | 0
Free space path loss [dB] | 184.4841 | 188.0059 | 184.4841 | 188.0059 | [28 empty] | 184.4841 | 188.0059 | 0 | 0
Atmospheric loss [dB] | 0.52299 | 0.49553 | 0.52299 | 0.49553 | [28 empty] | 0.52299 | 0.49553 | 0 | 0
Shadow fading margin [dB] | 0 | 0 | 0 | 0 | [28 empty] | 0 | 0 | 0 | 0
Scintillation Loss [dB] | 0.3 | 0.3 | 0.3 | 0.3 | [28 empty] | 0.3 | 0.3 | 0 | 0
Polarization loss [dB] | 0 | 0 | 0 | 0 | [28 empty] | 0 | 0 | 0 | 0
Additional losses [dB] | 0 | 0 | 0 | 0 | [28 empty] | 0 | 0 | 0 | 0
CNR [dB] | 9.1486 | 17.7586 | 9.1486 | 17.7586 | [28 empty] | 9.1486 | 17.7586 | 0 | 0
CIR [dB] | 11.5743 | 11.8913 | 11.713 | 12.4439 | [28 empty] | 11.6436 | 12.1676 | 0.098103 | 0.39076
CINR [dB] | 7.184 | 10.8911 | 7.2339 | 11.3242 | [28 empty] | 7.2089 | 11.1076 | 0.035337 | 0.30621

## Case-13
Companies | ESA |  | ESA_lin | [29 empty] | Mean |  | Standard deviation
Transmission mode | DL | UL | DL | UL | DL | UL | DL | UL | DL | UL | DL | UL | DL | UL | DL | UL | DL | UL | DL | UL | DL | UL | DL | UL | DL | UL | DL | UL | DL | UL | DL | UL | DL | UL | DL | UL
Frequency [GHz] | 20 | 30 | 20 | 30
TX: EIRP [dBm] | 63.0103 | 76.2103 | 63.0103 | 76.2103 | [28 empty] | 63.0103 | 76.2103 | 0 | 0
RX: G/T [dB/T] | 15.8566 | 13 | 15.8566 | 13 | [28 empty] | 15.8566 | 13 | 0 | 0
Bandwidth [MHz] | 200 | 200 | 200 | 200 | [28 empty] | 200 | 200 | 0 | 0
Free space path loss [dB] | 184.4841 | 188.0059 | 184.4841 | 188.0059 | [28 empty] | 184.4841 | 188.0059 | 0 | 0
Atmospheric loss [dB] | 0.52299 | 0.49553 | 0.52299 | 0.49553 | [28 empty] | 0.52299 | 0.49553 | 0 | 0
Shadow fading margin [dB] | 0 | 0 | 0 | 0 | [28 empty] | 0 | 0 | 0 | 0
Scintillation Loss [dB] | 0.3 | 0.3 | 0.3 | 0.3 | [28 empty] | 0.3 | 0.3 | 0 | 0
Polarization loss [dB] | 0 | 0 | 0 | 0 | [28 empty] | 0 | 0 | 0 | 0
Additional losses [dB] | 0 | 0 | 0 | 0 | [28 empty] | 0 | 0 | 0 | 0
CNR [dB] | 9.1486 | 15.9977 | 9.1486 | 15.9977 | [28 empty] | 9.1486 | 15.9977 | 0 | 0
CIR [dB] | 13.232 | 13.433 | 13.6385 | 14.0015 | [28 empty] | 13.4352 | 13.7172 | 0.28742 | 0.40197
CINR [dB] | 7.7168 | 11.5184 | 7.8272 | 11.8756 | [28 empty] | 7.772 | 11.697 | 0.078045 | 0.25256

## Case-14
Companies | ESA |  | ESA_lin | [29 empty] | Mean |  | Standard deviation
Transmission mode | DL | UL | DL | UL | DL | UL | DL | UL | DL | UL | DL | UL | DL | UL | DL | UL | DL | UL | DL | UL | DL | UL | DL | UL | DL | UL | DL | UL | DL | UL | DL | UL | DL | UL | DL | UL
Frequency [GHz] | 2 | 2 | 2 | 2
TX: EIRP [dBm] | 84.7712 | 23.0103 | 84.7712 | 23.0103 | [28 empty] | 84.7712 | 23.0103 | 0 | 0
RX: G/T [dB/T] | -31.624 | 1.1 | -31.624 | 1.1 | [28 empty] | -31.624 | 1.1 | 0 | 0
Bandwidth [MHz] | 30 | 0.36 | 30 | 0.36 | [28 empty] | 30 | 0.36 | 0 | 0
Free space path loss [dB] | 164.4841 | 164.4841 | 164.4841 | 164.4841 | [28 empty] | 164.4841 | 164.4841 | 0 | 0
Atmospheric loss [dB] | 0.07088 | 0.07088 | 0.07088 | 0.07088 | [28 empty] | 0.07088 | 0.07088 | 0 | 0
Shadow fading margin [dB] | 3 | 3 | 3 | 3 | [28 empty] | 3 | 3 | 0 | 0
Scintillation Loss [dB] | 2.2 | 2.2 | 2.2 | 2.2 | [28 empty] | 2.2 | 2.2 | 0 | 0
Polarization loss [dB] | 0 | 0 | 0 | 0 | [28 empty] | 0 | 0 | 0 | 0
Additional losses [dB] | 0 | 0 | 0 | 0 | [28 empty] | 0 | 0 | 0 | 0
CNR [dB] | 7.2202 | -2.6086 | 7.2202 | -2.6086 | [28 empty] | 7.2202 | -2.6086 | 0 | 0
CIR [dB] | 1.1529 | 1.9836 | 1.8509 | 2.9979 | [28 empty] | 1.5019 | 2.4907 | 0.49354 | 0.71722
CINR [dB] | 0.19309 | -3.9034 | 0.74346 | -3.6637 | [28 empty] | 0.46828 | -3.7836 | 0.38917 | 0.16949

## Case-15
Companies | ESA |  | ESA_lin | [29 empty] | Mean |  | Standard deviation
Transmission mode | DL | UL | DL | UL | DL | UL | DL | UL | DL | UL | DL | UL | DL | UL | DL | UL | DL | UL | DL | UL | DL | UL | DL | UL | DL | UL | DL | UL | DL | UL | DL | UL | DL | UL | DL | UL
Frequency [GHz] | 2 | 2 | 2 | 2
TX: EIRP [dBm] | 80 | 23.0103 | 80 | 23.0103 | [28 empty] | 80 | 23.0103 | 0 | 0
RX: G/T [dB/T] | -31.624 | 1.1 | -31.624 | 1.1 | [28 empty] | -31.624 | 1.1 | 0 | 0
Bandwidth [MHz] | 10 | 0.36 | 10 | 0.36 | [28 empty] | 10 | 0.36 | 0 | 0
Free space path loss [dB] | 164.4841 | 164.4841 | 164.4841 | 164.4841 | [28 empty] | 164.4841 | 164.4841 | 0 | 0
Atmospheric loss [dB] | 0.07088 | 0.07088 | 0.07088 | 0.07088 | [28 empty] | 0.07088 | 0.07088 | 0 | 0
Shadow fading margin [dB] | 3 | 3 | 3 | 3 | [28 empty] | 3 | 3 | 0 | 0
Scintillation Loss [dB] | 2.2 | 2.2 | 2.2 | 2.2 | [28 empty] | 2.2 | 2.2 | 0 | 0
Polarization loss [dB] | 0 | 0 | 0 | 0 | [28 empty] | 0 | 0 | 0 | 0
Additional losses [dB] | 0 | 0 | 0 | 0 | [28 empty] | 0 | 0 | 0 | 0
CNR [dB] | 7.2202 | -2.6086 | 7.2202 | -2.6086 | [28 empty] | 7.2202 | -2.6086 | 0 | 0
CIR [dB] | 11.9015 | 12.042 | 11.9831 | 12.6799 | [28 empty] | 11.9423 | 12.361 | 0.057671 | 0.45105
CINR [dB] | 5.9482 | -2.7549 | 5.9687 | -2.7352 | [28 empty] | 5.9584 | -2.7451 | 0.01454 | 0.013932

## Case-16
Companies | ESA |  | ESA_lin | [29 empty] | Mean |  | Standard deviation
Transmission mode | DL | UL | DL | UL | DL | UL | DL | UL | DL | UL | DL | UL | DL | UL | DL | UL | DL | UL | DL | UL | DL | UL | DL | UL | DL | UL | DL | UL | DL | UL | DL | UL | DL | UL | DL | UL
Frequency [GHz] | 20 | 30 | 20 | 30
TX: EIRP [dBm] | 88.0206 | 76.2103 | 88.0206 | 76.2103 | [28 empty] | 88.0206 | 76.2103 | 0 | 0
RX: G/T [dB/T] | 15.8566 | 20 | 15.8566 | 20 | [28 empty] | 15.8566 | 20 | 0 | 0
Bandwidth [MHz] | 400 | 400 | 400 | 400 | [28 empty] | 400 | 400 | 0 | 0
Free space path loss [dB] | 210.4115 | 213.9333 | 210.4115 | 213.9333 | [28 empty] | 210.4115 | 213.9333 | 0 | 0
Atmospheric loss [dB] | 0.76456 | 0.72441 | 0.76456 | 0.72441 | [28 empty] | 0.76456 | 0.72441 | 0 | 0
Shadow fading margin [dB] | 0 | 0 | 0 | 0 | [28 empty] | 0 | 0 | 0 | 0
Scintillation Loss [dB] | 0.48 | 0.48 | 0.48 | 0.48 | [28 empty] | 0.48 | 0.48 | 0 | 0
Polarization loss [dB] | 0 | 0 | 0 | 0 | [28 empty] | 0 | 0 | 0 | 0
Additional losses [dB] | 0 | 0 | 0 | 0 | [28 empty] | 0 | 0 | 0 | 0
CNR [dB] | 4.7997 | -6.3488 | 4.7997 | -6.3488 | [28 empty] | 4.7997 | -6.3488 | 0 | 0
CIR [dB] | 1.5684 | 1.6733 | 2.3486 | 2.6867 | [28 empty] | 1.9585 | 2.18 | 0.55163 | 0.71658
CINR [dB] | -0.12006 | -6.9847 | 0.39315 | -6.8599 | [28 empty] | 0.13655 | -6.9223 | 0.3629 | 0.088309

## Case-17
Companies | ESA |  | ESA_lin | [29 empty] | Mean |  | Standard deviation
Transmission mode | DL | UL | DL | UL | DL | UL | DL | UL | DL | UL | DL | UL | DL | UL | DL | UL | DL | UL | DL | UL | DL | UL | DL | UL | DL | UL | DL | UL | DL | UL | DL | UL | DL | UL | DL | UL
Frequency [GHz] | 20 | 30 | 20 | 30
TX: EIRP [dBm] | 83.2494 | 76.2103 | 83.2494 | 76.2103 | [28 empty] | 83.2494 | 76.2103 | 0 | 0
RX: G/T [dB/T] | 15.8566 | 20 | 15.8566 | 20 | [28 empty] | 15.8566 | 20 | 0 | 0
Bandwidth [MHz] | 133.3333 | 133.3333 | 133.3333 | 133.3333 | [28 empty] | 133.3333 | 133.3333 | 0 | 0
Free space path loss [dB] | 210.4115 | 213.9333 | 210.4115 | 213.9333 | [28 empty] | 210.4115 | 213.9333 | 0 | 0
Atmospheric loss [dB] | 0.76456 | 0.72441 | 0.76456 | 0.72441 | [28 empty] | 0.76456 | 0.72441 | 0 | 0
Shadow fading margin [dB] | 0 | 0 | 0 | 0 | [28 empty] | 0 | 0 | 0 | 0
Scintillation Loss [dB] | 0.48 | 0.48 | 0.48 | 0.48 | [28 empty] | 0.48 | 0.48 | 0 | 0
Polarization loss [dB] | 0 | 0 | 0 | 0 | [28 empty] | 0 | 0 | 0 | 0
Additional losses [dB] | 0 | 0 | 0 | 0 | [28 empty] | 0 | 0 | 0 | 0
CNR [dB] | 4.7997 | -1.5776 | 4.7997 | -1.5776 | [28 empty] | 4.7997 | -1.5776 | 0 | 0
CIR [dB] | 13.7894 | 13.3854 | 13.9237 | 13.9855 | [28 empty] | 13.8566 | 13.6855 | 0.094947 | 0.4243
CINR [dB] | 4.2836 | -1.714 | 4.2984 | -1.6966 | [28 empty] | 4.291 | -1.7053 | 0.010494 | 0.012273

## Case-18
Companies | ESA |  | ESA_lin | [29 empty] | Mean |  | Standard deviation
Transmission mode | DL | UL | DL | UL | DL | UL | DL | UL | DL | UL | DL | UL | DL | UL | DL | UL | DL | UL | DL | UL | DL | UL | DL | UL | DL | UL | DL | UL | DL | UL | DL | UL | DL | UL | DL | UL
Frequency [GHz] | 20 | 30 | 20 | 30
TX: EIRP [dBm] | 85.0103 | 76.2103 | 85.0103 | 76.2103 | [28 empty] | 85.0103 | 76.2103 | 0 | 0
RX: G/T [dB/T] | 15.8566 | 20 | 15.8566 | 20 | [28 empty] | 15.8566 | 20 | 0 | 0
Bandwidth [MHz] | 200 | 200 | 200 | 200 | [28 empty] | 200 | 200 | 0 | 0
Free space path loss [dB] | 210.4115 | 213.9333 | 210.4115 | 213.9333 | [28 empty] | 210.4115 | 213.9333 | 0 | 0
Atmospheric loss [dB] | 0.76456 | 0.72441 | 0.76456 | 0.72441 | [28 empty] | 0.76456 | 0.72441 | 0 | 0
Shadow fading margin [dB] | 0 | 0 | 0 | 0 | [28 empty] | 0 | 0 | 0 | 0
Scintillation Loss [dB] | 0.48 | 0.48 | 0.48 | 0.48 | [28 empty] | 0.48 | 0.48 | 0 | 0
Polarization loss [dB] | 0 | 0 | 0 | 0 | [28 empty] | 0 | 0 | 0 | 0
Additional losses [dB] | 0 | 0 | 0 | 0 | [28 empty] | 0 | 0 | 0 | 0
CNR [dB] | 4.7997 | -3.3385 | 4.7997 | -3.3385 | [28 empty] | 4.7997 | -3.3385 | 0 | 0
CIR [dB] | 13.0517 | 12.5841 | 13.1683 | 13.0429 | [28 empty] | 13.11 | 12.8135 | 0.08246 | 0.32443
CINR [dB] | 4.1944 | -3.4482 | 4.2094 | -3.4373 | [28 empty] | 4.2019 | -3.4428 | 0.010603 | 0.0076859

## Case-19
Companies | ESA |  | ESA_lin | [29 empty] | Mean |  | Standard deviation
Transmission mode | DL | UL | DL | UL | DL | UL | DL | UL | DL | UL | DL | UL | DL | UL | DL | UL | DL | UL | DL | UL | DL | UL | DL | UL | DL | UL | DL | UL | DL | UL | DL | UL | DL | UL | DL | UL
Frequency [GHz] | 2 | 2 | 2 | 2
TX: EIRP [dBm] | 98.2712 | 23.0103 | 98.2712 | 23.0103 | [28 empty] | 98.2712 | 23.0103 | 0 | 0
RX: G/T [dB/T] | -31.624 | 14 | -31.624 | 14 | [28 empty] | -31.624 | 14 | 0 | 0
Bandwidth [MHz] | 30 | 0.36 | 30 | 0.36 | [28 empty] | 30 | 0.36 | 0 | 0
Free space path loss [dB] | 190.4115 | 190.4115 | 190.4115 | 190.4115 | [28 empty] | 190.4115 | 190.4115 | 0 | 0
Atmospheric loss [dB] | 0.10362 | 0.10362 | 0.10362 | 0.10362 | [28 empty] | 0.10362 | 0.10362 | 0 | 0
Shadow fading margin [dB] | 3 | 3 | 3 | 3 | [28 empty] | 3 | 3 | 0 | 0
Scintillation Loss [dB] | 2.2 | 2.2 | 2.2 | 2.2 | [28 empty] | 2.2 | 2.2 | 0 | 0
Polarization loss [dB] | 0 | 0 | 0 | 0 | [28 empty] | 0 | 0 | 0 | 0
Additional losses [dB] | 0 | 0 | 0 | 0 | [28 empty] | 0 | 0 | 0 | 0
CNR [dB] | -5.2399 | -15.6687 | -5.2399 | -15.6687 | [28 empty] | -5.2399 | -15.6687 | 0 | 0
CIR [dB] | 1.5658 | 1.6965 | 2.3447 | 2.6786 | [28 empty] | 1.9552 | 2.1875 | 0.55074 | 0.69446
CINR [dB] | -6.0629 | -15.7476 | -5.9381 | -15.7317 | [28 empty] | -6.0005 | -15.7397 | 0.088296 | 0.011216

## Case-20
Companies | ESA |  | ESA_lin | [29 empty] | Mean |  | Standard deviation
Transmission mode | DL | UL | DL | UL | DL | UL | DL | UL | DL | UL | DL | UL | DL | UL | DL | UL | DL | UL | DL | UL | DL | UL | DL | UL | DL | UL | DL | UL | DL | UL | DL | UL | DL | UL | DL | UL
Frequency [GHz] | 2 | 2 | 2 | 2
TX: EIRP [dBm] | 93.5 | 23.0103 | 93.5 | 23.0103 | [28 empty] | 93.5 | 23.0103 | 0 | 0
RX: G/T [dB/T] | -31.624 | 14 | -31.624 | 14 | [28 empty] | -31.624 | 14 | 0 | 0
Bandwidth [MHz] | 10 | 0.36 | 10 | 0.36 | [28 empty] | 10 | 0.36 | 0 | 0
Free space path loss [dB] | 190.4115 | 190.4115 | 190.4115 | 190.4115 | [28 empty] | 190.4115 | 190.4115 | 0 | 0
Atmospheric loss [dB] | 0.10362 | 0.10362 | 0.10362 | 0.10362 | [28 empty] | 0.10362 | 0.10362 | 0 | 0
Shadow fading margin [dB] | 3 | 3 | 3 | 3 | [28 empty] | 3 | 3 | 0 | 0
Scintillation Loss [dB] | 2.2 | 2.2 | 2.2 | 2.2 | [28 empty] | 2.2 | 2.2 | 0 | 0
Polarization loss [dB] | 0 | 0 | 0 | 0 | [28 empty] | 0 | 0 | 0 | 0
Additional losses [dB] | 0 | 0 | 0 | 0 | [28 empty] | 0 | 0 | 0 | 0
CNR [dB] | -5.2399 | -15.6687 | -5.2399 | -15.6687 | [28 empty] | -5.2399 | -15.6687 | 0 | 0
CIR [dB] | 13.7887 | 13.7164 | 13.9241 | 14.3137 | [28 empty] | 13.8564 | 14.0151 | 0.095712 | 0.42235
CINR [dB] | -5.2939 | -15.6737 | -5.2922 | -15.673 | [28 empty] | -5.2931 | -15.6733 | 0.0011642 | 0.00045412

## Case-21
Companies | ESA |  | ESA_lin | [29 empty] | Mean |  | Standard deviation
Transmission mode | DL | UL | DL | UL | DL | UL | DL | UL | DL | UL | DL | UL | DL | UL | DL | UL | DL | UL | DL | UL | DL | UL | DL | UL | DL | UL | DL | UL | DL | UL | DL | UL | DL | UL | DL | UL
Frequency [GHz] | 20 | 30 | 20 | 30
TX: EIRP [dBm] | 52.0206 | 76.2103 | 52.0206 | 76.2103 | [28 empty] | 52.0206 | 76.2103 | 0 | 0
RX: G/T [dB/T] | 15.8566 | 5 | 15.8566 | 5 | [28 empty] | 15.8566 | 5 | 0 | 0
Bandwidth [MHz] | 400 | 400 | 400 | 400 | [28 empty] | 400 | 400 | 0 | 0
Free space path loss [dB] | 179.0973 | 182.6191 | 179.0973 | 182.6191 | [28 empty] | 179.0973 | 182.6191 | 0 | 0
Atmospheric loss [dB] | 0.52299 | 0.49553 | 0.52299 | 0.49553 | [28 empty] | 0.52299 | 0.49553 | 0 | 0
Shadow fading margin [dB] | 0 | 0 | 0 | 0 | [28 empty] | 0 | 0 | 0 | 0
Scintillation Loss [dB] | 0.3 | 0.3 | 0.3 | 0.3 | [28 empty] | 0.3 | 0.3 | 0 | 0
Polarization loss [dB] | 0 | 0 | 0 | 0 | [28 empty] | 0 | 0 | 0 | 0
Additional losses [dB] | 0 | 0 | 0 | 0 | [28 empty] | 0 | 0 | 0 | 0
CNR [dB] | 0.53548 | 10.3743 | 0.53548 | 10.3743 | [28 empty] | 0.53548 | 10.3743 | 0 | 0
CIR [dB] | 1.5143 | 2.5662 | 2.2389 | 3.8289 | [28 empty] | 1.8766 | 3.1976 | 0.51241 | 0.8929
CINR [dB] | -2.0129 | 1.9005 | -1.7061 | 2.9598 | [28 empty] | -1.8595 | 2.4302 | 0.21698 | 0.74906

## Case-22
Companies | ESA |  | ESA_lin | [29 empty] | Mean |  | Standard deviation
Transmission mode | DL | UL | DL | UL | DL | UL | DL | UL | DL | UL | DL | UL | DL | UL | DL | UL | DL | UL | DL | UL | DL | UL | DL | UL | DL | UL | DL | UL | DL | UL | DL | UL | DL | UL | DL | UL
Frequency [GHz] | 20 | 30 | 20 | 30
TX: EIRP [dBm] | 47.2494 | 76.2103 | 47.2494 | 76.2103 | [28 empty] | 47.2494 | 76.2103 | 0 | 0
RX: G/T [dB/T] | 15.8566 | 5 | 15.8566 | 5 | [28 empty] | 15.8566 | 5 | 0 | 0
Bandwidth [MHz] | 133.3333 | 133.3333 | 133.3333 | 133.3333 | [28 empty] | 133.3333 | 133.3333 | 0 | 0
Free space path loss [dB] | 179.0973 | 182.6191 | 179.0973 | 182.6191 | [28 empty] | 179.0973 | 182.6191 | 0 | 0
Atmospheric loss [dB] | 0.52299 | 0.49553 | 0.52299 | 0.49553 | [28 empty] | 0.52299 | 0.49553 | 0 | 0
Shadow fading margin [dB] | 0 | 0 | 0 | 0 | [28 empty] | 0 | 0 | 0 | 0
Scintillation Loss [dB] | 0.3 | 0.3 | 0.3 | 0.3 | [28 empty] | 0.3 | 0.3 | 0 | 0
Polarization loss [dB] | 0 | 0 | 0 | 0 | [28 empty] | 0 | 0 | 0 | 0
Additional losses [dB] | 0 | 0 | 0 | 0 | [28 empty] | 0 | 0 | 0 | 0
CNR [dB] | 0.53548 | 15.1455 | 0.53548 | 15.1455 | [28 empty] | 0.53548 | 15.1455 | 0 | 0
CIR [dB] | 12.1155 | 12.2965 | 12.4159 | 13.2415 | [28 empty] | 12.2657 | 12.769 | 0.21241 | 0.66819
CINR [dB] | 0.24366 | 10.4812 | 0.26256 | 11.0797 | [28 empty] | 0.25311 | 10.7804 | 0.013366 | 0.42321

## Case-23
Companies | ESA |  | ESA_lin | [29 empty] | Mean |  | Standard deviation
Transmission mode | DL | UL | DL | UL | DL | UL | DL | UL | DL | UL | DL | UL | DL | UL | DL | UL | DL | UL | DL | UL | DL | UL | DL | UL | DL | UL | DL | UL | DL | UL | DL | UL | DL | UL | DL | UL
Frequency [GHz] | 20 | 30 | 20 | 30
TX: EIRP [dBm] | 49.0103 | 76.2103 | 49.0103 | 76.2103 | [28 empty] | 49.0103 | 76.2103 | 0 | 0
RX: G/T [dB/T] | 15.8566 | 5 | 15.8566 | 5 | [28 empty] | 15.8566 | 5 | 0 | 0
Bandwidth [MHz] | 200 | 200 | 200 | 200 | [28 empty] | 200 | 200 | 0 | 0
Free space path loss [dB] | 179.0973 | 182.6191 | 179.0973 | 182.6191 | [28 empty] | 179.0973 | 182.6191 | 0 | 0
Atmospheric loss [dB] | 0.52299 | 0.49553 | 0.52299 | 0.49553 | [28 empty] | 0.52299 | 0.49553 | 0 | 0
Shadow fading margin [dB] | 0 | 0 | 0 | 0 | [28 empty] | 0 | 0 | 0 | 0
Scintillation Loss [dB] | 0.3 | 0.3 | 0.3 | 0.3 | [28 empty] | 0.3 | 0.3 | 0 | 0
Polarization loss [dB] | 0 | 0 | 0 | 0 | [28 empty] | 0 | 0 | 0 | 0
Additional losses [dB] | 0 | 0 | 0 | 0 | [28 empty] | 0 | 0 | 0 | 0
CNR [dB] | 0.53548 | 13.3846 | 0.53548 | 13.3846 | [28 empty] | 0.53548 | 13.3846 | 0 | 0
CIR [dB] | 13.847 | 13.605 | 14.3909 | 14.4644 | [28 empty] | 14.1189 | 14.0347 | 0.38461 | 0.60773
CINR [dB] | 0.33746 | 10.4831 | 0.36031 | 10.8807 | [28 empty] | 0.34889 | 10.6819 | 0.016155 | 0.28118

## Case-24
Companies | ESA |  | ESA_lin | [29 empty] | Mean |  | Standard deviation
Transmission mode | DL | UL | DL | UL | DL | UL | DL | UL | DL | UL | DL | UL | DL | UL | DL | UL | DL | UL | DL | UL | DL | UL | DL | UL | DL | UL | DL | UL | DL | UL | DL | UL | DL | UL | DL | UL
Frequency [GHz] | 2 | 2 | 2 | 2
TX: EIRP [dBm] | 72.7712 | 23.0103 | 72.7712 | 23.0103 | [28 empty] | 72.7712 | 23.0103 | 0 | 0
RX: G/T [dB/T] | -31.624 | -4.9 | -31.624 | -4.9 | [28 empty] | -31.624 | -4.9 | 0 | 0
Bandwidth [MHz] | 30 | 0.36 | 30 | 0.36 | [28 empty] | 30 | 0.36 | 0 | 0
Free space path loss [dB] | 159.0973 | 159.0973 | 159.0973 | 159.0973 | [28 empty] | 159.0973 | 159.0973 | 0 | 0
Atmospheric loss [dB] | 0.07088 | 0.07088 | 0.07088 | 0.07088 | [28 empty] | 0.07088 | 0.07088 | 0 | 0
Shadow fading margin [dB] | 3 | 3 | 3 | 3 | [28 empty] | 3 | 3 | 0 | 0
Scintillation Loss [dB] | 2.2 | 2.2 | 2.2 | 2.2 | [28 empty] | 2.2 | 2.2 | 0 | 0
Polarization loss [dB] | 0 | 0 | 0 | 0 | [28 empty] | 0 | 0 | 0 | 0
Additional losses [dB] | 0 | 0 | 0 | 0 | [28 empty] | 0 | 0 | 0 | 0
CNR [dB] | 0.60704 | -3.2217 | 0.60704 | -3.2217 | [28 empty] | 0.60704 | -3.2217 | 0 | 0
CIR [dB] | 2.2156 | 2.0413 | 2.8849 | 3.6398 | [28 empty] | 2.5502 | 2.8406 | 0.47327 | 1.1303
CINR [dB] | -1.673 | -4.3533 | -1.412 | -4.0351 | [28 empty] | -1.5425 | -4.1942 | 0.18459 | 0.22493

## Case-25
Companies | ESA |  | ESA_lin | [29 empty] | Mean |  | Standard deviation
Transmission mode | DL | UL | DL | UL | DL | UL | DL | UL | DL | UL | DL | UL | DL | UL | DL | UL | DL | UL | DL | UL | DL | UL | DL | UL | DL | UL | DL | UL | DL | UL | DL | UL | DL | UL | DL | UL
Frequency [GHz] | 2 | 2 | 2 | 2
TX: EIRP [dBm] | 68 | 23.0103 | 68 | 23.0103 | [28 empty] | 68 | 23.0103 | 0 | 0
RX: G/T [dB/T] | -31.624 | -4.9 | -31.624 | -4.9 | [28 empty] | -31.624 | -4.9 | 0 | 0
Bandwidth [MHz] | 10 | 0.36 | 10 | 0.36 | [28 empty] | 10 | 0.36 | 0 | 0
Free space path loss [dB] | 159.0973 | 159.0973 | 159.0973 | 159.0973 | [28 empty] | 159.0973 | 159.0973 | 0 | 0
Atmospheric loss [dB] | 0.07088 | 0.07088 | 0.07088 | 0.07088 | [28 empty] | 0.07088 | 0.07088 | 0 | 0
Shadow fading margin [dB] | 3 | 3 | 3 | 3 | [28 empty] | 3 | 3 | 0 | 0
Scintillation Loss [dB] | 2.2 | 2.2 | 2.2 | 2.2 | [28 empty] | 2.2 | 2.2 | 0 | 0
Polarization loss [dB] | 0 | 0 | 0 | 0 | [28 empty] | 0 | 0 | 0 | 0
Additional losses [dB] | 0 | 0 | 0 | 0 | [28 empty] | 0 | 0 | 0 | 0
CNR [dB] | 0.60704 | -3.2217 | 0.60704 | -3.2217 | [28 empty] | 0.60704 | -3.2217 | 0 | 0
CIR [dB] | 14.1169 | 11.5303 | 14.4391 | 12.8847 | [28 empty] | 14.278 | 12.2075 | 0.22786 | 0.95773
CINR [dB] | 0.41768 | -3.3647 | 0.43095 | -3.3269 | [28 empty] | 0.42432 | -3.3458 | 0.0093841 | 0.026771

## Case-26
Companies | ESA |  | ESA_lin | [29 empty] | Mean |  | Standard deviation
Transmission mode | DL | UL | DL | UL | DL | UL | DL | UL | DL | UL | DL | UL | DL | UL | DL | UL | DL | UL | DL | UL | DL | UL | DL | UL | DL | UL | DL | UL | DL | UL | DL | UL | DL | UL | DL | UL
Frequency [GHz] | 20 | 30 | 20 | 30
TX: EIRP [dBm] | 58.0206 | 76.2103 | 58.0206 | 76.2103 | [28 empty] | 58.0206 | 76.2103 | 0 | 0
RX: G/T [dB/T] | 15.8566 | 5 | 15.8566 | 5 | [28 empty] | 15.8566 | 5 | 0 | 0
Bandwidth [MHz] | 400 | 400 | 400 | 400 | [28 empty] | 400 | 400 | 0 | 0
Free space path loss [dB] | 184.4841 | 188.0059 | 184.4841 | 188.0059 | [28 empty] | 184.4841 | 188.0059 | 0 | 0
Atmospheric loss [dB] | 0.52299 | 0.49553 | 0.52299 | 0.49553 | [28 empty] | 0.52299 | 0.49553 | 0 | 0
Shadow fading margin [dB] | 0 | 0 | 0 | 0 | [28 empty] | 0 | 0 | 0 | 0
Scintillation Loss [dB] | 0.3 | 0.3 | 0.3 | 0.3 | [28 empty] | 0.3 | 0.3 | 0 | 0
Polarization loss [dB] | 0 | 0 | 0 | 0 | [28 empty] | 0 | 0 | 0 | 0
Additional losses [dB] | 0 | 0 | 0 | 0 | [28 empty] | 0 | 0 | 0 | 0
CNR [dB] | 1.1486 | 4.9874 | 1.1486 | 4.9874 | [28 empty] | 1.1486 | 4.9874 | 0 | 0
CIR [dB] | 1.1529 | 1.8884 | 1.8509 | 3.0417 | [28 empty] | 1.5019 | 2.4651 | 0.49354 | 0.81552
CINR [dB] | -1.8595 | 0.15687 | -1.5247 | 0.89621 | [28 empty] | -1.6921 | 0.52654 | 0.23674 | 0.52279

## Case-27
Companies | ESA |  | ESA_lin | [29 empty] | Mean |  | Standard deviation
Transmission mode | DL | UL | DL | UL | DL | UL | DL | UL | DL | UL | DL | UL | DL | UL | DL | UL | DL | UL | DL | UL | DL | UL | DL | UL | DL | UL | DL | UL | DL | UL | DL | UL | DL | UL | DL | UL
Frequency [GHz] | 20 | 30 | 20 | 30
TX: EIRP [dBm] | 53.2494 | 76.2103 | 53.2494 | 76.2103 | [28 empty] | 53.2494 | 76.2103 | 0 | 0
RX: G/T [dB/T] | 15.8566 | 5 | 15.8566 | 5 | [28 empty] | 15.8566 | 5 | 0 | 0
Bandwidth [MHz] | 133.3333 | 133.3333 | 133.3333 | 133.3333 | [28 empty] | 133.3333 | 133.3333 | 0 | 0
Free space path loss [dB] | 184.4841 | 188.0059 | 184.4841 | 188.0059 | [28 empty] | 184.4841 | 188.0059 | 0 | 0
Atmospheric loss [dB] | 0.52299 | 0.49553 | 0.52299 | 0.49553 | [28 empty] | 0.52299 | 0.49553 | 0 | 0
Shadow fading margin [dB] | 0 | 0 | 0 | 0 | [28 empty] | 0 | 0 | 0 | 0
Scintillation Loss [dB] | 0.3 | 0.3 | 0.3 | 0.3 | [28 empty] | 0.3 | 0.3 | 0 | 0
Polarization loss [dB] | 0 | 0 | 0 | 0 | [28 empty] | 0 | 0 | 0 | 0
Additional losses [dB] | 0 | 0 | 0 | 0 | [28 empty] | 0 | 0 | 0 | 0
CNR [dB] | 1.1486 | 9.7586 | 1.1486 | 9.7586 | [28 empty] | 1.1486 | 9.7586 | 0 | 0
CIR [dB] | 11.9015 | 11.8762 | 11.9831 | 12.5797 | [28 empty] | 11.9423 | 12.2279 | 0.057671 | 0.49746
CINR [dB] | 0.79799 | 7.6793 | 0.80427 | 7.9337 | [28 empty] | 0.80113 | 7.8065 | 0.0044345 | 0.1799

## Case-28
Companies | ESA |  | ESA_lin | [29 empty] | Mean |  | Standard deviation
Transmission mode | DL | UL | DL | UL | DL | UL | DL | UL | DL | UL | DL | UL | DL | UL | DL | UL | DL | UL | DL | UL | DL | UL | DL | UL | DL | UL | DL | UL | DL | UL | DL | UL | DL | UL | DL | UL
Frequency [GHz] | 20 | 30 | 20 | 30
TX: EIRP [dBm] | 55.0103 | 76.2103 | 55.0103 | 76.2103 | [28 empty] | 55.0103 | 76.2103 | 0 | 0
RX: G/T [dB/T] | 15.8566 | 5 | 15.8566 | 5 | [28 empty] | 15.8566 | 5 | 0 | 0
Bandwidth [MHz] | 200 | 200 | 200 | 200 | [28 empty] | 200 | 200 | 0 | 0
Free space path loss [dB] | 184.4841 | 188.0059 | 184.4841 | 188.0059 | [28 empty] | 184.4841 | 188.0059 | 0 | 0
Atmospheric loss [dB] | 0.52299 | 0.49553 | 0.52299 | 0.49553 | [28 empty] | 0.52299 | 0.49553 | 0 | 0
Shadow fading margin [dB] | 0 | 0 | 0 | 0 | [28 empty] | 0 | 0 | 0 | 0
Scintillation Loss [dB] | 0.3 | 0.3 | 0.3 | 0.3 | [28 empty] | 0.3 | 0.3 | 0 | 0
Polarization loss [dB] | 0 | 0 | 0 | 0 | [28 empty] | 0 | 0 | 0 | 0
Additional losses [dB] | 0 | 0 | 0 | 0 | [28 empty] | 0 | 0 | 0 | 0
CNR [dB] | 1.1486 | 7.9977 | 1.1486 | 7.9977 | [28 empty] | 1.1486 | 7.9977 | 0 | 0
CIR [dB] | 13.8672 | 13.5308 | 14.4815 | 14.389 | [28 empty] | 14.1743 | 13.9599 | 0.43433 | 0.60684
CINR [dB] | 0.92238 | 6.9266 | 0.95155 | 7.1002 | [28 empty] | 0.93697 | 7.0134 | 0.020627 | 0.12277

## Case-29
Companies | ESA |  | ESA_lin | [29 empty] | Mean |  | Standard deviation
Transmission mode | DL | UL | DL | UL | DL | UL | DL | UL | DL | UL | DL | UL | DL | UL | DL | UL | DL | UL | DL | UL | DL | UL | DL | UL | DL | UL | DL | UL | DL | UL | DL | UL | DL | UL | DL | UL
Frequency [GHz] | 2 | 2 | 2 | 2
TX: EIRP [dBm] | 78.7712 | 23.0103 | 78.7712 | 23.0103 | [28 empty] | 78.7712 | 23.0103 | 0 | 0
RX: G/T [dB/T] | -31.624 | -4.9 | -31.624 | -4.9 | [28 empty] | -31.624 | -4.9 | 0 | 0
Bandwidth [MHz] | 30 | 0.36 | 30 | 0.36 | [28 empty] | 30 | 0.36 | 0 | 0
Free space path loss [dB] | 164.4841 | 164.4841 | 164.4841 | 164.4841 | [28 empty] | 164.4841 | 164.4841 | 0 | 0
Atmospheric loss [dB] | 0.07088 | 0.07088 | 0.07088 | 0.07088 | [28 empty] | 0.07088 | 0.07088 | 0 | 0
Shadow fading margin [dB] | 3 | 3 | 3 | 3 | [28 empty] | 3 | 3 | 0 | 0
Scintillation Loss [dB] | 2.2 | 2.2 | 2.2 | 2.2 | [28 empty] | 2.2 | 2.2 | 0 | 0
Polarization loss [dB] | 0 | 0 | 0 | 0 | [28 empty] | 0 | 0 | 0 | 0
Additional losses [dB] | 0 | 0 | 0 | 0 | [28 empty] | 0 | 0 | 0 | 0
CNR [dB] | 1.2202 | -8.6086 | 1.2202 | -8.6086 | [28 empty] | 1.2202 | -8.6086 | 0 | 0
CIR [dB] | 2.4245 | 2.4044 | 3.1802 | 4.0273 | [28 empty] | 2.8023 | 3.2159 | 0.53441 | 1.1475
CINR [dB] | -1.2296 | -8.9396 | -0.91974 | -8.839 | [28 empty] | -1.0747 | -8.8893 | 0.21909 | 0.071083

## Case-30
Companies | ESA |  | ESA_lin | [29 empty] | Mean |  | Standard deviation
Transmission mode | DL | UL | DL | UL | DL | UL | DL | UL | DL | UL | DL | UL | DL | UL | DL | UL | DL | UL | DL | UL | DL | UL | DL | UL | DL | UL | DL | UL | DL | UL | DL | UL | DL | UL | DL | UL
Frequency [GHz] | 2 | 2 | 2 | 2
TX: EIRP [dBm] | 74 | 23.0103 | 74 | 23.0103 | [28 empty] | 74 | 23.0103 | 0 | 0
RX: G/T [dB/T] | -31.624 | -4.9 | -31.624 | -4.9 | [28 empty] | -31.624 | -4.9 | 0 | 0
Bandwidth [MHz] | 10 | 0.36 | 10 | 0.36 | [28 empty] | 10 | 0.36 | 0 | 0
Free space path loss [dB] | 164.4841 | 164.4841 | 164.4841 | 164.4841 | [28 empty] | 164.4841 | 164.4841 | 0 | 0
Atmospheric loss [dB] | 0.07088 | 0.07088 | 0.07088 | 0.07088 | [28 empty] | 0.07088 | 0.07088 | 0 | 0
Shadow fading margin [dB] | 3 | 3 | 3 | 3 | [28 empty] | 3 | 3 | 0 | 0
Scintillation Loss [dB] | 2.2 | 2.2 | 2.2 | 2.2 | [28 empty] | 2.2 | 2.2 | 0 | 0
Polarization loss [dB] | 0 | 0 | 0 | 0 | [28 empty] | 0 | 0 | 0 | 0
Additional losses [dB] | 0 | 0 | 0 | 0 | [28 empty] | 0 | 0 | 0 | 0
CNR [dB] | 1.2202 | -8.6086 | 1.2202 | -8.6086 | [28 empty] | 1.2202 | -8.6086 | 0 | 0
CIR [dB] | 13.9413 | 11.5732 | 14.1133 | 12.6818 | [28 empty] | 14.0273 | 12.1275 | 0.12163 | 0.78392
CINR [dB] | 0.99407 | -8.65 | 1.0026 | -8.6407 | [28 empty] | 0.99835 | -8.6454 | 0.0060558 | 0.006579