## UE DCH(12.2kbps)
UE performance for high speed train
DCH(12.2kbps)
Scenario 1
Ds(m) | 300
Dmin(m) | 2
v(km/h) | 300
fD(Hz) | 600
Ior/Ioc(dB) | 5
BLER | Panasonic(R4-070492) | Ericsson(R4-070571) | Fujitsu(R4-070607) | Motorola(R4-070741) | averaged
0.01 | -22 | -21.7 | -21.5 | -22 | -21.8

## BS DCH(12.2kbps)
BS performance for high speed train
DCH(12.2kbps)
| Scenario 1 |  | Scenario 2 | Scenario 3
Rx Diversity | ON | OFF | OFF | OFF
Ds(m) | 1000 | 1000 | Infinity | 300
Dmin(m) | 50 | 50 | - | 2
K(dB) | - | - | 10 | -
v(km/h) | 350 | 350 | 300 | 300
fD(Hz) | 1340 | 1340 | 1150 | 1150
Scenario | Rx Diversity | BLER | Panasonic(R4-070493) | NEC(R4-070494) | Ericsson(R4-070571) | Fujitsu(R4-070614) | averaged | NEC Proposed Ave+(Max-Min)/2
1 | ON | 0.01 | 6.8 | 5.5 | 5.6 | 5.6 | 5.875 | 6.525
| OFF | 0.01 |  | 8.5 | 8.8 |  | 8.65 | 8.8
2 | OFF | 0.01 |  |  | 8.8 |  | 8.8
3 | OFF | 0.01 | 10.1 | 9.5 |  | 8.3 | 9.3 | 10.2

## BS RACH(Preamble)
BS performance for high speed train
RACH Preamble
| Scenario 1 |  | Scenario 2 | Scenario 3
Rx Diversity | ON | OFF | OFF | OFF
Ds(m) | 1000 | 1000 | Infinity | 300
Dmin(m) | 50 | 50 | - | 2
K(dB) | - | - | 10 | -
v(km/h) | 350 | 350 | 300 | 300
fD(Hz) | 1340 | 1340 | 1150 | 1150
Scenario | Rx Diversity | Pd | 1-Pd | NEC(R4-070494) | Fujitsu(R4-070614) | Ericsson(R4-070767) | averaged | NEC Proposed Ave+(Max-Min)/2
1 | ON | 0.99 | 0.01 | -18.1 | -18.5 | -18.8 | -18.4667 | -18.1167
|  | 0.999 | 0.001 | -17.9 | -18.3 | -18.1 | -18.1 | -17.9
| OFF | 0.99 | 0.01 | -15.1 |  | -15.6 | -15.35 | -15.1
|  | 0.999 | 0.001 | -14.9 |  | -14.8 | -14.85 | -14.8
2 | OFF | 0.99 | 0.01 |  |  | -15.6 | -15.6
|  | 0.999 | 0.001 |  |  | -14.8 | -14.8
3 | OFF | 0.99 | 0.01 | -15.3 | -16.7 |  | -16 | -15.3
|  | 0.999 | 0.001 | -15.1 | -16.3 |  | -15.7 | -15.1

## BS RACH(Message168bits)
BS performance for high speed train
RACH Message(168bits, TTI=20msec)
| Scenario 1 |  | Scenario 2 | Scenario 3
Rx Diversity | ON | OFF | OFF | OFF
Ds(m) | 1000 | 1000 | Infinity | 300
Dmin(m) | 50 | 50 | - | 2
K(dB) | - | - | 10 | -
v(km/h) | 350 | 350 | 300 | 300
fD(Hz) | 1340 | 1340 | 1150 | 1150
Scenario | Rx Diversity | BLER | NEC(R4-070494) | Fujitsu(R4-070614) | Ericsson(R4-070767) | averaged | NEC Proposed Ave+(Max-Min)/2
1 | ON | 0.1 | 4.9 | 5.1 | 4.6 | 4.8667 | 5.1167
|  | 0.01 | 5.8 | 6.5 | 5.5 | 5.9333 | 6.4333
| OFF | 0.1 | 7.9 |  | 7.7 | 7.8 | 7.9
|  | 0.01 | 8.8 |  | 8.6 | 8.7 | 8.8
2 | OFF | 0.1 |  |  | 7.7 | 7.7
|  | 0.01 |  |  | 8.6 | 8.6
3 | OFF | 0.1 | 7.2 | 8.2 |  | 7.7 | 8.2
|  | 0.01 | 8.1 | 9.6 |  | 8.85 | 9.6

## BS RACH(Message360bits)
BS performance for high speed train
RACH Message(360bits, TTI=20msec)
| Scenario 1 |  | Scenario 2 | Scenario 3
Rx Diversity | ON | OFF | OFF | OFF
Ds(m) | 1000 | 1000 | Infinity | 300
Dmin(m) | 50 | 50 | - | 2
K(dB) | - | - | 10 | -
v(km/h) | 350 | 350 | 300 | 300
fD(Hz) | 1340 | 1340 | 1150 | 1150
Scenario | Rx Diversity | BLER | NEC(R4-070494) | Fujitsu(R4-070614) | Ericsson(R4-070767) | averaged | NEC Proposed Ave+(Max-Min)/2
1 | ON | 0.1 | 4.5 | 5.4 | 4.4 | 4.7667 | 5.2667
|  | 0.01 | 5.4 | 6.3 | 5.3 | 5.6667 | 6.1667
| OFF | 0.1 | 7.5 |  | 7.4 | 7.45 | 7.5
|  | 0.01 | 8.4 |  | 8.3 | 8.35 | 8.4
2 | OFF | 0.1 |  |  | 7.4 | 7.4
|  | 0.01 |  |  | 8.3 | 8.3
3 | OFF | 0.1 | 6.9 | 8.4 |  | 7.65 | 8.4
|  | 0.01 | 7.8 | 9.3 |  | 8.55 | 9.3