## Cover
3GPP TSG-RAN WG4 Meeting #88 | R4-1811421
Gothenburg, SE, 20 - 24 Aug, 2018
Source: China Telecom
Title: Summary of simulation results for NR BS demodulation requirements
Agenda: 7.13.2.1
Document for: Information

## PUSCH
[5 empty] | Samsung | ZTE | CMCC | Nokia | Huawei | Ericcson |  | SPAN |  |  |  |  | Ericcson
CP-OFDM | FR1 | 15kHz, 10MHz | MCS2 | DMRS 1 | -3.866 |  |  | -2.1 | -3.06 | -5.1 |  | 3 | FR1 | 15kHz, 20MHz | MCS2 | DMRS 1 | -5.3
|  |  |  | DMRS 1+1 | -4.463 |  |  | -1.9 | -4.02 | -5.3 |  | 3.4 |  |  |  | DMRS 1+1 | -5.5
|  |  | MCS16 | DMRS 1 | 8.042 |  |  | 9.2 | 8.13 | 6.8 |  | 2.4 |  |  | MCS16 | DMRS 1 | 6.7
|  |  |  | DMRS 1+1 | 7.943 |  |  | 9.5 | 7.82 | 6.6 |  | 2.9 |  |  |  | DMRS 1+1 | 6.6
|  |  | MCS20 | DMRS 1 | 11.173 |  |  | 12.5 | 10.95 | 9.9 |  | 2.6 |  |  | MCS20 | DMRS 1 | 9.9
|  |  |  | DMRS 1+1 | 11.181 |  |  | 12.8 | 10.7 | 9.6 |  | 3.2 |  |  |  | DMRS 1+1 | 9.5
|  | 30kHz, 40MHz | MCS2 | DMRS 1 | -4.124 | -4.7 |  | -3 | -3.01 | -5.4 |  | 2.4 |  | 30kHz, 20MHz | MCS2 | DMRS 1 | -5.6
|  |  |  | DMRS 1+1 | -4.687 | -4.7 | -6 | -2.8 | -4.05 | -5.6 |  | 3.2 |  |  |  | DMRS 1+1 | -5.8
|  |  | MCS16 | DMRS 1 | 7.771 | 7.64 |  | 8.6 | 7.91 | 6.5 |  | 2.1 |  |  | MCS16 | DMRS 1 | 6.6
|  |  |  | DMRS 1+1 | 7.858 | 7.64 | 6.8 | 9.1 | 7.53 | 6.3 |  | 2.8 |  |  |  | DMRS 1+1 | 6.4
|  |  | MCS20 | DMRS 1 | 11.907 | 9.7 |  | 12.1 | 11.08 | 9.7 |  | 2.4 |  |  | MCS20 | DMRS 1 | 9.8
|  |  |  | DMRS 1+1 | 11.046 | 9.7 | 10 | 12.4 | 10.31 | 9.3 |  | 3.1 |  |  |  | DMRS 1+1 | 9.5
| FR2 | 60kHz, 100MHz | MCS2 | DMRS 1 |  |  |  | -4.1 | -4.85 | -2.5 | -3 | 2.35 |  | 30kHz, 100MHz | MCS2 | DMRS 1 | -5.1
|  |  | MCS16 | DMRS 1 |  |  |  | 7.2 | 6.4 | 6.7 | 6.6 | 0.8 |  |  |  | DMRS 1+1 | -5.4
|  |  | MCS20 | DMRS 1 |  |  |  | 10.5 | 9.4 | 8.7 | 8.8 | 1.8 |  |  | MCS16 | DMRS 1 | 7
|  | 120kHz, 100MHz | MCS2 | DMRS 1 |  | 0.6 |  | -3.9 | -4.99 | -5.6 | -5.6 | 6.2 |  |  |  | DMRS 1+1 | 6.8
|  |  | MCS16 | DMRS 1 |  | 12.4 |  | 7.4 | 6.4 | 6.5 | 6.5 | 6 |  |  | MCS20 | DMRS 1 | 10.9
|  |  | MCS20 | DMRS 1 |  | 15.5 |  | 10.7 | 9.4 | 9.5 | 9.5 | 6.1 |  |  |  | DMRS 1+1 | 10.5
[10 empty] | 8 symbols | 11 symbols
Ericcson
DFT-s-OFDM | FR1 | 15kHz, 10MHz | MCS2 | DMRS 1 | [5 empty] | -5.1
|  |  |  | DMRS 1+1 | [5 empty] | -5.3
|  | 30kHz, 40MHz | MCS2 | DMRS 1 | [5 empty] | -5.4
|  |  |  | DMRS 1+1 | [5 empty] | -5.5

## PUCCH FR1
Format | SCS & BW | Propagation conditions | Note | Number of bits | Number of OFDM symbols | Number of PRBs | Samsung | ZTE | CMCC | Nokia | Huawei | Ericsson | SPAN
0 | 15KHz, 10MHz | AWGN |  | 1 | 1 | 1 | -0.5 | [5 empty] | 0
| 15KHz, 10MHz | AWGN |  | 1 | 2 | 1 | -3.7 | [5 empty] | 0
| 30KHz, 40MHz | AWGN |  | 1 | 1 | 1 |  | 2.2 | -1.5 |  |  |  | 3.7
| 30KHz, 40MHz | AWGN |  | 1 | 2 | 1 |  | -0.2 | -4.5 |  |  |  | 4.3
| 15KHz, 10MHz | TDL-A 30ns 10Hz |  | 1 | 1 | 1 |  |  |  | 6.8 | 5.65 |  | 1.15
| 15KHz, 10MHz | TDL-A 30ns 10Hz |  | 1 | 2 | 1 |  |  |  | 3.3 | 1.24 |  | 2.06
| 30KHz, 40MHz | TDL-A 30ns 10Hz |  | 1 | 1 | 1 |  |  |  | 7.9 | 5.5 |  | 2.4
| 30KHz, 40MHz | TDL-A 30ns 10Hz |  | 1 | 2 | 1 |  |  |  | 2.5 | 0.74 | 1.4 | 1.76
1 | 15KHz, 10MHz | AWGN | ACK miss | 1 | 14 | 1 | -11.1 | [5 empty] | 0
| 15KHz, 10MHz | AWGN | ACK miss | 2 | 14 | 1 | -10.4 | [5 empty] | 0
| 15KHz, 10MHz | AWGN | NACK to ACK(0.1%) | 2 | 14 | 1 | -9 |  |  |  |  | -9.1 | 0.1
| 15KHz, 10MHz | TDL-A 30ns 10Hz | ACK miss | 2 | 14 | 1 |  |  |  | -6.2 | -5.67 |  | 0.53
| 15KHz, 10MHz | TDL-A 30ns 10Hz | NACK to ACK | 2 | 14 | 1 |  |  |  | -5.1 | -4.85 | -8.5 | 3.65
| 30KHz, 40MHz | TDL-A 30ns 10Hz | ACK miss | 2 | 14 | 1 |  |  | -10.4 | -6.5 | -6.24 |  | 4.16
| 30KHz, 40MHz | TDL-A 30ns 10Hz | NACK to ACK | 2 | 14 | 1 |  |  |  | -5.5 | -5.43 | -7.5 | 2.07
| 15KHz, 10MHz | TDL-A 30ns 10Hz | ACK miss | 2 | 10 | 1 |  |  |  |  | -4.16 |  | 0
| 15KHz, 10MHz | TDL-A 30ns 10Hz | NACK to ACK | 2 | 10 | 1 |  |  |  |  | -3.45 | -7 | 3.55
| 30KHz, 40MHz | TDL-A 30ns 10Hz | ACK miss | 2 | 10 | 1 |  |  |  |  | -4.89 |  | 0
| 30KHz, 40MHz | TDL-A 30ns 10Hz | NACK to ACK | 2 | 10 | 1 |  |  |  |  | -4.17 |  | 0
2 | 15KHz, 10MHz | AWGN | ACK miss | 4 | 1 | 4 | -5.4 | [5 empty] | 0
| 30KHz, 40MHz | AWGN |  | 4 | 1 | 4 |  | -1.7 | -3.1 |  |  |  | 1.4
| 15KHz, 10MHz | TDL-A 30ns 10Hz |  | 4 | 1 | 4 |  |  |  | 1.3 | 0.11 |  | 1.19
| 15KHz, 10MHz | TDL-A 30ns 10Hz |  | 22 | 2 | 9 |  |  |  | -4 | -0.94 |  | 3.06
| 30KHz, 40MHz | TDL-A 30ns 10Hz |  | 4 | 1 | 4 |  |  |  | 2.8 | -0.01 |  | 2.81
| 30KHz, 40MHz | TDL-A 30ns 10Hz |  | 22 | 2 | 9 |  |  | -7 | -4.5 | -1.7 |  | 5.3
3 | 15KHz, 10MHz | AWGN | Without additional DMRS | 16 | 14 | 1 | -6.6 | [5 empty] | 0
| 15KHz, 10MHz | AWGN | With additional DMRS | 16 | 14 | 1 | -7.1 | [5 empty] | 0
| 30KHz, 40MHz | AWGN | With additional DMRS | 16 | 14 | 1 |  | -4.2 |  |  |  |  | 0
| 30KHz, 40MHz | AWGN | With additional DMRS | 16 | 14 | 1 |  | -4.2 | -7 |  |  | -0.2 | 6.8
| 15KHz, 10MHz | TDL-A 30ns 10Hz | Without additional DMRS | 16 | 14 | 1 |  |  |  | -1.5 | -1.16 |  | 0.34
| 15KHz, 10MHz | TDL-A 30ns 10Hz | With additional DMRS | 16 | 14 | 1 |  |  |  | -2 | -1.65 | -1.8 | 0.35
| 30KHz, 40MHz | TDL-A 30ns 10Hz | Without additional DMRS | 16 | 14 | 1 |  |  |  | -2 | -2.38 |  | 0.38
| 30KHz, 40MHz | TDL-A 30ns 10Hz | With additional DMRS | 16 | 14 | 1 |  |  |  | -2.4 | -1.89 | 7 | 9.4
| 15KHz, 10MHz | TDL-A 30ns 10Hz | Without additional DMRS | 16 | 4 | 1 |  |  |  |  | 5.53 |  | 0
| 15KHz, 10MHz | TDL-A 30ns 10Hz | With additional DMRS | 16 | 4 | 1 |  |  |  |  | 5.53 | 5.4 | 0.13
| 30KHz, 40MHz | TDL-A 30ns 10Hz | Without additional DMRS | 16 | 4 | 1 |  |  |  |  | 4.82 |  | 0
| 30KHz, 40MHz | TDL-A 30ns 10Hz | With additional DMRS | 16 | 4 | 1 |  |  |  |  | 4.82 |  | 0
4 | 15KHz, 10MHz | AWGN | Without additional DMRS | 16 | 14 | 1 | -6.3 | [5 empty] | 0
| 15KHz, 10MHz | AWGN | With additional DMRS | 16 | 14 | 1 | -6.8 | [5 empty] | 0
| 15KHz, 10MHz | TDL-A 30ns 10Hz | Without additional DMRS | 22 | 14 | 1 |  |  |  |  | 2.07 |  | 0
| 15KHz, 10MHz | TDL-A 30ns 10Hz | With additional DMRS | 22 | 14 | 1 |  |  |  |  | 1.8 |  | 0
| 30KHz, 40MHz | TDL-A 30ns 10Hz | Without additional DMRS | 22 | 14 | 1 |  |  |  |  | 1.58 |  | 0
| 30KHz, 40MHz | TDL-A 30ns 10Hz | With additional DMRS | 22 | 14 | 1 |  |  | -3.5 |  | 1.35 |  | 4.85

## PUCCH FR2
Format | SCS& BW | Note | Number of bits | Number of OFDM symbols | Number of PRBs | Samsung | ZTE | CMCC | Nokia | Huawei | Ericsson | SPAN
0 | 60KHz, 100MHz |  | 1 | 1 | 1 |  |  |  | -0.5 |  | -1.7 | 1.2
| 60KHz, 100MHz |  | 1 | 2 | 1 |  |  |  | -2.9 |  | -4 | 1.1
| 120KHz, 100MHz |  | 1 | 1 | 1 | -0.39 | 2.5 |  | -0.5 |  | -1.7 | 3
| 120KHz, 100MHz |  | 1 | 2 | 1 | -3.91 |  |  | -2.9 |  | -4.1 | 1.2
1 | 60KHz, 100MHz | ACK miss | 2 | 14 | 1 |  |  |  | -11.5 |  | -11.7 | 0.2
| 60KHz, 100MHz | NACK to ACK | 2 | 14 | 1 |  |  |  | -9.6 |  |  | 0
| 120KHz, 100MHz | ACK miss | 1 | 14 | 1 | -11.87 | [5 empty] | 0
| 120KHz,100MHz | ACK miss | 2 | 14 | 1 | -11.08 | [5 empty] | 0
| 120KHz, 100MHz | ACK miss | 2 | 14 | 1 |  |  |  | -11.5 |  | -11.6 | 0.1
| 120KHz,100MHz | NACK to ACK | 2 | 14 | 1 |  |  |  | -9.6 |  |  | 0
2 | 60KHz, 100MHz |  | 4 | 1 | 4 |  |  |  | -5.9 |  | -4.3 | 1.6
| 60KHz, 100MHz |  | 22 | 2 | 9 |  |  |  | -8.9 |  | -5 | 3.9
| 120KHz, 100MHz |  | 4 | 1 | 4 | -7.15 |  |  | -5.9 |  | -4.3 | 2.85
| 120KHz,100MHz |  | 22 | 2 | 9 |  |  |  | -8.8 |  | -5.1 | 3.7
| 120KHz,100MHz |  | 22 | 1 | 9 | -2.79 | [5 empty] | 0
3 | 60KHz, 100MHz | Without additional DMRS | 16 | 14 | 1 |  |  |  | -7 |  |  | 0
| 60KHz, 100MHz | With additional DMRS | 16 | 14 | 1 |  |  |  | -7.9 |  |  | 0
| 120KHz, 100MHz | Without additional DMRS | 16 | 14 | 1 | -6.31 |  |  | -7 |  |  | 0.69
| 120KHz, 100MHz | With additional DMRS | 16 | 14 | 1 | -6.77 |  |  | -7.9 | -7.9 |  | 1.13
4 | 60KHz, 100MHz | Without additional DMRS | 22 | 14 | 1 |  |  |  |  | -5.19 |  | 0
| 60KHz, 100MHz | With additional DMRS | 22 | 14 | 1 |  |  |  |  | -6.07 |  | 0
| 120KHz, 100MHz | Without additional DMRS | 22 | 14 | 1 |  |  |  |  | -5.19 |  | 0
| 120KHz, 100MHz | With additional DMRS | 22 | 14 | 1 |  |  |  |  | -6.06 |  | 0
| 120KHz, 100MHz | Without additional DMRS | 16 | 14 | 1 | -5.01 | [5 empty] | 0
| 120KHz, 100MHz | With additional DMRS | 16 | 14 | 1 | -5.94 | [5 empty] | 0

## PRACH
| Format | SCS | Logical sequence index | Ncs | Samsung | ZTE | CMCC | Nokia | Huawei | Ericsson | SPAN
FR1 | 0 | 1.25KHz | 22 | 13 | -16.44/-16.48 | -13.6 | -18.2 |  | -16.2 |  | 4.6
| A1 | 15KHz | 0 | 13 | -10.96 | [5 empty] | 0
|  | 30KHz | 0 | 13 | -10.98 |  | -13.4 |  |  |  | 2.42
| A2 | 30KHz | 0 | 10 |  |  |  | -15 |  |  | 0
|  | 30KHz | 0 | 46 |  |  | -16.4 | -14.7 |  |  | 1.7
|  | 30KHz | 0 | 69 |  |  |  | -14.6 |  |  | 0
| A3 | 15KHz |  | 12 |  | -13.5 |  |  |  |  | 0
|  | 30KHz |  | 12 |  | -13.5 | -18.2 |  |  | -16.3 | 4.7
| B4 | 15KHz |  | 12 |  | -16.5 |  |  |  |  | 0
|  | 30KHz |  | 12 |  | -16.5 | -21.2 |  |  | -19.5 | 4.7
| C2 | 15KHz | 0 | 0 | -13.02 | [5 empty] | 0
|  | 30KHz | 0 | 0 | -13.04 | [5 empty] | 0
|  | 15KHz |  | 12 |  | -11.7 |  |  |  |  | 0
|  | 30kHz |  | 12 |  | -11.7 | -16.4 |  |  |  | 4.7
|  | 15KHz | 22 | 23 |  |  |  |  | -14.65 |  | 0
|  | 30KHz | 22 | 23 |  |  |  |  | -14.72 |  | 0
FR2 | A1 | 120kHz | 0 | 0 | -10.3 | [5 empty] | 0
| A2 | 120kHz | 0 | 0 |  |  |  | -14.1 |  |  | 0
|  | 120kHz | 0 | 10 |  |  |  | -14.7 |  |  | 0
|  | 120kHz | 0 | 69 |  |  |  | -14.2 |  |  | 0
| A3 | 60kHz |  | 0 |  | -14.1 |  |  |  |  | 0
|  | 120kHz |  | 0 |  | -13.1 |  |  |  | -16.3 | 3.2
| B4 | 60kHz |  | 0 |  | -17.1 |  |  |  |  | 0
|  | 120kHz |  | 0 |  | -16.1 |  |  |  |  | 0
| C2 | 60kHz |  | 0 |  | -12.3 |  |  |  |  | 0
|  | 120kHz |  | 0 | -13 | -11.2 |  |  |  |  | 1.8