## AWGN calibration
ETRI
2D-NUC
MCS | SE | Mod order | Parameters | Gain in dB, 10% BLER
5 | 1.4766 | 16QAM |  | N/A
6 | 1.6953 | 16QAM |  | N/A
7 | 1.9141 | 16QAM |  | N/A
8 | 2.1602 | 16QAM |  | N/A
9 | 2.4063 | 16QAM |  | N/A
10 | 2.5703 | 16QAM |  | N/A
11 | 2.7305 | 64QAM |  | 0.62
12 | 3.0293 | 64QAM |  | 0.53
13 | 3.3223 | 64QAM |  | 0.5
14 | 3.6094 | 64QAM |  | 0.53
15 | 3.9023 | 64QAM |  | 0.6
16 | 4.2129 | 64QAM |  | 0.24
17 | 4.5234 | 64QAM |  | 0.21
18 | 4.8164 | 64QAM |  | 0.16
19 | 5.1152 | 64QAM |  | 0.14
20 | 5.332 | 256QAM |  | 0.76
21 | 5.5547 | 256QAM |  | 0.64
22 | 5.8906 | 256QAM |  | 0.65
23 | 6.2266 | 256QAM |  | 0.57
24 | 6.5703 | 256QAM |  | 0.4
25 | 6.9141 | 256QAM |  | 0.25
26 | 7.1602 | 256QAM |  | 0.21
27 | 7.4063 | 256QAM |  | 0.16
28* | 7.8662 | 1024QAM |  | 0.7
29* | 8.3301 | 1024QAM |  | 0.62
30* | 8.7939 | 1024QAM |  | 0.5
31* | 9.2578 | 1024QAM |  | 0.36
Additional assumptions |  |  | Codelength=2048, Scaled min-sum decoding with scaling factor 0.75 and 50 iterations

## ETRI GS (Qm=6)
MCS index | 11 |  | 12 |  | 13 |  | 14 |  | 15 |  | 16 |  | 17 |  | 18 |  | 19
Qm | 6 |  | 6 |  | 6 |  | 6 |  | 6 |  | 6 |  | 6 |  | 6 |  | 6
SE | 2.7305 |  | 3.0293 |  | 3.3223 |  | 3.6094 |  | 3.9023 |  | 4.2129 |  | 4.5234 |  | 4.8164 |  | 5.1152
Binary input (MSB to LSB) | I | Q | I | Q | I | Q | I | Q | I | Q | I | Q | I | Q | I | Q | I | Q
000000 | 0.23879 | 0.31561 | 0.60791 | 0.35089 | 0.61452 | 0.35628 | 0.6173 | 0.33874 | 0.57567 | 0.40217 | 0.41552 | 0.39384 | 0.39736 | 0.42866 | 0.44866 | 0.39082 | 0.44449 | 0.41876
000001 | 0.28937 | 0.27714 | 0.67548 | 0.19887 | 0.68858 | 0.1695 | 0.68893 | 0.14381 | 0.66719 | 0.20129 | 0.41321 | 0.12395 | 0.40899 | 0.14811 | 0.4318 | 0.10908 | 0.43609 | 0.12848
000010 | 0.21151 | 0.28601 | 0.30172 | 0.17293 | 0.30457 | 0.16613 | 0.27962 | 0.15362 | 0.24502 | 0.18184 | 0.14021 | 0.39392 | 0.11963 | 0.41634 | 0.1641 | 0.41064 | 0.15472 | 0.42754
000011 | 0.26531 | 0.24537 | 0.30239 | 0.15264 | 0.30052 | 0.14096 | 0.26099 | 0.12827 | 0.22314 | 0.14667 | 0.13696 | 0.12627 | 0.13089 | 0.13667 | 0.14615 | 0.12739 | 0.14525 | 0.13761
000100 | 0.21817 | 0.75021 | 0.34647 | 0.60887 | 0.37388 | 0.60694 | 0.41725 | 0.60844 | 0.37283 | 0.64834 | 0.40978 | 0.70745 | 0.38238 | 0.74527 | 0.46992 | 0.7082 | 0.45516 | 0.73523
000101 | 0.31039 | 0.8742 | 0.19779 | 0.68011 | 0.19212 | 0.69027 | 0.19077 | 0.73276 | 0.1074 | 0.7719 | 0.39778 | 1.1201 | 0.36583 | 1.145 | 0.49698 | 1.0884 | 0.46423 | 1.1052
000110 | 0.14713 | 0.78109 | 0.17402 | 0.30383 | 0.17561 | 0.30446 | 0.18972 | 0.36417 | 0.15883 | 0.41366 | 0.14102 | 0.70334 | 0.10596 | 0.73506 | 0.18581 | 0.72471 | 0.16483 | 0.74492
000111 | 0.18455 | 0.98085 | 0.15292 | 0.30208 | 0.14883 | 0.30442 | 0.1417 | 0.38234 | 0.089543 | 0.44177 | 0.13725 | 1.1045 | 0.090688 | 1.1373 | 0.21371 | 1.1106 | 0.17379 | 1.1142
001000 | 0.8419 | 0.40075 | 0.88455 | 0.57072 | 0.88067 | 0.56028 | 0.89877 | 0.54952 | 0.8417 | 0.63851 | 0.7318 | 0.39712 | 0.7145 | 0.44141 | 0.76328 | 0.36984 | 0.76101 | 0.41081
001001 | 0.73615 | 0.33364 | 1.0228 | 0.22603 | 1.0169 | 0.19937 | 1.032 | 0.18323 | 1.0098 | 0.28642 | 0.73562 | 0.12527 | 0.72731 | 0.16029 | 0.74716 | 0.087816 | 0.75153 | 0.11975
001010 | 0.94282 | 0.27377 | 1.2564 | 0.8405 | 1.2649 | 0.81099 | 1.2685 | 0.79311 | 1.1769 | 0.90732 | 1.1448 | 0.40815 | 1.1128 | 0.45947 | 1.1411 | 0.34328 | 1.1307 | 0.39824
001011 | 0.76458 | 0.24429 | 1.4812 | 0.29343 | 1.465 | 0.26376 | 1.4737 | 0.2532 | 1.4283 | 0.4061 | 1.1504 | 0.12629 | 1.1231 | 0.17788 | 1.1238 | 0.060497 | 1.1189 | 0.10766
001100 | 1.1229 | 0.92003 | 0.56682 | 0.88659 | 0.5913 | 0.86435 | 0.62507 | 0.85545 | 0.54758 | 0.91472 | 0.7231 | 0.71764 | 0.70054 | 0.76088 | 0.78554 | 0.68766 | 0.77276 | 0.72772
001101 | 0.78439 | 1.1251 | 0.22928 | 1.0277 | 0.23378 | 1.0119 | 0.24446 | 1.0401 | 0.13867 | 1.0671 | 0.70868 | 1.1324 | 0.68106 | 1.1652 | 0.81095 | 1.0688 | 0.78201 | 1.0977
001110 | 1.5574 | 0.41392 | 0.84502 | 1.2708 | 0.85836 | 1.2322 | 0.87225 | 1.2224 | 0.73914 | 1.2871 | 1.1296 | 0.72999 | 1.0971 | 0.77912 | 1.1645 | 0.65902 | 1.1421 | 0.715
001111 | 0.32991 | 1.5793 | 0.29242 | 1.4877 | 0.31593 | 1.4568 | 0.33124 | 1.471 | 0.17134 | 1.4725 | 1.1122 | 1.1449 | 1.0808 | 1.1801 | 1.1913 | 1.0421 | 1.1489 | 1.0854
010000 | 0.27219 | -0.28915 | 0.60584 | -0.34685 | 0.60106 | -0.37687 | 0.60368 | -0.36275 | 0.63509 | -0.29535 | 0.40593 | -0.40335 | 0.42817 | -0.39682 | 0.39238 | -0.45194 | 0.41832 | -0.44162
010001 | 0.30929 | -0.2427 | 0.6732 | -0.19765 | 0.67916 | -0.1909 | 0.68339 | -0.17255 | 0.69151 | -0.085141 | 0.41032 | -0.1343 | 0.41878 | -0.12073 | 0.41358 | -0.16685 | 0.42641 | -0.15233
010010 | 0.24321 | -0.26158 | 0.30203 | -0.17338 | 0.29543 | -0.17561 | 0.27226 | -0.16898 | 0.27936 | -0.13871 | 0.12996 | -0.40013 | 0.14815 | -0.40621 | 0.10573 | -0.43093 | 0.1281 | -0.43163
010011 | 0.28217 | -0.21329 | 0.30078 | -0.1541 | 0.29319 | -0.149 | 0.25681 | -0.1419 | 0.24819 | -0.10622 | 0.13184 | -0.13317 | 0.14048 | -0.12986 | 0.12869 | -0.14443 | 0.13536 | -0.14369
010100 | 0.30627 | -0.7349 | 0.3438 | -0.60762 | 0.35315 | -0.6227 | 0.39307 | -0.62085 | 0.47871 | -0.57321 | 0.39704 | -0.72759 | 0.43843 | -0.71265 | 0.36881 | -0.768 | 0.41065 | -0.75561
010101 | 0.38934 | -0.84543 | 0.19793 | -0.67438 | 0.17187 | -0.7033 | 0.16362 | -0.73028 | 0.23754 | -0.73926 | 0.37919 | -1.1505 | 0.45214 | -1.106 | 0.34275 | -1.1477 | 0.4022 | -1.1204
010110 | 0.23333 | -0.76941 | 0.17304 | -0.30471 | 0.16254 | -0.3115 | 0.17308 | -0.36551 | 0.22736 | -0.38265 | 0.12774 | -0.71591 | 0.16109 | -0.72318 | 0.084511 | -0.74896 | 0.1201 | -0.74734
010111 | 0.27529 | -0.95427 | 0.15336 | -0.30059 | 0.13687 | -0.30958 | 0.12498 | -0.38301 | 0.16139 | -0.42014 | 0.11528 | -1.1304 | 0.17815 | -1.1193 | 0.058581 | -1.1295 | 0.1106 | -1.1148
011000 | 0.8559 | -0.315 | 0.88219 | -0.56486 | 0.85971 | -0.59085 | 0.87465 | -0.57937 | 0.94058 | -0.48188 | 0.72174 | -0.41488 | 0.7454 | -0.38649 | 0.70963 | -0.47366 | 0.73254 | -0.4496
011001 | 0.7478 | -0.24698 | 1.0207 | -0.22607 | 1.0074 | -0.2314 | 1.0198 | -0.22222 | 1.0437 | -0.10701 | 0.73096 | -0.13883 | 0.7384 | -0.10765 | 0.72958 | -0.18938 | 0.74172 | -0.16285
011010 | 0.94258 | -0.19232 | 1.255 | -0.83893 | 1.2359 | -0.85688 | 1.2351 | -0.83194 | 1.3209 | -0.68836 | 1.1281 | -0.43103 | 1.1459 | -0.3739 | 1.0855 | -0.50108 | 1.0991 | -0.46228
011011 | 0.77075 | -0.16157 | 1.4807 | -0.2958 | 1.4556 | -0.30875 | 1.4543 | -0.31681 | 1.4741 | -0.15043 | 1.1448 | -0.15029 | 1.1378 | -0.093387 | 1.1084 | -0.21418 | 1.1095 | -0.17365
011100 | 1.1451 | -0.79828 | 0.56479 | -0.88176 | 0.56076 | -0.89251 | 0.59018 | -0.87003 | 0.69735 | -0.80534 | 0.70911 | -0.74104 | 0.75602 | -0.70418 | 0.6837 | -0.78927 | 0.72684 | -0.76608
011101 | 0.90266 | -1.0654 | 0.22661 | -1.0191 | 0.20158 | -1.0344 | 0.20426 | -1.0358 | 0.31705 | -1.0252 | 0.69072 | -1.1658 | 0.76684 | -1.0982 | 0.65839 | -1.1701 | 0.71701 | -1.1311
011110 | 1.5614 | -0.33538 | 0.83878 | -1.2556 | 0.81938 | -1.2765 | 0.8223 | -1.236 | 0.94894 | -1.135 | 1.1127 | -0.75785 | 1.1535 | -0.69303 | 1.0559 | -0.81785 | 1.0958 | -0.77642
011111 | 0.47628 | -1.5553 | 0.28689 | -1.4728 | 0.26314 | -1.4877 | 0.26447 | -1.4539 | 0.42434 | -1.4242 | 1.0956 | -1.1808 | 1.1663 | -1.0914 | 1.0311 | -1.1975 | 1.0865 | -1.144
100000 | -0.27169 | 0.29021 | -0.6064 | 0.34872 | -0.61295 | 0.37666 | -0.60529 | 0.36314 | -0.63106 | 0.29674 | -0.40838 | 0.39923 | -0.42928 | 0.3961 | -0.39383 | 0.45005 | -0.41533 | 0.44526
100001 | -0.32141 | 0.24581 | -0.67474 | 0.19946 | -0.69464 | 0.19182 | -0.68577 | 0.1723 | -0.68738 | 0.085059 | -0.41384 | 0.13183 | -0.4169 | 0.11793 | -0.41378 | 0.16765 | -0.42542 | 0.154
100010 | -0.24097 | 0.2648 | -0.3055 | 0.17193 | -0.30836 | 0.17747 | -0.27254 | 0.16684 | -0.26717 | 0.1367 | -0.13025 | 0.39428 | -0.14737 | 0.40587 | -0.10843 | 0.42864 | -0.12577 | 0.43553
100011 | -0.29008 | 0.21535 | -0.30221 | 0.15402 | -0.31012 | 0.14976 | -0.25782 | 0.13884 | -0.23669 | 0.10735 | -0.1323 | 0.13107 | -0.13732 | 0.12771 | -0.12834 | 0.14664 | -0.13682 | 0.14552
100100 | -0.29981 | 0.72685 | -0.3463 | 0.60931 | -0.35856 | 0.62033 | -0.39476 | 0.62666 | -0.4753 | 0.57147 | -0.39705 | 0.71167 | -0.43996 | 0.71403 | -0.3727 | 0.76534 | -0.40724 | 0.76355
100101 | -0.40749 | 0.84196 | -0.19492 | 0.67612 | -0.17134 | 0.69634 | -0.16348 | 0.74187 | -0.2348 | 0.74376 | -0.37832 | 1.122 | -0.45414 | 1.1111 | -0.34347 | 1.1505 | -0.39658 | 1.1325
100110 | -0.22981 | 0.76382 | -0.17296 | 0.30346 | -0.17066 | 0.31364 | -0.17452 | 0.36863 | -0.22359 | 0.38252 | -0.1255 | 0.70319 | -0.15962 | 0.72464 | -0.086522 | 0.74458 | -0.11677 | 0.75392
100111 | -0.28738 | 0.96144 | -0.15213 | 0.30331 | -0.14442 | 0.31231 | -0.12585 | 0.3887 | -0.15897 | 0.42183 | -0.11728 | 1.1035 | -0.17752 | 1.1278 | -0.059859 | 1.1277 | -0.10578 | 1.1237
101000 | -0.88522 | 0.30697 | -0.88553 | 0.57078 | -0.87061 | 0.58872 | -0.87741 | 0.58756 | -0.93316 | 0.48303 | -0.73396 | 0.41132 | -0.74713 | 0.38586 | -0.70975 | 0.47456 | -0.72751 | 0.45326
101001 | -0.76753 | 0.24995 | -1.0232 | 0.22961 | -1.0261 | 0.23275 | -1.0249 | 0.2261 | -1.0422 | 0.10966 | -0.74013 | 0.13871 | -0.73792 | 0.10529 | -0.73028 | 0.19134 | -0.73815 | 0.16353
101010 | -0.97873 | 0.17951 | -1.2643 | 0.84246 | -1.2473 | 0.85474 | -1.2399 | 0.84761 | -1.3086 | 0.6951 | -1.1488 | 0.43014 | -1.1435 | 0.37581 | -1.0952 | 0.50226 | -1.0926 | 0.46404
101011 | -0.79003 | 0.1649 | -1.4837 | 0.30031 | -1.4775 | 0.31401 | -1.4648 | 0.31532 | -1.4787 | 0.16279 | -1.1614 | 0.14926 | -1.1373 | 0.092287 | -1.1125 | 0.21614 | -1.0991 | 0.17429
101100 | -1.2311 | 0.79871 | -0.56787 | 0.88949 | -0.56465 | 0.88415 | -0.59436 | 0.88257 | -0.69156 | 0.80591 | -0.71428 | 0.72868 | -0.75803 | 0.70597 | -0.68653 | 0.79185 | -0.71932 | 0.77218
101101 | -0.90792 | 1.0461 | -0.22853 | 1.0267 | -0.20119 | 1.024 | -0.20219 | 1.05 | -0.31662 | 1.0269 | -0.69156 | 1.1426 | -0.76815 | 1.1073 | -0.65874 | 1.1758 | -0.70656 | 1.1437
101110 | -1.6033 | 0.24794 | -0.84867 | 1.2617 | -0.81956 | 1.2601 | -0.82159 | 1.2612 | -0.94982 | 1.1356 | -1.1265 | 0.75481 | -1.1549 | 0.69591 | -1.0707 | 0.82028 | -1.0807 | 0.78333
101111 | -0.49037 | 1.5421 | -0.29916 | 1.4898 | -0.26182 | 1.4692 | -0.26628 | 1.4779 | -0.42666 | 1.4264 | -1.0967 | 1.171 | -1.166 | 1.0981 | -1.0427 | 1.202 | -1.0673 | 1.1524
110000 | -0.24553 | -0.31895 | -0.60657 | -0.34397 | -0.62656 | -0.363 | -0.61945 | -0.33608 | -0.57273 | -0.394 | -0.41673 | -0.3977 | -0.39861 | -0.42784 | -0.45084 | -0.39032 | -0.44034 | -0.41616
110001 | -0.29001 | -0.27586 | -0.67489 | -0.19817 | -0.70232 | -0.17076 | -0.69297 | -0.14393 | -0.66168 | -0.19672 | -0.41783 | -0.12709 | -0.41087 | -0.15027 | -0.43166 | -0.10822 | -0.43353 | -0.12811
110010 | -0.21512 | -0.28975 | -0.30226 | -0.17345 | -0.31233 | -0.16687 | -0.28002 | -0.15645 | -0.24622 | -0.18226 | -0.13833 | -0.39655 | -0.11901 | -0.41754 | -0.16515 | -0.41163 | -0.15197 | -0.42402
110011 | -0.26321 | -0.24498 | -0.2997 | -0.15461 | -0.31136 | -0.14121 | -0.26212 | -0.1309 | -0.21946 | -0.14579 | -0.13734 | -0.12959 | -0.12982 | -0.14152 | -0.14556 | -0.12701 | -0.14506 | -0.13479
110100 | -0.23912 | -0.76417 | -0.34752 | -0.60321 | -0.37728 | -0.61383 | -0.42295 | -0.60194 | -0.37485 | -0.64406 | -0.4131 | -0.71716 | -0.38367 | -0.74402 | -0.47236 | -0.70471 | -0.45119 | -0.72979
110101 | -0.30843 | -0.88124 | -0.19793 | -0.67136 | -0.19404 | -0.69809 | -0.19255 | -0.72594 | -0.11032 | -0.76806 | -0.40262 | -1.1378 | -0.36816 | -1.1411 | -0.49779 | -1.0843 | -0.45964 | -1.0983
110110 | -0.15954 | -0.79188 | -0.17106 | -0.30255 | -0.18096 | -0.31167 | -0.18856 | -0.36231 | -0.1561 | -0.41575 | -0.14035 | -0.71339 | -0.10529 | -0.73405 | -0.18703 | -0.72899 | -0.16166 | -0.73778
110111 | -0.18055 | -0.98449 | -0.15238 | -0.29944 | -0.15375 | -0.31004 | -0.14177 | -0.38163 | -0.085685 | -0.44377 | -0.14036 | -1.1228 | -0.090011 | -1.1334 | -0.21358 | -1.1037 | -0.17031 | -1.1038
111000 | -0.82672 | -0.39705 | -0.88802 | -0.56069 | -0.89223 | -0.56528 | -0.90011 | -0.54116 | -0.84233 | -0.63105 | -0.74039 | -0.40231 | -0.71979 | -0.44186 | -0.76772 | -0.37001 | -0.75443 | -0.40735
111001 | -0.72282 | -0.31161 | -1.0251 | -0.2285 | -1.0347 | -0.20058 | -1.0303 | -0.18057 | -1.0068 | -0.28293 | -0.74448 | -0.12564 | -0.72959 | -0.16377 | -0.74878 | -0.085622 | -0.74778 | -0.1183
111010 | -0.92865 | -0.29083 | -1.2664 | -0.82605 | -1.278 | -0.82491 | -1.2751 | -0.77721 | -1.1824 | -0.90197 | -1.1566 | -0.41197 | -1.113 | -0.45808 | -1.1528 | -0.34576 | -1.1158 | -0.39828
111011 | -0.75927 | -0.24141 | -1.4845 | -0.2835 | -1.4872 | -0.26781 | -1.4691 | -0.25055 | -1.4276 | -0.39587 | -1.1604 | -0.12674 | -1.1219 | -0.1772 | -1.1332 | -0.059049 | -1.1113 | -0.10744
111100 | -1.073 | -0.91402 | -0.5719 | -0.8792 | -0.59546 | -0.87667 | -0.63237 | -0.8445 | -0.54945 | -0.90959 | -0.73282 | -0.72787 | -0.70459 | -0.75842 | -0.78716 | -0.68488 | -0.76373 | -0.72102
111101 | -0.79899 | -1.1562 | -0.23411 | -1.0197 | -0.23535 | -1.0288 | -0.24741 | -1.0237 | -0.14189 | -1.0612 | -0.71825 | -1.1505 | -0.68589 | -1.1556 | -0.81094 | -1.0654 | -0.77337 | -1.0877
111110 | -1.5316 | -0.49787 | -0.84852 | -1.2475 | -0.86321 | -1.2549 | -0.87922 | -1.2046 | -0.7466 | -1.2775 | -1.1458 | -0.7409 | -1.0994 | -0.77756 | -1.1704 | -0.66315 | -1.1276 | -0.71204
111111 | -0.32486 | -1.5984 | -0.30005 | -1.4744 | -0.31548 | -1.483 | -0.33041 | -1.4387 | -0.18306 | -1.472 | -1.1319 | -1.1661 | -1.0784 | -1.1764 | -1.1952 | -1.0416 | -1.1376 | -1.077

## ETRI GS (Qm=8)
MCS index | 20 |  | 21 |  | 22 |  | 23 |  | 24 |  | 25 |  | 26 |  | 27
Qm | 8 |  | 8 |  | 8 |  | 8 |  | 8 |  | 8 |  | 8 |  | 8
SE | 5.332 |  | 5.5547 |  | 5.8906 |  | 6.2266 |  | 6.5703 |  | 6.9141 |  | 7.1602 |  | 7.4063
Binary input (MSB to LSB) | I | Q | I | Q | I | Q | I | Q | I | Q | I | Q | I | Q | I | Q
00000000 | 0.31096 | 0.56606 | 0.30457 | 0.57976 | 0.46171 | 0.26281 | 0.39341 | 0.27431 | 0.28253 | 0.40131 | 0.35168 | 0.35186 | 0.35883 | 0.35961 | 0.36213 | 0.36327
00000001 | 0.3874 | 0.71356 | 0.37518 | 0.72058 | 0.43421 | 0.35104 | 0.38743 | 0.4034 | 0.28495 | 0.55739 | 0.35158 | 0.49855 | 0.3586 | 0.50922 | 0.36216 | 0.51382
00000010 | 0.36322 | 0.52305 | 0.37603 | 0.52085 | 0.63108 | 0.3093 | 0.54993 | 0.28553 | 0.41668 | 0.39989 | 0.49819 | 0.3515 | 0.50678 | 0.35962 | 0.51206 | 0.3633
00000011 | 0.4921 | 0.63154 | 0.49822 | 0.63766 | 0.5848 | 0.4267 | 0.53948 | 0.42037 | 0.42397 | 0.55357 | 0.49837 | 0.49926 | 0.50772 | 0.50916 | 0.51222 | 0.51355
00000100 | 0.18924 | 0.40622 | 0.21877 | 0.38921 | 0.4834 | 0.13598 | 0.39702 | 0.14932 | 0.2847 | 0.24751 | 0.35136 | 0.20854 | 0.35877 | 0.21309 | 0.36266 | 0.21756
00000101 | 0.095262 | 0.23871 | 0.12297 | 0.23919 | 0.48887 | 0.064356 | 0.39578 | 0.033816 | 0.2895 | 0.097087 | 0.35147 | 0.069113 | 0.35837 | 0.070282 | 0.36295 | 0.072506
00000110 | 0.19854 | 0.39909 | 0.26918 | 0.40703 | 0.66057 | 0.17934 | 0.55527 | 0.15552 | 0.4144 | 0.24946 | 0.49828 | 0.20885 | 0.50696 | 0.2129 | 0.51282 | 0.21799
00000111 | 0.097954 | 0.23893 | 0.087298 | 0.10373 | 0.67421 | 0.06576 | 0.55663 | 0.030119 | 0.41949 | 0.1054 | 0.49826 | 0.069197 | 0.50719 | 0.070404 | 0.51289 | 0.072936
00001000 | 0.16557 | 0.6464 | 0.17119 | 0.63327 | 0.284 | 0.23273 | 0.24255 | 0.27068 | 0.1546 | 0.39686 | 0.20897 | 0.35148 | 0.21338 | 0.35916 | 0.21704 | 0.36297
00001001 | 0.23181 | 0.78979 | 0.22251 | 0.77891 | 0.27369 | 0.28556 | 0.24049 | 0.39257 | 0.15147 | 0.55786 | 0.20911 | 0.4992 | 0.21277 | 0.5091 | 0.21687 | 0.51358
00001010 | 0.088213 | 0.66786 | 0.076361 | 0.64008 | 0.094926 | 0.22027 | 0.091463 | 0.27413 | 0.031894 | 0.39286 | 0.069541 | 0.35127 | 0.070762 | 0.35965 | 0.071349 | 0.36299
00001011 | 0.091935 | 0.82177 | 0.077426 | 0.80562 | 0.094513 | 0.25089 | 0.09469 | 0.39029 | 0.022431 | 0.55148 | 0.06963 | 0.49884 | 0.070383 | 0.50916 | 0.07097 | 0.51344
00001100 | 0.090359 | 0.4918 | 0.091588 | 0.43136 | 0.2932 | 0.097265 | 0.23999 | 0.14962 | 0.16115 | 0.24228 | 0.20881 | 0.20871 | 0.21291 | 0.21314 | 0.21664 | 0.21771
00001101 | 0.074109 | 0.08998 | 0.063852 | 0.2643 | 0.29615 | 0.069696 | 0.23622 | 0.040216 | 0.16838 | 0.090074 | 0.20899 | 0.069034 | 0.2129 | 0.070386 | 0.21708 | 0.072226
00001110 | 0.076573 | 0.4957 | 0.073676 | 0.48582 | 0.09905 | 0.083086 | 0.086046 | 0.15711 | 0.041291 | 0.23703 | 0.06942 | 0.20887 | 0.07049 | 0.21347 | 0.0715 | 0.21731
00001111 | 0.074678 | 0.089463 | 0.06999 | 0.086638 | 0.098971 | 0.070564 | 0.08038 | 0.049274 | 0.051524 | 0.082306 | 0.069151 | 0.068927 | 0.070275 | 0.070666 | 0.07195 | 0.072234
00010000 | 0.55088 | 1.0074 | 0.53287 | 1.0099 | 0.32438 | 0.59457 | 0.35092 | 0.70266 | 0.2992 | 0.90238 | 0.35203 | 0.82103 | 0.35854 | 0.82715 | 0.36219 | 0.83012
00010001 | 0.46596 | 0.85638 | 0.44871 | 0.8611 | 0.38466 | 0.47718 | 0.37382 | 0.54411 | 0.29113 | 0.72491 | 0.35173 | 0.65439 | 0.3583 | 0.66589 | 0.36177 | 0.66678
00010010 | 0.73289 | 0.8766 | 0.71954 | 0.8854 | 0.43821 | 0.68437 | 0.48746 | 0.73079 | 0.455 | 0.89256 | 0.49851 | 0.82086 | 0.50723 | 0.82688 | 0.51211 | 0.83001
00010011 | 0.61362 | 0.74591 | 0.60555 | 0.75423 | 0.52107 | 0.55411 | 0.5182 | 0.56966 | 0.43675 | 0.71801 | 0.49859 | 0.65422 | 0.50734 | 0.66563 | 0.51163 | 0.66709
00010100 | 0.65617 | 1.1942 | 0.63233 | 1.1902 | 0.23714 | 0.74122 | 0.32074 | 0.89107 | 0.31096 | 1.0947 | 0.35218 | 1.0026 | 0.35874 | 1.0046 | 0.36201 | 0.99987
00010101 | 0.78577 | 1.437 | 0.75557 | 1.4197 | 0.11254 | 0.90898 | 0.30043 | 1.0985 | 0.32737 | 1.3225 | 0.35212 | 1.2146 | 0.35852 | 1.1999 | 0.36204 | 1.1884
00010110 | 0.8723 | 1.0365 | 0.84938 | 1.0416 | 0.33432 | 0.80854 | 0.44663 | 0.89796 | 0.47779 | 1.0804 | 0.4987 | 1.0024 | 0.50785 | 1.0045 | 0.51207 | 0.99999
00010111 | 1.0528 | 1.2498 | 1.0159 | 1.2422 | 0.10144 | 1.0861 | 0.40137 | 1.3425 | 0.50843 | 1.3035 | 0.49919 | 1.2122 | 0.50733 | 1.2014 | 0.51199 | 1.1888
00011000 | 0.34431 | 1.1018 | 0.32675 | 1.0963 | 0.2087 | 0.51408 | 0.22376 | 0.68161 | 0.14922 | 0.90356 | 0.20959 | 0.82058 | 0.21282 | 0.82742 | 0.21664 | 0.83009
00011001 | 0.29218 | 0.93807 | 0.27487 | 0.93219 | 0.24608 | 0.41801 | 0.23606 | 0.53013 | 0.15123 | 0.72588 | 0.20938 | 0.65437 | 0.21283 | 0.66609 | 0.21651 | 0.66662
00011010 | 0.11762 | 1.1492 | 0.10764 | 1.1409 | 0.076187 | 0.45739 | 0.10209 | 0.67335 | 0.004045 | 0.89955 | 0.069902 | 0.82051 | 0.070255 | 0.82799 | 0.071247 | 0.82983
00011011 | 0.098575 | 0.97995 | 0.089128 | 0.96666 | 0.088081 | 0.38187 | 0.098102 | 0.52397 | 0.013086 | 0.72004 | 0.069798 | 0.65461 | 0.070384 | 0.66622 | 0.071231 | 0.66604
00011100 | 0.40619 | 1.3041 | 0.38695 | 1.2904 | 0.12488 | 0.67231 | 0.19616 | 0.88345 | 0.15052 | 1.0981 | 0.20979 | 1.0025 | 0.21255 | 1.0053 | 0.21635 | 1.0003
00011101 | 0.4868 | 1.5651 | 0.46497 | 1.5353 | 0.058815 | 0.81208 | 0.14777 | 1.1017 | 0.15213 | 1.3266 | 0.20884 | 1.2142 | 0.21282 | 1.2004 | 0.21659 | 1.1899
00011110 | 0.13928 | 1.3585 | 0.1283 | 1.3433 | 0.05297 | 0.59555 | 0.10506 | 0.84383 | -0.0056959 | 1.0922 | 0.070161 | 1.0021 | 0.070018 | 1.0056 | 0.071242 | 1.0003
00011111 | 0.16457 | 1.6271 | 0.15417 | 1.5969 | 0.1045 | 1.3032 | 0.18585 | 1.3586 | -0.016695 | 1.3144 | 0.069471 | 1.2086 | 0.070232 | 1.2044 | 0.071257 | 1.1889
00100000 | 0.52088 | 0.33409 | 0.55479 | 0.33123 | 0.97292 | 0.43164 | 0.89599 | 0.31309 | 0.71557 | 0.3847 | 0.81811 | 0.35158 | 0.82449 | 0.35951 | 0.82891 | 0.3635
00100001 | 0.67235 | 0.38811 | 0.69606 | 0.39332 | 0.90142 | 0.59828 | 0.87333 | 0.46954 | 0.72776 | 0.52359 | 0.81838 | 0.49839 | 0.82498 | 0.50915 | 0.82821 | 0.51364
00100010 | 0.47556 | 0.39856 | 0.49206 | 0.41517 | 0.79598 | 0.36641 | 0.71676 | 0.29643 | 0.55785 | 0.394 | 0.6533 | 0.35141 | 0.66339 | 0.35867 | 0.66515 | 0.36359
00100011 | 0.60346 | 0.50267 | 0.61069 | 0.52178 | 0.73882 | 0.50879 | 0.69968 | 0.44185 | 0.57028 | 0.54117 | 0.65356 | 0.49824 | 0.66353 | 0.50851 | 0.6649 | 0.51384
00100100 | 0.37318 | 0.26686 | 0.38877 | 0.26425 | 1.0204 | 0.26146 | 0.909 | 0.16486 | 0.70998 | 0.24941 | 0.81818 | 0.20882 | 0.82406 | 0.21308 | 0.82895 | 0.21805
00100101 | 0.25451 | 0.18913 | 0.26353 | 0.17443 | 1.0447 | 0.088314 | 0.91236 | 0.020435 | 0.7157 | 0.11976 | 0.81823 | 0.069011 | 0.82474 | 0.070251 | 0.82964 | 0.072791
00100110 | 0.35484 | 0.28927 | 0.37916 | 0.31006 | 0.83628 | 0.21991 | 0.72522 | 0.15901 | 0.55437 | 0.25061 | 0.65313 | 0.20872 | 0.66311 | 0.21347 | 0.66569 | 0.21804
00100111 | 0.25031 | 0.19233 | 0.23496 | 0.12079 | 0.85481 | 0.073882 | 0.72642 | 0.024602 | 0.55892 | 0.11312 | 0.6531 | 0.069079 | 0.66363 | 0.070126 | 0.66583 | 0.073076
00101000 | 0.5975 | 0.17294 | 0.61681 | 0.1915 | 1.1678 | 0.50693 | 1.0944 | 0.33606 | 0.89976 | 0.3692 | 0.99875 | 0.35136 | 1.0024 | 0.35978 | 0.9985 | 0.36349
00101001 | 0.73979 | 0.22921 | 0.7587 | 0.24224 | 1.0827 | 0.70188 | 1.0692 | 0.50268 | 0.91057 | 0.50099 | 0.99949 | 0.49831 | 1.003 | 0.5079 | 0.99869 | 0.51409
00101010 | 0.61706 | 0.085586 | 0.64111 | 0.080842 | 1.4063 | 0.59736 | 1.3291 | 0.36223 | 1.1067 | 0.34423 | 1.2066 | 0.35093 | 1.1993 | 0.35895 | 1.1865 | 0.3637
00101011 | 0.76899 | 0.089978 | 0.79001 | 0.087368 | 1.2997 | 0.82429 | 1.3058 | 0.54232 | 1.1006 | 0.4926 | 1.207 | 0.49822 | 1.2 | 0.50871 | 1.1878 | 0.51451
00101100 | 0.44757 | 0.10817 | 0.46484 | 0.12957 | 1.2296 | 0.3091 | 1.1111 | 0.17451 | 0.87537 | 0.25174 | 0.99868 | 0.20923 | 1.0021 | 0.21355 | 0.99842 | 0.2185
00101101 | 0.2628 | 0.073872 | 0.31777 | 0.089502 | 1.2551 | 0.10431 | 1.1193 | 0.016224 | 0.89785 | 0.13486 | 0.99853 | 0.069059 | 1.0024 | 0.07042 | 0.99886 | 0.073467
00101110 | 0.45482 | 0.07978 | 0.48734 | 0.077342 | 1.4759 | 0.36178 | 1.3516 | 0.18835 | 1.3063 | 0.2211 | 1.2049 | 0.20834 | 1.2005 | 0.21315 | 1.1874 | 0.21833
00101111 | 0.26141 | 0.072511 | 0.27717 | 0.065999 | 1.5067 | 0.12307 | 1.3675 | 0.01319 | 1.0906 | 0.1529 | 1.2025 | 0.068768 | 1.1993 | 0.070256 | 1.187 | 0.073325
00110000 | 0.99258 | 0.5283 | 0.99504 | 0.54233 | 0.68039 | 0.91254 | 0.80089 | 0.81377 | 0.79118 | 0.8386 | 0.81877 | 0.82007 | 0.82489 | 0.82707 | 0.82874 | 0.82992
00110001 | 0.82838 | 0.45225 | 0.83855 | 0.46281 | 0.80222 | 0.7589 | 0.83997 | 0.63407 | 0.75047 | 0.67696 | 0.81872 | 0.65377 | 0.82466 | 0.66564 | 0.82838 | 0.66691
00110010 | 0.88051 | 0.71556 | 0.87327 | 0.72847 | 0.55631 | 0.78852 | 0.63679 | 0.76734 | 0.61743 | 0.87229 | 0.65367 | 0.82014 | 0.66354 | 0.82721 | 0.66507 | 0.83002
00110011 | 0.73799 | 0.60721 | 0.73738 | 0.62131 | 0.65925 | 0.64993 | 0.671 | 0.59732 | 0.58809 | 0.70262 | 0.65361 | 0.65422 | 0.66343 | 0.66585 | 0.66502 | 0.66703
00110100 | 1.1894 | 0.62211 | 1.1775 | 0.63716 | 0.53708 | 1.0576 | 0.7445 | 1.0045 | 0.84057 | 1.0131 | 0.81893 | 1.0022 | 0.82483 | 1.0049 | 0.8286 | 0.99999
00110101 | 1.4435 | 0.74477 | 1.4102 | 0.75518 | 0.38101 | 1.2018 | 0.65362 | 1.2134 | 0.89541 | 1.2251 | 0.81893 | 1.2112 | 0.82457 | 1.2013 | 0.82855 | 1.1892
00110110 | 1.0534 | 0.8438 | 1.0344 | 0.85464 | 0.41496 | 0.92813 | 0.58306 | 0.95292 | 0.65335 | 1.0549 | 0.65316 | 1.0019 | 0.6636 | 1.0047 | 0.66497 | 1.0002
00110111 | 1.2765 | 1.0141 | 1.2374 | 1.0172 | 0.27779 | 1.0616 | 0.50587 | 1.1414 | 0.6969 | 1.2705 | 0.65407 | 1.2106 | 0.6636 | 1.2013 | 0.66487 | 1.1894
00111000 | 1.0683 | 0.32549 | 1.0787 | 0.33693 | 0.82485 | 1.0594 | 0.9871 | 0.86196 | 0.98675 | 0.77655 | 1.0002 | 0.82047 | 1.0029 | 0.82699 | 0.999 | 0.82993
00111001 | 0.89514 | 0.28022 | 0.91029 | 0.28869 | 0.96609 | 0.88441 | 1.0321 | 0.67418 | 0.91904 | 0.63726 | 0.99993 | 0.65372 | 1.0031 | 0.66557 | 0.99825 | 0.66631
00111010 | 1.1038 | 0.10997 | 1.1201 | 0.1168 | 0.98487 | 1.2529 | 1.2083 | 0.9242 | 1.1733 | 0.68901 | 1.2069 | 0.82021 | 1.2 | 0.82719 | 1.1873 | 0.83015
00111011 | 0.92933 | 0.096937 | 0.94933 | 0.10022 | 1.1617 | 1.0424 | 1.265 | 0.72766 | 1.341 | 0.50514 | 1.207 | 0.65395 | 1.1994 | 0.66547 | 1.1871 | 0.66662
00111100 | 1.2795 | 0.37901 | 1.2793 | 0.3941 | 0.65518 | 1.2261 | 0.92341 | 1.0694 | 1.0353 | 0.94712 | 0.9998 | 1.002 | 1.0028 | 1.0045 | 0.99848 | 1.0001
00111101 | 1.5486 | 0.45264 | 1.5285 | 0.4653 | 0.42099 | 1.4323 | 0.81989 | 1.3063 | 1.0995 | 1.1495 | 0.99986 | 1.2119 | 1.0028 | 1.2 | 0.99854 | 1.1892
00111110 | 1.3223 | 0.12744 | 1.3262 | 0.13534 | 0.75606 | 1.4544 | 1.1426 | 1.1406 | 1.3196 | 0.81465 | 1.2069 | 1.0023 | 1.2 | 1.0053 | 1.187 | 1.0009
00111111 | 1.5971 | 0.15103 | 1.5852 | 0.16057 | 0.1561 | 1.5489 | 1.0418 | 1.3761 | 1.3214 | 1.0423 | 1.2081 | 1.2117 | 1.1999 | 1.2018 | 1.1878 | 1.1896
01000000 | 0.3098 | -0.56925 | 0.30892 | -0.58081 | 0.46315 | -0.26211 | 0.35834 | -0.32067 | 0.34242 | -0.35291 | 0.3513 | -0.35141 | 0.35809 | -0.35834 | 0.36322 | -0.36328
01000001 | 0.38643 | -0.7153 | 0.37999 | -0.72302 | 0.43482 | -0.35115 | 0.33701 | -0.44852 | 0.36877 | -0.50686 | 0.35196 | -0.49846 | 0.35822 | -0.50608 | 0.36335 | -0.51358
01000010 | 0.36213 | -0.52499 | 0.38008 | -0.52064 | 0.63126 | -0.30706 | 0.51307 | -0.34839 | 0.47349 | -0.32991 | 0.49798 | -0.35106 | 0.50619 | -0.35799 | 0.5132 | -0.36303
01000011 | 0.49086 | -0.63363 | 0.50297 | -0.6368 | 0.58647 | -0.42662 | 0.4867 | -0.48055 | 0.505 | -0.4814 | 0.49804 | -0.49963 | 0.50627 | -0.50613 | 0.51333 | -0.51321
01000100 | 0.18878 | -0.40905 | 0.22124 | -0.39073 | 0.48397 | -0.13515 | 0.37653 | -0.19863 | 0.31996 | -0.20069 | 0.35159 | -0.20936 | 0.35822 | -0.21337 | 0.36343 | -0.2168
01000101 | 0.095274 | -0.24083 | 0.12443 | -0.24101 | 0.48859 | -0.063696 | 0.38922 | -0.08389 | 0.30144 | -0.050665 | 0.35113 | -0.069303 | 0.35801 | -0.070886 | 0.36283 | -0.071162
01000110 | 0.19847 | -0.40203 | 0.27296 | -0.40821 | 0.66028 | -0.17714 | 0.53583 | -0.22071 | 0.44875 | -0.18259 | 0.49806 | -0.20872 | 0.5067 | -0.21345 | 0.5132 | -0.21667
01000111 | 0.097656 | -0.24093 | 0.088027 | -0.10659 | 0.674 | -0.064838 | 0.54982 | -0.095866 | 0.43017 | -0.038891 | 0.49785 | -0.06953 | 0.50656 | -0.071192 | 0.51351 | -0.071117
01001000 | 0.16469 | -0.64918 | 0.17611 | -0.63466 | 0.28478 | -0.23263 | 0.21009 | -0.3009 | 0.21546 | -0.36982 | 0.20905 | -0.35144 | 0.21271 | -0.35815 | 0.21796 | -0.36343
01001001 | 0.23113 | -0.79258 | 0.22725 | -0.78274 | 0.2739 | -0.28552 | 0.19372 | -0.42171 | 0.2374 | -0.52799 | 0.20884 | -0.5002 | 0.21269 | -0.50594 | 0.21777 | -0.51366
01001010 | 0.086119 | -0.67133 | 0.080303 | -0.64354 | 0.095008 | -0.22036 | 0.058608 | -0.28886 | 0.092234 | -0.3841 | 0.068678 | -0.35148 | 0.07007 | -0.35804 | 0.072988 | -0.36316
01001011 | 0.090912 | -0.82497 | 0.081561 | -0.80804 | 0.094192 | -0.25327 | 0.049033 | -0.40474 | 0.10857 | -0.54346 | 0.068502 | -0.4989 | 0.07029 | -0.50539 | 0.072702 | -0.51387
01001100 | 0.089596 | -0.49338 | 0.094992 | -0.43493 | 0.29381 | -0.099313 | 0.22049 | -0.18076 | 0.19657 | -0.21528 | 0.20895 | -0.20903 | 0.21305 | -0.21318 | 0.21709 | -0.21758
01001101 | 0.074219 | -0.092427 | 0.065198 | -0.26753 | 0.29644 | -0.070689 | 0.22939 | -0.071826 | 0.18036 | -0.06294 | 0.20891 | -0.069538 | 0.213 | -0.071311 | 0.21712 | -0.071664
01001110 | 0.076169 | -0.49809 | 0.077136 | -0.48907 | 0.099017 | -0.086067 | 0.066844 | -0.17167 | 0.077229 | -0.22802 | 0.069562 | -0.21002 | 0.070142 | -0.21366 | 0.072228 | -0.21746
01001111 | 0.074514 | -0.091868 | 0.069944 | -0.090175 | 0.098937 | -0.072224 | 0.073863 | -0.063841 | 0.063649 | -0.072923 | 0.069462 | -0.070067 | 0.070275 | -0.071237 | 0.072196 | -0.071643
01010000 | 0.55042 | -1.0123 | 0.53937 | -1.0127 | 0.32552 | -0.59559 | 0.26751 | -0.7443 | 0.43762 | -0.84602 | 0.35212 | -0.82194 | 0.35802 | -0.82048 | 0.36386 | -0.8324
01010001 | 0.46492 | -0.85948 | 0.45357 | -0.8623 | 0.38558 | -0.4767 | 0.30825 | -0.58826 | 0.40207 | -0.67133 | 0.35199 | -0.65548 | 0.35785 | -0.66129 | 0.36348 | -0.66711
01010010 | 0.73229 | -0.88116 | 0.72539 | -0.8866 | 0.44021 | -0.68396 | 0.39954 | -0.7857 | 0.58933 | -0.8104 | 0.49854 | -0.8218 | 0.5061 | -0.82048 | 0.51411 | -0.83167
01010011 | 0.61252 | -0.74955 | 0.61206 | -0.75461 | 0.52198 | -0.55382 | 0.44976 | -0.62642 | 0.54295 | -0.64044 | 0.49827 | -0.65517 | 0.50632 | -0.66108 | 0.5139 | -0.66729
01010100 | 0.65525 | -1.1994 | 0.64051 | -1.1945 | 0.23898 | -0.74178 | 0.21603 | -0.93284 | 0.48032 | -1.0335 | 0.35161 | -1.0052 | 0.35778 | -0.99508 | 0.36485 | -1.0032
01010101 | 0.78493 | -1.4466 | 0.76294 | -1.4245 | 0.11392 | -0.90861 | 0.17417 | -1.1371 | 0.5277 | -1.255 | 0.35139 | -1.218 | 0.35766 | -1.1865 | 0.36534 | -1.1948
01010110 | 0.87177 | -1.0415 | 0.8566 | -1.0424 | 0.33643 | -0.80964 | 0.34061 | -0.94928 | 0.64339 | -0.99739 | 0.49803 | -1.0047 | 0.50608 | -0.99602 | 0.51465 | -1.0029
01010111 | 1.0523 | -1.2556 | 1.0232 | -1.2425 | 0.10202 | -1.0842 | 0.25239 | -1.3792 | 0.70681 | -1.2142 | 0.49815 | -1.2157 | 0.5058 | -1.1906 | 0.51557 | -1.192
01011000 | 0.34315 | -1.1055 | 0.33274 | -1.1002 | 0.21016 | -0.51665 | 0.14454 | -0.71069 | 0.28906 | -0.87149 | 0.20912 | -0.82155 | 0.2123 | -0.82044 | 0.21863 | -0.8324
01011001 | 0.29147 | -0.94203 | 0.27997 | -0.93538 | 0.24728 | -0.4183 | 0.17285 | -0.55819 | 0.26267 | -0.69432 | 0.2091 | -0.65519 | 0.21279 | -0.66142 | 0.2182 | -0.6677
01011010 | 0.1165 | -1.153 | 0.11335 | -1.1465 | 0.076876 | -0.45861 | 0.025124 | -0.68881 | 0.14454 | -0.89057 | 0.068623 | -0.82107 | 0.070051 | -0.82096 | 0.072711 | -0.83245
01011011 | 0.097745 | -0.98371 | 0.094019 | -0.97124 | 0.088784 | -0.3826 | 0.037638 | -0.53916 | 0.12554 | -0.71213 | 0.068522 | -0.65385 | 0.070389 | -0.66127 | 0.072899 | -0.66783
01011100 | 0.40465 | -1.3116 | 0.39494 | -1.2977 | 0.12505 | -0.67218 | 0.089391 | -0.91116 | 0.32177 | -1.0625 | 0.20912 | -1.0047 | 0.21264 | -0.99606 | 0.21924 | -1.0036
01011101 | 0.48547 | -1.5748 | 0.47185 | -1.5446 | 0.060114 | -0.81221 | 0.019918 | -1.1203 | 0.3578 | -1.286 | 0.20838 | -1.2162 | 0.21298 | -1.1863 | 0.21906 | -1.1937
01011110 | 0.13625 | -1.3657 | 0.1361 | -1.3514 | 0.052648 | -0.59555 | 0.0067719 | -0.8543 | 0.16538 | -1.0824 | 0.068817 | -1.0032 | 0.070013 | -0.99783 | 0.073171 | -1.0029
01011111 | 0.16223 | -1.6378 | 0.1634 | -1.6068 | 0.10683 | -1.2993 | 0.03052 | -1.3821 | 0.18963 | -1.3056 | 0.067737 | -1.2114 | 0.070366 | -1.1939 | 0.073361 | -1.1905
01100000 | 0.5214 | -0.33568 | 0.55824 | -0.32857 | 0.97261 | -0.42807 | 0.85371 | -0.41344 | 0.76742 | -0.26797 | 0.81851 | -0.35201 | 0.82488 | -0.35807 | 0.82976 | -0.36222
01100001 | 0.67388 | -0.39008 | 0.69871 | -0.39159 | 0.90184 | -0.59614 | 0.81354 | -0.56646 | 0.80096 | -0.40491 | 0.81865 | -0.49938 | 0.82429 | -0.50609 | 0.82963 | -0.51318
01100010 | 0.47525 | -0.40078 | 0.4943 | -0.41371 | 0.79652 | -0.36391 | 0.67727 | -0.3773 | 0.6128 | -0.30107 | 0.65325 | -0.35194 | 0.66309 | -0.35799 | 0.66597 | -0.36284
01100011 | 0.60355 | -0.50526 | 0.61364 | -0.51978 | 0.73972 | -0.50688 | 0.64354 | -0.51962 | 0.64848 | -0.44622 | 0.65304 | -0.49825 | 0.66292 | -0.50599 | 0.66607 | -0.51342
01100100 | 0.3738 | -0.26809 | 0.39098 | -0.26227 | 1.0215 | -0.25864 | 0.88366 | -0.26747 | 0.74048 | -0.13516 | 0.81817 | -0.20961 | 0.82473 | -0.21332 | 0.8297 | -0.21633
01100101 | 0.25573 | -0.19003 | 0.26462 | -0.17409 | 1.0446 | -0.087553 | 0.90468 | -0.12347 | 0.72583 | -0.0060773 | 0.81821 | -0.069945 | 0.82476 | -0.071193 | 0.82964 | -0.070742
01100110 | 0.3554 | -0.29146 | 0.38119 | -0.30849 | 0.83639 | -0.21679 | 0.7034 | -0.24195 | 0.58691 | -0.16086 | 0.65315 | -0.20962 | 0.66316 | -0.21338 | 0.66608 | -0.21609
01100111 | 0.25115 | -0.19308 | 0.23716 | -0.12185 | 0.85487 | -0.074166 | 0.71902 | -0.1087 | 0.56977 | -0.024067 | 0.65315 | -0.06981 | 0.66337 | -0.071119 | 0.66627 | -0.070868
01101000 | 0.59803 | -0.17356 | 0.61847 | -0.18848 | 1.1674 | -0.50308 | 1.0507 | -0.45659 | 0.94823 | -0.22437 | 0.99922 | -0.3522 | 1.0033 | -0.35823 | 0.99973 | -0.36175
01101001 | 0.74039 | -0.22992 | 0.76104 | -0.23761 | 1.0832 | -0.69947 | 1.004 | -0.61877 | 0.98004 | -0.35376 | 0.99867 | -0.49998 | 1.0027 | -0.50629 | 0.99962 | -0.51281
01101010 | 0.61708 | -0.085672 | 0.64152 | -0.076663 | 1.4066 | -0.59178 | 1.2794 | -0.50483 | 1.1498 | -0.16607 | 1.2062 | -0.3528 | 1.201 | -0.35853 | 1.1879 | -0.36139
01101011 | 0.76834 | -0.090193 | 0.79126 | -0.080888 | 1.304 | -0.81953 | 1.2373 | -0.67991 | 1.1662 | -0.31367 | 1.2057 | -0.50039 | 1.2008 | -0.50644 | 1.188 | -0.51286
01101100 | 0.44789 | -0.10946 | 0.46639 | -0.12568 | 1.2285 | -0.30605 | 1.0839 | -0.29689 | 0.9046 | -0.11225 | 0.9997 | -0.20969 | 1.003 | -0.21355 | 0.99984 | -0.21599
01101101 | 0.26343 | -0.075829 | 0.319 | -0.088343 | 1.2555 | -0.10174 | 1.1092 | -0.14058 | 0.90815 | 0.0078728 | 0.9994 | -0.070035 | 1.0032 | -0.0712 | 0.99937 | -0.07047
01101110 | 0.45554 | -0.080776 | 0.4879 | -0.074268 | 1.4792 | -0.36055 | 1.3206 | -0.33638 | 1.3259 | -0.012662 | 1.2084 | -0.20925 | 1.201 | -0.21304 | 1.1888 | -0.2164
01101111 | 0.26155 | -0.074459 | 0.2778 | -0.066098 | 1.5078 | -0.11959 | 1.353 | -0.16488 | 1.0991 | 0.019081 | 1.2107 | -0.069753 | 1.2001 | -0.070934 | 1.188 | -0.070644
01110000 | 0.9919 | -0.53072 | 0.99821 | -0.53783 | 0.68237 | -0.91179 | 0.70709 | -0.89615 | 0.91357 | -0.70694 | 0.81831 | -0.82014 | 0.82406 | -0.82092 | 0.83017 | -0.8314
01110001 | 0.82797 | -0.45398 | 0.84194 | -0.45997 | 0.80386 | -0.75634 | 0.76281 | -0.72356 | 0.84858 | -0.5516 | 0.81837 | -0.65382 | 0.82424 | -0.66171 | 0.82954 | -0.66648
01110010 | 0.8793 | -0.71781 | 0.87844 | -0.72732 | 0.55805 | -0.78782 | 0.54578 | -0.83684 | 0.74657 | -0.7661 | 0.65327 | -0.82139 | 0.66275 | -0.82098 | 0.66625 | -0.83206
01110011 | 0.7369 | -0.60917 | 0.74112 | -0.62011 | 0.66035 | -0.64923 | 0.59734 | -0.67107 | 0.69293 | -0.60168 | 0.65314 | -0.65488 | 0.66307 | -0.66159 | 0.6661 | -0.66702
01110100 | 1.1887 | -0.62504 | 1.1833 | -0.63183 | 0.53874 | -1.0563 | 0.63124 | -1.0838 | 0.98809 | -0.87401 | 0.81872 | -1.0039 | 0.82441 | -0.99705 | 0.83054 | -1.0021
01110101 | 1.444 | -0.74773 | 1.4183 | -0.74889 | 0.3831 | -1.2018 | 0.51995 | -1.2761 | 1.0741 | -1.0723 | 0.81841 | -1.2141 | 0.82407 | -1.191 | 0.83178 | -1.1919
01110110 | 1.0526 | -0.84727 | 1.0407 | -0.85236 | 0.41669 | -0.9276 | 0.47359 | -1.0134 | 0.81123 | -0.94615 | 0.65357 | -1.0041 | 0.66321 | -0.99684 | 0.66715 | -1.0021
01110111 | 1.2754 | -1.0182 | 1.247 | -1.0158 | 0.27963 | -1.0618 | 0.37748 | -1.1956 | 0.88892 | -1.1534 | 0.65366 | -1.2126 | 0.66267 | -1.1916 | 0.66827 | -1.1919
01111000 | 1.0676 | -0.32651 | 1.0792 | -0.33038 | 0.82766 | -1.0578 | 0.88729 | -0.96253 | 1.0948 | -0.6149 | 0.99893 | -0.82 | 1.0024 | -0.82122 | 1.0001 | -0.831
01111001 | 0.89538 | -0.28122 | 0.91142 | -0.28363 | 0.96826 | -0.8821 | 0.95317 | -0.78528 | 1.007 | -0.48786 | 0.99861 | -0.65404 | 1.0026 | -0.6616 | 0.9997 | -0.66612
01111010 | 1.1038 | -0.10966 | 1.1217 | -0.10853 | 0.98947 | -1.2474 | 1.1022 | -1.054 | 1.2692 | -0.49749 | 1.2064 | -0.82173 | 1.1992 | -0.82133 | 1.1879 | -0.83091
01111011 | 0.92948 | -0.096281 | 0.94958 | -0.09287 | 1.1647 | -1.0372 | 1.1823 | -0.86243 | 1.405 | -0.29184 | 1.2068 | -0.65554 | 1.1998 | -0.66184 | 1.1874 | -0.66603
01111100 | 1.2796 | -0.38137 | 1.2792 | -0.38553 | 0.65774 | -1.2226 | 0.80005 | -1.1625 | 1.172 | -0.77634 | 0.9994 | -1.0039 | 1.0025 | -0.99653 | 1.0009 | -1.0015
01111101 | 1.5484 | -0.45505 | 1.5273 | -0.45447 | 0.42504 | -1.4289 | 0.67734 | -1.3877 | 1.2661 | -0.96851 | 0.99899 | -1.2143 | 1.0025 | -1.1903 | 1.002 | -1.1917
01111110 | 1.3235 | -0.12844 | 1.3262 | -0.12745 | 0.76052 | -1.4456 | 1.0067 | -1.2552 | 1.4098 | -0.62209 | 1.2075 | -1.0051 | 1.1996 | -0.99711 | 1.1892 | -1.0014
01111111 | 1.5981 | -0.15276 | 1.5836 | -0.15044 | 0.15807 | -1.5371 | 0.88602 | -1.4901 | 1.4722 | -0.83749 | 1.2081 | -1.2151 | 1.1998 | -1.191 | 1.19 | -1.1913
10000000 | -0.3065 | 0.5663 | -0.30958 | 0.57665 | -0.46405 | 0.26278 | -0.35928 | 0.3175 | -0.34071 | 0.35238 | -0.35172 | 0.35181 | -0.35949 | 0.35976 | -0.36439 | 0.36195
10000001 | -0.38393 | 0.71371 | -0.38138 | 0.7174 | -0.43762 | 0.35013 | -0.33864 | 0.44578 | -0.36704 | 0.50759 | -0.35177 | 0.49918 | -0.35918 | 0.50895 | -0.36448 | 0.51272
10000010 | -0.35844 | 0.52398 | -0.38058 | 0.51788 | -0.63473 | 0.30823 | -0.51464 | 0.3465 | -0.47139 | 0.33074 | -0.50019 | 0.35176 | -0.50867 | 0.35916 | -0.51517 | 0.362
10000011 | -0.48697 | 0.63212 | -0.50364 | 0.6328 | -0.58893 | 0.42675 | -0.48658 | 0.4798 | -0.50195 | 0.48226 | -0.50029 | 0.49932 | -0.50892 | 0.50897 | -0.51517 | 0.51249
10000100 | -0.18653 | 0.40667 | -0.22157 | 0.38729 | -0.48442 | 0.13586 | -0.37725 | 0.19494 | -0.31944 | 0.20096 | -0.35191 | 0.20886 | -0.35946 | 0.21368 | -0.36377 | 0.21755
10000101 | -0.095252 | 0.23858 | -0.12335 | 0.23782 | -0.49012 | 0.063751 | -0.39015 | 0.079059 | -0.30134 | 0.051442 | -0.35298 | 0.069226 | -0.35979 | 0.07033 | -0.36344 | 0.071781
10000110 | -0.19555 | 0.39922 | -0.27162 | 0.40525 | -0.66375 | 0.17789 | -0.53709 | 0.21808 | -0.44677 | 0.18336 | -0.50049 | 0.20867 | -0.50865 | 0.21323 | -0.51459 | 0.2163
10000111 | -0.097924 | 0.23894 | -0.085754 | 0.10193 | -0.67747 | 0.065434 | -0.55116 | 0.093512 | -0.43014 | 0.039572 | -0.50076 | 0.069346 | -0.50903 | 0.070377 | -0.51463 | 0.071673
10001000 | -0.16263 | 0.64677 | -0.17488 | 0.63198 | -0.28377 | 0.23379 | -0.21016 | 0.29689 | -0.21409 | 0.37031 | -0.20866 | 0.35146 | -0.2141 | 0.35943 | -0.21803 | 0.36222
10001001 | -0.22792 | 0.78993 | -0.22928 | 0.77778 | -0.27459 | 0.28519 | -0.19549 | 0.418 | -0.23524 | 0.52831 | -0.20899 | 0.49892 | -0.214 | 0.50919 | -0.21789 | 0.51203
10001010 | -0.086536 | 0.66817 | -0.08182 | 0.63914 | -0.09592 | 0.22033 | -0.060713 | 0.28374 | -0.091052 | 0.38401 | -0.068873 | 0.35142 | -0.071437 | 0.35979 | -0.073042 | 0.3624
10001011 | -0.090361 | 0.82123 | -0.084628 | 0.80479 | -0.093896 | 0.25151 | -0.051087 | 0.39905 | -0.10657 | 0.54338 | -0.068905 | 0.49915 | -0.07133 | 0.50925 | -0.073328 | 0.51314
10001100 | -0.087167 | 0.49131 | -0.093722 | 0.42989 | -0.29374 | 0.097917 | -0.22163 | 0.17732 | -0.19638 | 0.21593 | -0.20893 | 0.20885 | -0.21432 | 0.21338 | -0.21826 | 0.21781
10001101 | -0.074205 | 0.090659 | -0.064734 | 0.26373 | -0.29651 | 0.06926 | -0.23039 | 0.067102 | -0.18094 | 0.064297 | -0.20905 | 0.068994 | -0.21459 | 0.070664 | -0.21787 | 0.072037
10001110 | -0.074221 | 0.49578 | -0.076929 | 0.4853 | -0.099783 | 0.082695 | -0.067921 | 0.1668 | -0.077489 | 0.22878 | -0.069022 | 0.20864 | -0.071199 | 0.21367 | -0.073051 | 0.21695
10001111 | -0.075215 | 0.089767 | -0.067973 | 0.086163 | -0.099319 | 0.069816 | -0.074773 | 0.058328 | -0.06474 | 0.073497 | -0.069032 | 0.068738 | -0.071994 | 0.070623 | -0.072822 | 0.071919
10010000 | -0.54582 | 1.0078 | -0.54353 | 1.0077 | -0.32602 | 0.59365 | -0.2675 | 0.74097 | -0.43454 | 0.84601 | -0.35199 | 0.8207 | -0.35984 | 0.82652 | -0.36513 | 0.82901
10010001 | -0.4609 | 0.85612 | -0.45653 | 0.8568 | -0.38759 | 0.47706 | -0.30883 | 0.58558 | -0.39935 | 0.67112 | -0.35235 | 0.65473 | -0.35984 | 0.66599 | -0.36442 | 0.66502
10010010 | -0.72736 | 0.87816 | -0.7292 | 0.88062 | -0.43923 | 0.68374 | -0.39982 | 0.78351 | -0.58532 | 0.81108 | -0.49992 | 0.82062 | -0.50905 | 0.8272 | -0.51577 | 0.82869
10010011 | -0.60856 | 0.74643 | -0.61431 | 0.75099 | -0.52461 | 0.55479 | -0.44917 | 0.62425 | -0.53935 | 0.64069 | -0.49996 | 0.65484 | -0.50823 | 0.66547 | -0.51575 | 0.66533
10010100 | -0.65084 | 1.193 | -0.64402 | 1.1859 | -0.23771 | 0.74157 | -0.21546 | 0.92474 | -0.47621 | 1.0329 | -0.35202 | 1.0036 | -0.35986 | 1.0049 | -0.36511 | 0.99875
10010101 | -0.77985 | 1.437 | -0.76756 | 1.4139 | -0.11444 | 0.90931 | -0.1682 | 1.1284 | -0.52584 | 1.2547 | -0.35102 | 1.2149 | -0.36066 | 1.2006 | -0.36532 | 1.1873
10010110 | -0.8661 | 1.0376 | -0.86176 | 1.0361 | -0.3365 | 0.80849 | -0.33958 | 0.94501 | -0.63791 | 0.99548 | -0.49968 | 1.0033 | -0.50928 | 1.0045 | -0.51598 | 0.99893
10010111 | -1.0451 | 1.2497 | -1.0294 | 1.2362 | -0.10196 | 1.0872 | -0.23187 | 1.3734 | -0.70259 | 1.2107 | -0.50008 | 1.2128 | -0.50965 | 1.2007 | -0.51592 | 1.1883
10011000 | -0.34135 | 1.1009 | -0.33677 | 1.0937 | -0.21079 | 0.51267 | -0.14343 | 0.70578 | -0.28616 | 0.87046 | -0.20874 | 0.8204 | -0.21468 | 0.82748 | -0.21846 | 0.82931
10011001 | -0.28905 | 0.93912 | -0.2831 | 0.93027 | -0.24714 | 0.41821 | -0.17421 | 0.55257 | -0.26012 | 0.69372 | -0.20855 | 0.65434 | -0.21411 | 0.66643 | -0.21878 | 0.66584
10011010 | -0.114 | 1.1495 | -0.11547 | 1.1408 | -0.077383 | 0.45721 | -0.02426 | 0.68105 | -0.14167 | 0.88906 | -0.068772 | 0.82059 | -0.071659 | 0.82696 | -0.073385 | 0.82996
10011011 | -0.096701 | 0.98113 | -0.096632 | 0.9661 | -0.088512 | 0.38149 | -0.039645 | 0.53159 | -0.12364 | 0.71093 | -0.068893 | 0.65442 | -0.071854 | 0.6662 | -0.073237 | 0.6662
10011100 | -0.40201 | 1.3034 | -0.39801 | 1.2901 | -0.1261 | 0.67318 | -0.091454 | 0.90136 | -0.31804 | 1.0626 | -0.20843 | 1.0029 | -0.21438 | 1.0051 | -0.21917 | 0.99915
10011101 | -0.48263 | 1.5634 | -0.47653 | 1.5332 | -0.059945 | 0.81292 | -0.014696 | 1.1108 | -0.35537 | 1.2872 | -0.20742 | 1.2158 | -0.21503 | 1.2005 | -0.21808 | 1.1881
10011110 | -0.1363 | 1.3582 | -0.13746 | 1.3441 | -0.05505 | 0.59545 | -0.004544 | 0.85059 | -0.16298 | 1.0818 | -0.068819 | 1.0012 | -0.071766 | 1.0057 | -0.073439 | 0.99991
10011111 | -0.16355 | 1.629 | -0.1648 | 1.5946 | -0.10464 | 1.3031 | -0.016339 | 1.3668 | -0.18607 | 1.3073 | -0.068381 | 1.2085 | -0.071975 | 1.2036 | -0.073261 | 1.189
10100000 | -0.51716 | 0.33426 | -0.55897 | 0.32744 | -0.97578 | 0.4308 | -0.85239 | 0.41717 | -0.76605 | 0.26975 | -0.8232 | 0.3518 | -0.82646 | 0.35927 | -0.83187 | 0.3616
10100001 | -0.66757 | 0.38901 | -0.70216 | 0.38986 | -0.90394 | 0.59808 | -0.81242 | 0.57163 | -0.79917 | 0.40701 | -0.82272 | 0.4996 | -0.82749 | 0.50884 | -0.83196 | 0.51143
10100010 | -0.47109 | 0.39945 | -0.4964 | 0.41074 | -0.79988 | 0.36527 | -0.67755 | 0.37876 | -0.61121 | 0.30245 | -0.65594 | 0.35184 | -0.66511 | 0.35882 | -0.66824 | 0.36178
10100011 | -0.59822 | 0.50249 | -0.61682 | 0.5174 | -0.74255 | 0.50822 | -0.64329 | 0.52335 | -0.6457 | 0.44787 | -0.65596 | 0.49915 | -0.66492 | 0.50883 | -0.66885 | 0.51145
10100100 | -0.37129 | 0.26795 | -0.39098 | 0.26195 | -1.0253 | 0.25992 | -0.8827 | 0.26984 | -0.74023 | 0.13652 | -0.8229 | 0.20868 | -0.82722 | 0.21316 | -0.83165 | 0.21674
10100101 | -0.25343 | 0.18998 | -0.26442 | 0.17155 | -1.0496 | 0.087546 | -0.90434 | 0.12529 | -0.72441 | 0.0068523 | -0.82361 | 0.069251 | -0.82718 | 0.070468 | -0.83145 | 0.071784
10100110 | -0.35307 | 0.28999 | -0.38146 | 0.30641 | -0.84101 | 0.21823 | -0.70441 | 0.24147 | -0.58588 | 0.16201 | -0.65649 | 0.20925 | -0.66572 | 0.21344 | -0.66793 | 0.21618
10100111 | -0.24914 | 0.19291 | -0.23599 | 0.11885 | -0.85917 | 0.074662 | -0.72074 | 0.10813 | -0.56816 | 0.025782 | -0.65669 | 0.069393 | -0.66563 | 0.070497 | -0.66833 | 0.071535
10101000 | -0.5956 | 0.17386 | -0.62075 | 0.18751 | -1.172 | 0.50514 | -1.0487 | 0.46292 | -0.94754 | 0.22676 | -1.0057 | 0.35179 | -1.005 | 0.35896 | -1.0021 | 0.36156
10101001 | -0.73633 | 0.23146 | -0.76485 | 0.2375 | -1.0869 | 0.70175 | -1.0011 | 0.6262 | -0.97886 | 0.35722 | -1.0059 | 0.49924 | -1.0056 | 0.50909 | -1.0024 | 0.51152
10101010 | -0.61549 | 0.086412 | -0.64399 | 0.077949 | -1.4095 | 0.5961 | -1.2771 | 0.51552 | -1.1456 | 0.1686 | -1.2159 | 0.35228 | -1.2009 | 0.35921 | -1.1899 | 0.36142
10101011 | -0.76567 | 0.091371 | -0.79507 | 0.083161 | -1.3059 | 0.82272 | -1.2305 | 0.69335 | -1.1679 | 0.31973 | -1.2156 | 0.49982 | -1.2034 | 0.50839 | -1.1905 | 0.51155
10101100 | -0.44599 | 0.10851 | -0.46679 | 0.1263 | -1.2344 | 0.30882 | -1.0824 | 0.30331 | -0.90321 | 0.11401 | -1.0058 | 0.20908 | -1.0052 | 0.21297 | -1.0022 | 0.21641
10101101 | -0.26247 | 0.07376 | -0.31726 | 0.088215 | -1.2628 | 0.10371 | -1.1067 | 0.14514 | -0.90785 | -0.0081361 | -1.0067 | 0.069236 | -1.0053 | 0.070215 | -1.0011 | 0.071811
10101110 | -0.45292 | 0.080426 | -0.48866 | 0.075416 | -1.4834 | 0.36194 | -1.3168 | 0.34298 | -1.3232 | 0.0089759 | -1.2144 | 0.20999 | -1.2031 | 0.21316 | -1.1916 | 0.21607
10101111 | -0.26068 | 0.072928 | -0.27688 | 0.065397 | -1.5142 | 0.12267 | -1.3497 | 0.17025 | -1.0991 | -0.017789 | -1.2162 | 0.069775 | -1.2023 | 0.070041 | -1.1876 | 0.071289
10110000 | -0.98416 | 0.5304 | -1.0049 | 0.53616 | -0.68223 | 0.91344 | -0.70126 | 0.90357 | -0.90815 | 0.70776 | -0.82302 | 0.82115 | -0.8266 | 0.82656 | -0.83283 | 0.8282
10110001 | -0.82075 | 0.45466 | -0.84628 | 0.45864 | -0.80543 | 0.75817 | -0.76088 | 0.72997 | -0.84622 | 0.5516 | -0.82296 | 0.65523 | -0.82735 | 0.6659 | -0.83269 | 0.66463
10110010 | -0.87264 | 0.71713 | -0.88407 | 0.72306 | -0.55796 | 0.78878 | -0.54393 | 0.83617 | -0.74254 | 0.76455 | -0.65462 | 0.82059 | -0.66546 | 0.82684 | -0.66909 | 0.82881
10110011 | -0.73161 | 0.60858 | -0.74492 | 0.6168 | -0.66164 | 0.65005 | -0.59706 | 0.67327 | -0.68868 | 0.60072 | -0.65607 | 0.65492 | -0.66519 | 0.66566 | -0.66883 | 0.66455
10110100 | -1.1788 | 0.6249 | -1.1912 | 0.6298 | -0.53929 | 1.0601 | -0.62061 | 1.0861 | -0.98215 | 0.87309 | -0.82288 | 1.0032 | -0.82732 | 1.0046 | -0.83251 | 0.99829
10110101 | -1.4303 | 0.74636 | -1.4261 | 0.74725 | -0.38221 | 1.204 | -0.50348 | 1.2818 | -1.0691 | 1.0712 | -0.82232 | 1.2129 | -0.82797 | 1.2006 | -0.8328 | 1.1869
10110110 | -1.0442 | 0.84598 | -1.0481 | 0.84848 | -0.41774 | 0.92791 | -0.46776 | 1.0135 | -0.80623 | 0.94417 | -0.6559 | 1.0028 | -0.66591 | 1.0046 | -0.66925 | 0.99854
10110111 | -1.2654 | 1.0147 | -1.2539 | 1.0092 | -0.27937 | 1.0623 | -0.36771 | 1.1903 | -0.88307 | 1.1504 | -0.65601 | 1.2113 | -0.66588 | 1.2012 | -0.6693 | 1.1872
10111000 | -1.0596 | 0.32794 | -1.087 | 0.33052 | -0.82796 | 1.0575 | -0.8785 | 0.97352 | -1.0917 | 0.62164 | -1.0058 | 0.82172 | -1.0051 | 0.82668 | -1.0025 | 0.82821
10111001 | -0.88848 | 0.28347 | -0.91728 | 0.28371 | -0.96892 | 0.88376 | -0.94627 | 0.79328 | -1.0061 | 0.49242 | -1.0059 | 0.65554 | -1.0062 | 0.66439 | -1.0026 | 0.66444
10111010 | -1.0957 | 0.1127 | -1.1295 | 0.11081 | -0.98817 | 1.2516 | -1.0884 | 1.0655 | -1.2714 | 0.51192 | -1.2159 | 0.82177 | -1.2025 | 0.8262 | -1.1908 | 0.82828
10111011 | -0.92491 | 0.099038 | -0.9556 | 0.094361 | -1.1655 | 1.0391 | -1.1675 | 0.87359 | -1.4008 | 0.27806 | -1.2152 | 0.65547 | -1.2021 | 0.66578 | -1.1892 | 0.66395
10111100 | -1.2677 | 0.38124 | -1.2902 | 0.38624 | -0.65869 | 1.2279 | -0.78794 | 1.1705 | -1.1599 | 0.7818 | -1.0055 | 1.0038 | -1.006 | 1.0048 | -1.0026 | 0.99856
10111101 | -1.5338 | 0.45525 | -1.5414 | 0.45463 | -0.42591 | 1.4316 | -0.65439 | 1.3969 | -1.2685 | 0.96726 | -1.0051 | 1.2137 | -1.006 | 1.2014 | -1.0026 | 1.187
10111110 | -1.311 | 0.13036 | -1.3382 | 0.1291 | -0.75918 | 1.4577 | -0.99264 | 1.2695 | -1.505 | 0.52212 | -1.215 | 1.0041 | -1.2031 | 1.0054 | -1.1915 | 0.99897
10111111 | -1.5835 | 0.15453 | -1.5958 | 0.15137 | -0.16023 | 1.5477 | -0.86332 | 1.4934 | -1.4366 | 0.75842 | -1.2142 | 1.2145 | -1.2035 | 1.2026 | -1.1902 | 1.1876
11000000 | -0.30826 | -0.56835 | -0.30806 | -0.58069 | -0.46564 | -0.26148 | -0.39378 | -0.27781 | -0.2809 | -0.40252 | -0.35292 | -0.35162 | -0.35967 | -0.35821 | -0.36322 | -0.36358
11000001 | -0.38552 | -0.71552 | -0.37952 | -0.72456 | -0.43824 | -0.35058 | -0.38786 | -0.40752 | -0.2829 | -0.55992 | -0.35325 | -0.49982 | -0.35976 | -0.5061 | -0.36331 | -0.51471
11000010 | -0.36081 | -0.52475 | -0.37933 | -0.52159 | -0.63511 | -0.30733 | -0.55109 | -0.28668 | -0.41413 | -0.40105 | -0.50098 | -0.35208 | -0.50853 | -0.35811 | -0.51422 | -0.36352
11000011 | -0.48908 | -0.63275 | -0.5022 | -0.63868 | -0.58986 | -0.42748 | -0.53969 | -0.42219 | -0.42123 | -0.55533 | -0.50066 | -0.50003 | -0.50837 | -0.5063 | -0.51434 | -0.51443
11000100 | -0.18787 | -0.40875 | -0.22029 | -0.39095 | -0.48537 | -0.13531 | -0.39718 | -0.15364 | -0.28359 | -0.2477 | -0.35345 | -0.20924 | -0.35978 | -0.21346 | -0.36329 | -0.21795
11000101 | -0.095443 | -0.24129 | -0.12191 | -0.24133 | -0.4902 | -0.064208 | -0.39583 | -0.038271 | -0.28996 | -0.096076 | -0.35322 | -0.069563 | -0.36012 | -0.071467 | -0.36288 | -0.07248
11000110 | -0.19789 | -0.40158 | -0.27112 | -0.40772 | -0.66383 | -0.17716 | -0.55756 | -0.15742 | -0.41277 | -0.2503 | -0.50068 | -0.20929 | -0.50844 | -0.21321 | -0.51431 | -0.21825
11000111 | -0.098256 | -0.2408 | -0.086027 | -0.10639 | -0.67705 | -0.063378 | -0.55829 | -0.032454 | -0.41843 | -0.10499 | -0.50082 | -0.069444 | -0.50871 | -0.071197 | -0.51435 | -0.072455
11001000 | -0.16462 | -0.64906 | -0.17365 | -0.63465 | -0.28441 | -0.23404 | -0.24216 | -0.27443 | -0.15458 | -0.39936 | -0.20989 | -0.35232 | -0.21475 | -0.35813 | -0.2177 | -0.36373
11001001 | -0.23084 | -0.79184 | -0.22628 | -0.78288 | -0.27536 | -0.28621 | -0.24087 | -0.39761 | -0.15014 | -0.56006 | -0.21017 | -0.49955 | -0.21435 | -0.5061 | -0.21684 | -0.51497
11001010 | -0.086529 | -0.67087 | -0.079296 | -0.64304 | -0.096102 | -0.22025 | -0.092603 | -0.27943 | -0.030695 | -0.3945 | -0.06997 | -0.35238 | -0.071831 | -0.35803 | -0.072427 | -0.36367
11001011 | -0.091126 | -0.82436 | -0.080673 | -0.80818 | -0.094693 | -0.25282 | -0.094933 | -0.39582 | -0.020773 | -0.55508 | -0.070123 | -0.49997 | -0.072054 | -0.50603 | -0.071738 | -0.51407
11001100 | -0.0891 | -0.49329 | -0.092529 | -0.43474 | -0.2941 | -0.099719 | -0.24053 | -0.15583 | -0.16006 | -0.24405 | -0.20982 | -0.20882 | -0.21438 | -0.21358 | -0.21762 | -0.218
11001101 | -0.073983 | -0.092436 | -0.063289 | -0.26742 | -0.29677 | -0.071273 | -0.23675 | -0.045783 | -0.16892 | -0.08993 | -0.2101 | -0.069217 | -0.21469 | -0.071306 | -0.21755 | -0.072029
11001110 | -0.075616 | -0.4983 | -0.074456 | -0.48909 | -0.10026 | -0.08567 | -0.086142 | -0.16312 | -0.041373 | -0.23768 | -0.070181 | -0.2091 | -0.071731 | -0.21277 | -0.072244 | -0.2178
11001111 | -0.074956 | -0.091905 | -0.067146 | -0.090132 | -0.099955 | -0.072117 | -0.080638 | -0.055226 | -0.05279 | -0.082173 | -0.069976 | -0.069723 | -0.071948 | -0.071066 | -0.072506 | -0.072003
11010000 | -0.54978 | -1.0112 | -0.53942 | -1.0154 | -0.32596 | -0.59518 | -0.35078 | -0.70942 | -0.29628 | -0.90677 | -0.35295 | -0.82193 | -0.35994 | -0.82071 | -0.36379 | -0.83257
11010001 | -0.46358 | -0.8587 | -0.45329 | -0.86362 | -0.38819 | -0.47672 | -0.37372 | -0.5495 | -0.28917 | -0.72861 | -0.35276 | -0.6552 | -0.35976 | -0.66167 | -0.36326 | -0.66797
11010010 | -0.73028 | -0.88014 | -0.72592 | -0.88905 | -0.43974 | -0.6838 | -0.48649 | -0.7349 | -0.45132 | -0.8965 | -0.50033 | -0.82187 | -0.50826 | -0.82081 | -0.5136 | -0.83295
11010011 | -0.61068 | -0.74824 | -0.61289 | -0.7564 | -0.52465 | -0.55491 | -0.51847 | -0.57189 | -0.43351 | -0.72063 | -0.50043 | -0.65597 | -0.50815 | -0.66145 | -0.51389 | -0.66816
11010100 | -0.65471 | -1.1983 | -0.63963 | -1.1967 | -0.23834 | -0.74151 | -0.32045 | -0.90446 | -0.30822 | -1.0994 | -0.35286 | -1.0045 | -0.3597 | -0.99546 | -0.36314 | -1.0033
11010101 | -0.78527 | -1.4441 | -0.76261 | -1.4273 | -0.11414 | -0.90866 | -0.29961 | -1.1102 | -0.32093 | -1.329 | -0.35277 | -1.2135 | -0.35962 | -1.1861 | -0.36278 | -1.194
11010110 | -0.86905 | -1.0398 | -0.85766 | -1.0458 | -0.33605 | -0.8097 | -0.44685 | -0.90504 | -0.47415 | -1.0878 | -0.50066 | -1.0046 | -0.5086 | -0.99633 | -0.51372 | -1.0037
11010111 | -1.0498 | -1.2522 | -1.0246 | -1.2469 | -0.10056 | -1.0852 | -0.3997 | -1.3419 | -0.50142 | -1.3141 | -0.50056 | -1.2139 | -0.50779 | -1.1921 | -0.51298 | -1.1938
11011000 | -0.34364 | -1.1046 | -0.33176 | -1.1027 | -0.21168 | -0.51456 | -0.22507 | -0.6914 | -0.14641 | -0.90802 | -0.20996 | -0.82156 | -0.21386 | -0.82112 | -0.21663 | -0.83263
11011001 | -0.29105 | -0.94284 | -0.27883 | -0.93681 | -0.24805 | -0.41805 | -0.2361 | -0.5365 | -0.14884 | -0.7287 | -0.20988 | -0.65515 | -0.21425 | -0.66158 | -0.21688 | -0.66808
11011010 | -0.11634 | -1.1527 | -0.10957 | -1.1468 | -0.078068 | -0.45814 | -0.10349 | -0.68135 | -0.0005465 | -0.90294 | -0.0703 | -0.82073 | -0.07123 | -0.82105 | -0.071429 | -0.83263
11011011 | -0.098101 | -0.9849 | -0.091685 | -0.97159 | -0.089122 | -0.38247 | -0.099564 | -0.53158 | -0.010728 | -0.72388 | -0.069962 | -0.6552 | -0.071853 | -0.66121 | -0.07154 | -0.66837
11011100 | -0.40517 | -1.3094 | -0.39259 | -1.3001 | -0.12583 | -0.67284 | -0.19316 | -0.89506 | -0.14753 | -1.1021 | -0.21026 | -1.0039 | -0.21358 | -0.99654 | -0.21681 | -1.0037
11011101 | -0.48673 | -1.5733 | -0.46906 | -1.5482 | -0.059482 | -0.8131 | -0.14461 | -1.109 | -0.14701 | -1.3304 | -0.20953 | -1.2144 | -0.21532 | -1.1853 | -0.21626 | -1.1941
11011110 | -0.13809 | -1.3647 | -0.13152 | -1.3519 | -0.054813 | -0.596 | -0.10397 | -0.84875 | 0.0093888 | -1.0968 | -0.070356 | -1.0029 | -0.07133 | -0.99797 | -0.071437 | -1.0029
11011111 | -0.16594 | -1.6395 | -0.15649 | -1.6062 | -0.10243 | -1.2983 | -0.17872 | -1.3694 | 0.022395 | -1.3222 | -0.069998 | -1.2106 | -0.072661 | -1.2038 | -0.071157 | -1.1936
11100000 | -0.51963 | -0.33371 | -0.55807 | -0.33097 | -0.9764 | -0.42986 | -0.89618 | -0.31323 | -0.71471 | -0.38821 | -0.82298 | -0.35213 | -0.8273 | -0.35831 | -0.8311 | -0.36378
11100001 | -0.67062 | -0.38877 | -0.7004 | -0.39439 | -0.90501 | -0.59601 | -0.87436 | -0.46997 | -0.72749 | -0.52823 | -0.82274 | -0.49964 | -0.82716 | -0.5064 | -0.83115 | -0.51473
11100010 | -0.47322 | -0.40011 | -0.4947 | -0.41497 | -0.80042 | -0.36371 | -0.71747 | -0.29783 | -0.55681 | -0.39572 | -0.65634 | -0.35189 | -0.66566 | -0.35818 | -0.6678 | -0.3638
11100011 | -0.60084 | -0.50419 | -0.61488 | -0.52179 | -0.74316 | -0.50715 | -0.70107 | -0.44344 | -0.56761 | -0.54425 | -0.65626 | -0.49958 | -0.66532 | -0.50606 | -0.66694 | -0.51462
11100100 | -0.37367 | -0.26809 | -0.3897 | -0.26447 | -1.0255 | -0.25988 | -0.9096 | -0.16456 | -0.70965 | -0.25118 | -0.82334 | -0.20931 | -0.82744 | -0.21322 | -0.8309 | -0.21837
11100101 | -0.25585 | -0.19034 | -0.26387 | -0.17395 | -1.0496 | -0.087412 | -0.91368 | -0.018198 | -0.71427 | -0.11984 | -0.82317 | -0.069261 | -0.82653 | -0.071224 | -0.83115 | -0.072584
11100110 | -0.3547 | -0.29122 | -0.38045 | -0.30969 | -0.84037 | -0.21786 | -0.72753 | -0.15919 | -0.55305 | -0.25236 | -0.65663 | -0.20858 | -0.66585 | -0.21316 | -0.66716 | -0.21814
11100111 | -0.25162 | -0.19363 | -0.23593 | -0.12253 | -0.85875 | -0.073217 | -0.72884 | -0.025131 | -0.55706 | -0.11343 | -0.65663 | -0.069404 | -0.66577 | -0.071158 | -0.66767 | -0.072509
11101000 | -0.59626 | -0.17186 | -0.6202 | -0.19049 | -1.1711 | -0.50516 | -1.0938 | -0.33418 | -0.90007 | -0.37323 | -1.0065 | -0.35116 | -1.0053 | -0.35839 | -1.002 | -0.36428
11101001 | -0.73802 | -0.22879 | -0.76438 | -0.24109 | -1.0862 | -0.7001 | -1.0697 | -0.50022 | -0.91256 | -0.50723 | -1.006 | -0.49946 | -1.0053 | -0.50678 | -1.0015 | -0.51485
11101010 | -0.61576 | -0.084274 | -0.64335 | -0.079913 | -1.4116 | -0.59538 | -1.3256 | -0.3562 | -1.1047 | -0.34599 | -1.2157 | -0.35139 | -1.2005 | -0.3582 | -1.1892 | -0.36394
11101011 | -0.76611 | -0.088432 | -0.79565 | -0.085649 | -1.3056 | -0.82047 | -1.3037 | -0.53741 | -1.1063 | -0.49948 | -1.2159 | -0.4983 | -1.2027 | -0.50626 | -1.1899 | -0.51464
11101100 | -0.44698 | -0.1079 | -0.46698 | -0.12817 | -1.2354 | -0.30905 | -1.1099 | -0.17153 | -0.87362 | -0.25363 | -1.0069 | -0.20836 | -1.0054 | -0.21337 | -1.0011 | -0.21863
11101101 | -0.26334 | -0.075331 | -0.31806 | -0.089576 | -1.2618 | -0.10242 | -1.1181 | -0.013149 | -0.89792 | -0.13463 | -1.0066 | -0.069174 | -1.005 | -0.071309 | -1.0011 | -0.072936
11101110 | -0.45331 | -0.079727 | -0.48885 | -0.076861 | -1.4844 | -0.36139 | -1.3479 | -0.18336 | -1.3052 | -0.21737 | -1.216 | -0.20928 | -1.2028 | -0.21362 | -1.1911 | -0.21834
11101111 | -0.26134 | -0.073982 | -0.2779 | -0.06805 | -1.5162 | -0.12063 | -1.3618 | -0.0078672 | -1.0885 | -0.15454 | -1.219 | -0.06877 | -1.2018 | -0.07152 | -1.1894 | -0.072815
11110000 | -0.9856 | -0.52871 | -1.0027 | -0.54229 | -0.68191 | -0.9127 | -0.80318 | -0.81078 | -0.78625 | -0.84417 | -0.82351 | -0.8212 | -0.82676 | -0.82129 | -0.83007 | -0.83283
11110001 | -0.82299 | -0.45298 | -0.84452 | -0.46445 | -0.80564 | -0.75732 | -0.84098 | -0.63452 | -0.75076 | -0.68136 | -0.82278 | -0.65534 | -0.8261 | -0.66158 | -0.83036 | -0.66853
11110010 | -0.8752 | -0.71627 | -0.88185 | -0.73164 | -0.55757 | -0.78925 | -0.63741 | -0.76907 | -0.61288 | -0.87484 | -0.65668 | -0.82187 | -0.66545 | -0.82116 | -0.66605 | -0.83266
11110011 | -0.73314 | -0.60802 | -0.74354 | -0.62288 | -0.66207 | -0.65025 | -0.67188 | -0.59826 | -0.58635 | -0.7047 | -0.65627 | -0.65555 | -0.66556 | -0.66166 | -0.66661 | -0.6685
11110100 | -1.1806 | -0.62257 | -1.1888 | -0.63705 | -0.53792 | -1.0584 | -0.7487 | -1.0051 | -0.83132 | -1.0181 | -0.82343 | -1.004 | -0.82708 | -0.9971 | -0.82973 | -1.0035
11110101 | -1.4319 | -0.74417 | -1.4229 | -0.75421 | -0.38126 | -1.2043 | -0.66023 | -1.2109 | -0.88654 | -1.2296 | -0.82324 | -1.2137 | -0.82697 | -1.1907 | -0.8302 | -1.1941
11110110 | -1.0468 | -0.84538 | -1.0456 | -0.8572 | -0.4168 | -0.92916 | -0.58488 | -0.95419 | -0.6473 | -1.0608 | -0.65644 | -1.0038 | -0.66576 | -0.9973 | -0.66574 | -1.0041
11110111 | -1.2696 | -1.0147 | -1.251 | -1.0204 | -0.27891 | -1.0625 | -0.50728 | -1.1478 | -0.69026 | -1.2815 | -0.65611 | -1.2128 | -0.6656 | -1.1925 | -0.66606 | -1.1939
11111000 | -1.0604 | -0.32455 | -1.0846 | -0.3358 | -0.82978 | -1.0571 | -0.98906 | -0.85783 | -0.98343 | -0.7889 | -1.0058 | -0.82118 | -1.0053 | -0.82109 | -1.0005 | -0.83274
11111001 | -0.89012 | -0.27991 | -0.91565 | -0.28795 | -0.96916 | -0.88291 | -1.0345 | -0.67145 | -0.91955 | -0.64656 | -1.0062 | -0.65516 | -1.0052 | -0.66188 | -1.0008 | -0.66803
11111010 | -1.0959 | -0.10798 | -1.1292 | -0.11459 | -0.99182 | -1.2494 | -1.2105 | -0.91955 | -1.178 | -0.70887 | -1.2159 | -0.82115 | -1.2012 | -0.82149 | -1.1886 | -0.83325
11111011 | -0.92501 | -0.094264 | -0.95532 | -0.096988 | -1.1656 | -1.0371 | -1.2646 | -0.72132 | -1.3429 | -0.49412 | -1.2154 | -0.65495 | -1.2017 | -0.66201 | -1.1884 | -0.66821
11111100 | -1.2695 | -0.3794 | -1.2869 | -0.39248 | -0.65997 | -1.2242 | -0.92407 | -1.0673 | -1.022 | -0.95697 | -1.0061 | -1.0039 | -1.0051 | -0.99655 | -0.99987 | -1.0038
11111101 | -1.5356 | -0.45115 | -1.5389 | -0.46241 | -0.42839 | -1.428 | -0.83025 | -1.3001 | -1.0965 | -1.1534 | -1.0061 | -1.2149 | -1.0051 | -1.1901 | -1.0005 | -1.1938
11111110 | -1.3114 | -0.12655 | -1.3351 | -0.13465 | -0.76303 | -1.4465 | -1.1412 | -1.1343 | -1.3971 | -0.7629 | -1.2157 | -1.0037 | -1.2022 | -0.99762 | -1.1882 | -1.0042
11111111 | -1.5861 | -0.14949 | -1.5941 | -0.1593 | -0.16107 | -1.5326 | -1.0492 | -1.381 | -1.3018 | -0.99236 | -1.2163 | -1.2139 | -1.201 | -1.1912 | -1.1877 | -1.1944

## ETRI GS (Qm=10)
MCS index | 28 |  | 29 |  | 30 |  | 31
Qm | 10 |  | 10 |  | 10 |  | 10
SE | 7.8662 |  | 8.3301 |  | 8.7939 |  | 9.2578
Binary input (MSB to LSB) | I | Q | I | Q | I | Q | I | Q
0000000000 | 0.39627 | 0.24424 | 0.30983 | 0.38498 | 0.39104 | 0.38698 | 0.39826 | 0.40408
0000000001 | 0.33432 | 0.22243 | 0.25224 | 0.39578 | 0.39041 | 0.31409 | 0.39776 | 0.33068
0000000010 | 0.36795 | 0.29121 | 0.30192 | 0.31179 | 0.31703 | 0.3858 | 0.32457 | 0.40381
0000000011 | 0.3188 | 0.26241 | 0.24497 | 0.32053 | 0.31689 | 0.31325 | 0.32476 | 0.33076
0000000100 | 0.35951 | 0.38672 | 0.32046 | 0.46063 | 0.39061 | 0.45939 | 0.39846 | 0.47792
0000000101 | 0.33163 | 0.43636 | 0.26084 | 0.47295 | 0.38983 | 0.5338 | 0.39775 | 0.55322
0000000110 | 0.33123 | 0.35426 | 0.33349 | 0.5377 | 0.31675 | 0.45769 | 0.32504 | 0.4775
0000000111 | 0.28562 | 0.40453 | 0.27162 | 0.55057 | 0.31631 | 0.53201 | 0.32478 | 0.5531
0000001000 | 0.46735 | 0.25886 | 0.37097 | 0.37359 | 0.46405 | 0.38823 | 0.47161 | 0.40412
0000001001 | 0.54786 | 0.26946 | 0.43601 | 0.36215 | 0.46396 | 0.3154 | 0.47058 | 0.33041
0000001010 | 0.45699 | 0.30679 | 0.36485 | 0.30238 | 0.53935 | 0.38936 | 0.54598 | 0.40333
0000001011 | 0.53269 | 0.32713 | 0.43012 | 0.29437 | 0.53886 | 0.31585 | 0.54509 | 0.33011
0000001100 | 0.41876 | 0.40596 | 0.38168 | 0.44633 | 0.46442 | 0.46101 | 0.47249 | 0.47777
0000001101 | 0.4435 | 0.45474 | 0.44546 | 0.42978 | 0.46386 | 0.53563 | 0.47244 | 0.55325
0000001110 | 0.44349 | 0.3654 | 0.3965 | 0.52031 | 0.5393 | 0.46199 | 0.54743 | 0.47744
0000001111 | 0.5037 | 0.39229 | 0.45957 | 0.50161 | 0.53897 | 0.53693 | 0.54757 | 0.553
0000010000 | 0.41643 | 0.17349 | 0.2946 | 0.17285 | 0.3913 | 0.17452 | 0.39453 | 0.18579
0000010001 | 0.34362 | 0.15605 | 0.23945 | 0.17644 | 0.39059 | 0.24439 | 0.39594 | 0.25793
0000010010 | 0.42371 | 0.13232 | 0.29708 | 0.24272 | 0.31682 | 0.17372 | 0.3228 | 0.18624
0000010011 | 0.34558 | 0.12823 | 0.24043 | 0.24811 | 0.31672 | 0.24344 | 0.32352 | 0.25833
0000010100 | 0.43084 | 0.032849 | 0.29208 | 0.10176 | 0.39125 | 0.10561 | 0.39396 | 0.11336
0000010101 | 0.34876 | 0.036898 | 0.23821 | 0.10463 | 0.39094 | 0.036505 | 0.39479 | 0.041289
0000010110 | 0.42944 | 0.065521 | 0.29141 | 0.032461 | 0.31686 | 0.10573 | 0.32268 | 0.1136
0000010111 | 0.34839 | 0.057565 | 0.23671 | 0.034388 | 0.31694 | 0.036917 | 0.32261 | 0.040718
0000011000 | 0.4868 | 0.19277 | 0.35572 | 0.16779 | 0.46399 | 0.17484 | 0.46826 | 0.18602
0000011001 | 0.5634 | 0.20798 | 0.41901 | 0.16112 | 0.4638 | 0.24514 | 0.46916 | 0.25809
0000011010 | 0.49913 | 0.14189 | 0.36033 | 0.23533 | 0.53872 | 0.17508 | 0.54323 | 0.1859
0000011011 | 0.57564 | 0.15197 | 0.42489 | 0.22698 | 0.53883 | 0.24546 | 0.54421 | 0.25777
0000011100 | 0.51267 | 0.030272 | 0.3528 | 0.098861 | 0.46424 | 0.10585 | 0.46804 | 0.11368
0000011101 | 0.59153 | 0.031537 | 0.41579 | 0.097559 | 0.46414 | 0.036217 | 0.46842 | 0.041876
0000011110 | 0.50943 | 0.076894 | 0.35352 | 0.031334 | 0.53903 | 0.10619 | 0.54362 | 0.11395
0000011111 | 0.58592 | 0.087469 | 0.41645 | 0.032029 | 0.53905 | 0.03654 | 0.54327 | 0.042043
0000100000 | 0.19067 | 0.23262 | 0.13936 | 0.40984 | 0.17492 | 0.38431 | 0.17918 | 0.40408
0000100001 | 0.26006 | 0.21575 | 0.19401 | 0.40446 | 0.17519 | 0.31153 | 0.1787 | 0.33093
0000100010 | 0.20387 | 0.25668 | 0.13488 | 0.3325 | 0.24584 | 0.38464 | 0.25179 | 0.40407
0000100011 | 0.26081 | 0.25031 | 0.18782 | 0.32768 | 0.2461 | 0.31228 | 0.25125 | 0.3309
0000100100 | 0.17442 | 0.33721 | 0.14404 | 0.48995 | 0.17485 | 0.45585 | 0.18013 | 0.47781
0000100101 | 0.1673 | 0.39523 | 0.20139 | 0.48256 | 0.17483 | 0.52913 | 0.18068 | 0.55272
0000100110 | 0.21605 | 0.33294 | 0.15121 | 0.57008 | 0.24583 | 0.45651 | 0.25281 | 0.47794
0000100111 | 0.22357 | 0.38985 | 0.2112 | 0.56204 | 0.24588 | 0.53059 | 0.25261 | 0.55325
0000101000 | 0.11542 | 0.23135 | 0.081452 | 0.41392 | 0.105 | 0.38347 | 0.10684 | 0.40379
0000101001 | 0.038596 | 0.22003 | 0.028466 | 0.41693 | 0.1054 | 0.31134 | 0.10693 | 0.33026
0000101010 | 0.10678 | 0.2432 | 0.078244 | 0.33583 | 0.035136 | 0.38339 | 0.035121 | 0.4032
0000101011 | 0.034373 | 0.24395 | 0.027098 | 0.33752 | 0.03492 | 0.31115 | 0.035631 | 0.33038
0000101100 | 0.11274 | 0.32497 | 0.085908 | 0.49513 | 0.10493 | 0.4552 | 0.10798 | 0.47818
0000101101 | 0.078997 | 0.37271 | 0.029788 | 0.49741 | 0.10505 | 0.52878 | 0.10852 | 0.55341
0000101110 | 0.093792 | 0.31096 | 0.090641 | 0.57592 | 0.035288 | 0.45489 | 0.036431 | 0.47728
0000101111 | 0.03676 | 0.33976 | 0.030659 | 0.578 | 0.034962 | 0.52896 | 0.036443 | 0.55258
0000110000 | 0.18944 | 0.14857 | 0.13005 | 0.18153 | 0.17478 | 0.17286 | 0.17983 | 0.18587
0000110001 | 0.26422 | 0.14763 | 0.1816 | 0.17939 | 0.17509 | 0.24258 | 0.17956 | 0.25836
0000110010 | 0.18898 | 0.13041 | 0.13216 | 0.25585 | 0.24586 | 0.17315 | 0.25147 | 0.18578
0000110011 | 0.26564 | 0.12768 | 0.18299 | 0.25235 | 0.24636 | 0.24281 | 0.25098 | 0.25856
0000110100 | 0.18935 | 0.040603 | 0.12962 | 0.10789 | 0.17483 | 0.10486 | 0.17914 | 0.11335
0000110101 | 0.26775 | 0.038631 | 0.18098 | 0.10655 | 0.17496 | 0.036302 | 0.17855 | 0.041791
0000110110 | 0.18894 | 0.053376 | 0.12942 | 0.035029 | 0.24612 | 0.10543 | 0.2517 | 0.11353
0000110111 | 0.26766 | 0.053466 | 0.18014 | 0.034727 | 0.24627 | 0.036302 | 0.25044 | 0.041186
0000111000 | 0.11569 | 0.15044 | 0.075951 | 0.18359 | 0.10479 | 0.1727 | 0.10796 | 0.18578
0000111001 | 0.039916 | 0.14582 | 0.026942 | 0.1835 | 0.10517 | 0.24234 | 0.1074 | 0.25792
0000111010 | 0.11514 | 0.13425 | 0.076419 | 0.25851 | 0.034667 | 0.17287 | 0.035933 | 0.18578
0000111011 | 0.040224 | 0.13236 | 0.027137 | 0.25927 | 0.034809 | 0.24188 | 0.035411 | 0.25777
0000111100 | 0.11393 | 0.041457 | 0.075719 | 0.10869 | 0.10458 | 0.10499 | 0.1078 | 0.11297
0000111101 | 0.039154 | 0.041779 | 0.027273 | 0.11001 | 0.10505 | 0.036337 | 0.10663 | 0.041047
0000111110 | 0.11489 | 0.054572 | 0.075122 | 0.035364 | 0.034475 | 0.10531 | 0.036075 | 0.11341
0000111111 | 0.040138 | 0.054502 | 0.026362 | 0.035593 | 0.034606 | 0.036792 | 0.035352 | 0.041118
0001000000 | 0.24499 | 0.66578 | 0.39289 | 0.78524 | 0.38755 | 0.77312 | 0.39526 | 0.78782
0001000001 | 0.22674 | 0.73882 | 0.3201 | 0.80232 | 0.38466 | 0.85863 | 0.39373 | 0.87022
0001000010 | 0.21723 | 0.63168 | 0.41827 | 0.87594 | 0.31409 | 0.77069 | 0.32179 | 0.78857
0001000011 | 0.21638 | 0.80309 | 0.34617 | 0.8941 | 0.31156 | 0.85554 | 0.32035 | 0.87087
0001000100 | 0.29049 | 0.57371 | 0.36991 | 0.70118 | 0.38903 | 0.68834 | 0.39636 | 0.70805
0001000101 | 0.31767 | 0.50012 | 0.30133 | 0.71845 | 0.38969 | 0.60973 | 0.39748 | 0.63043
0001000110 | 0.23839 | 0.56255 | 0.34927 | 0.61784 | 0.31513 | 0.68661 | 0.32315 | 0.70844
0001000111 | 0.26113 | 0.48704 | 0.28527 | 0.6344 | 0.31606 | 0.60789 | 0.3245 | 0.63018
0001001000 | 0.33099 | 0.68568 | 0.46259 | 0.76333 | 0.46075 | 0.77586 | 0.47031 | 0.78808
0001001001 | 0.31393 | 0.7502 | 0.53142 | 0.73688 | 0.45828 | 0.86115 | 0.46891 | 0.87027
0001001010 | 0.39553 | 0.68268 | 0.49121 | 0.85465 | 0.53592 | 0.77829 | 0.54668 | 0.78821
0001001011 | 0.31289 | 0.80605 | 0.56244 | 0.82458 | 0.53339 | 0.86355 | 0.54628 | 0.86974
0001001100 | 0.34714 | 0.60123 | 0.43774 | 0.67874 | 0.46233 | 0.69089 | 0.47127 | 0.70808
0001001101 | 0.39959 | 0.51989 | 0.50292 | 0.65516 | 0.46296 | 0.61165 | 0.472 | 0.63037
0001001110 | 0.39851 | 0.61806 | 0.41545 | 0.59854 | 0.53757 | 0.6933 | 0.54733 | 0.70849
0001001111 | 0.42809 | 0.56433 | 0.47851 | 0.57612 | 0.539 | 0.61405 | 0.54754 | 0.63052
0001010000 | 0.23707 | 1.0601 | 0.45516 | 1.0774 | 0.37679 | 1.0429 | 0.39572 | 1.0464
0001010001 | 0.22256 | 0.97431 | 0.37475 | 1.085 | 0.38127 | 0.94764 | 0.39329 | 0.9563
0001010010 | 0.25936 | 1.1517 | 0.4421 | 0.97315 | 0.30598 | 1.0417 | 0.3192 | 1.0458
0001010011 | 0.2166 | 0.88756 | 0.36247 | 0.99141 | 0.30877 | 0.94536 | 0.31892 | 0.95725
0001010100 | 0.31476 | 1.3566 | 0.42768 | 1.2009 | 0.36885 | 1.1528 | 0.39075 | 1.1424
0001010101 | 0.34175 | 1.4767 | 0.42233 | 1.3136 | 0.31908 | 1.2622 | 0.38202 | 1.2444
0001010110 | 0.28662 | 1.2484 | 0.44448 | 1.5026 | 0.30108 | 1.1405 | 0.31724 | 1.1414
0001010111 | 0.37557 | 1.6237 | 0.52274 | 1.3605 | 0.28333 | 1.3771 | 0.2918 | 1.2466
0001011000 | 0.3393 | 1.0436 | 0.54188 | 1.0593 | 0.44897 | 1.0452 | 0.46937 | 1.047
0001011001 | 0.31503 | 0.96767 | 0.63228 | 1.0279 | 0.45396 | 0.9501 | 0.4688 | 0.95507
0001011010 | 0.36667 | 1.1303 | 0.52007 | 0.954 | 0.52389 | 1.048 | 0.54352 | 1.045
0001011011 | 0.30137 | 0.88855 | 0.59741 | 0.92153 | 0.52972 | 0.95264 | 0.54543 | 0.95497
0001011100 | 0.44057 | 1.325 | 0.54298 | 1.1741 | 0.44321 | 1.154 | 0.46668 | 1.1434
0001011101 | 0.47732 | 1.4402 | 0.65926 | 1.1373 | 0.44469 | 1.265 | 0.47117 | 1.243
0001011110 | 0.40026 | 1.2238 | 0.64716 | 1.4456 | 0.51627 | 1.1485 | 0.54168 | 1.1362
0001011111 | 0.52171 | 1.579 | 0.64107 | 1.2771 | 0.40305 | 1.3905 | 0.49793 | 1.3512
0001100000 | 0.12896 | 0.65846 | 0.17022 | 0.82984 | 0.17244 | 0.76781 | 0.17708 | 0.78813
0001100001 | 0.12997 | 0.73406 | 0.24457 | 0.81683 | 0.17166 | 0.85264 | 0.17629 | 0.8713
0001100010 | 0.14646 | 0.62103 | 0.17633 | 0.92829 | 0.2431 | 0.76891 | 0.24885 | 0.78849
0001100011 | 0.13294 | 0.80217 | 0.25777 | 0.90894 | 0.24152 | 0.85353 | 0.24774 | 0.87134
0001100100 | 0.13215 | 0.52559 | 0.16252 | 0.74129 | 0.17338 | 0.68339 | 0.17912 | 0.70788
0001100101 | 0.14848 | 0.45486 | 0.23177 | 0.73192 | 0.1742 | 0.60471 | 0.18039 | 0.63009
0001100110 | 0.1632 | 0.54487 | 0.15753 | 0.6549 | 0.24434 | 0.685 | 0.2509 | 0.70812
0001100111 | 0.19872 | 0.46919 | 0.22162 | 0.64675 | 0.24504 | 0.60643 | 0.25228 | 0.63049
0001101000 | 0.04927 | 0.65429 | 0.10139 | 0.83991 | 0.10403 | 0.76668 | 0.10627 | 0.78814
0001101001 | 0.045583 | 0.733 | 0.033738 | 0.84522 | 0.1035 | 0.85151 | 0.10603 | 0.87166
0001101010 | 0.041219 | 0.61347 | 0.10665 | 0.93869 | 0.034957 | 0.76616 | 0.036194 | 0.78798
0001101011 | 0.043648 | 0.80396 | 0.035445 | 0.94465 | 0.034409 | 0.85033 | 0.036159 | 0.87195
0001101100 | 0.063459 | 0.52146 | 0.097393 | 0.74745 | 0.10459 | 0.68237 | 0.10773 | 0.7079
0001101101 | 0.067066 | 0.44016 | 0.032638 | 0.75203 | 0.10497 | 0.60392 | 0.10873 | 0.63005
0001101110 | 0.04077 | 0.53428 | 0.093813 | 0.65957 | 0.035081 | 0.68231 | 0.03656 | 0.70763
0001101111 | 0.035034 | 0.43951 | 0.031332 | 0.66307 | 0.03521 | 0.60438 | 0.036949 | 0.6294
0001110000 | 0.14093 | 1.0696 | 0.21983 | 1.1315 | 0.16836 | 1.0362 | 0.16353 | 1.0487
0001110001 | 0.13265 | 0.97491 | 0.29558 | 1.1023 | 0.17018 | 0.94112 | 0.17328 | 0.95904
0001110010 | 0.15477 | 1.1652 | 0.19164 | 1.028 | 0.23688 | 1.0398 | 0.24182 | 1.047
0001110011 | 0.1308 | 0.88662 | 0.27522 | 1.0108 | 0.23969 | 0.94325 | 0.24606 | 0.95777
0001110100 | 0.18827 | 1.377 | 0.28807 | 1.2323 | 0.16677 | 1.1463 | 0.17425 | 1.1448
0001110101 | 0.20661 | 1.5005 | 0.30265 | 1.3459 | 0.18442 | 1.2537 | 0.1891 | 1.2535
0001110110 | 0.17211 | 1.2653 | 0.27779 | 1.5363 | 0.23377 | 1.1368 | 0.24555 | 1.1357
0001110111 | 0.22734 | 1.6467 | 0.20279 | 1.4167 | 0.17017 | 1.3735 | 0.24939 | 1.3544
0001111000 | 0.048456 | 1.0709 | 0.13336 | 1.1507 | 0.10195 | 1.0341 | 0.092201 | -1.0463
0001111001 | 0.044659 | 0.97571 | 0.044248 | 1.16 | 0.1025 | 0.93934 | 0.10456 | 0.95607
0001111010 | 0.051942 | 1.1704 | 0.11572 | 1.0408 | 0.03475 | 1.0328 | 0.042209 | 1.0513
0001111011 | 0.044662 | 0.88626 | 0.038445 | 1.0481 | 0.034461 | 0.9385 | 0.036827 | 0.96028
0001111100 | 0.065795 | 1.3871 | 0.16903 | 1.2559 | 0.098653 | 1.1438 | 0.1062 | 1.1592
0001111101 | 0.069681 | 1.512 | 0.055239 | 1.2739 | 0.065854 | 1.251 | 0.10118 | 1.2597
0001111110 | 0.058409 | 1.2741 | 0.081619 | 1.5405 | 0.034048 | 1.1289 | 0.037837 | 1.1477
0001111111 | 0.077579 | 1.6598 | 0.071271 | 1.3913 | 0.057349 | 1.3695 | 0.010202 | 1.2629
0010000000 | 0.7823 | 0.32927 | 0.65516 | 0.27434 | 0.78128 | 0.3902 | 0.78025 | 0.40079
0010000001 | 0.86511 | 0.35326 | 0.7062 | 0.26238 | 0.78073 | 0.31653 | 0.77947 | 0.32729
0010000010 | 0.75536 | 0.40107 | 0.8309 | 0.23101 | 0.86784 | 0.389 | 0.86137 | 0.3993
0010000011 | 0.8369 | 0.42622 | 0.76437 | 0.2404 | 0.86539 | 0.31542 | 0.85963 | 0.32662
0010000100 | 0.69408 | 0.54315 | 0.67098 | 0.3946 | 0.782 | 0.46285 | 0.78097 | 0.47475
0010000101 | 0.77515 | 0.57851 | 0.72047 | 0.36644 | 0.78353 | 0.53742 | 0.78188 | 0.55031
0010000110 | 0.72653 | 0.47315 | 0.8435 | 0.32435 | 0.86932 | 0.46182 | 0.86211 | 0.47203
0010000111 | 0.80772 | 0.50122 | 0.78273 | 0.34327 | 0.87 | 0.53633 | 0.8638 | 0.54785
0010001000 | 0.70141 | 0.30892 | 0.58826 | 0.32152 | 0.695 | 0.39021 | 0.70099 | 0.40176
0010001001 | 0.62577 | 0.28809 | 0.50664 | 0.34788 | 0.69529 | 0.31638 | 0.69977 | 0.32771
0010001010 | 0.67596 | 0.37713 | 0.56439 | 0.27052 | 0.61591 | 0.39013 | 0.62315 | 0.40249
0010001011 | 0.60116 | 0.35172 | 0.49875 | 0.28529 | 0.61593 | 0.3165 | 0.62188 | 0.32909
0010001100 | 0.62033 | 0.5089 | 0.59974 | 0.39534 | 0.69558 | 0.46357 | 0.70194 | 0.4762
0010001101 | 0.53717 | 0.47935 | 0.51492 | 0.41069 | 0.69678 | 0.53842 | 0.70255 | 0.552
0010001110 | 0.64619 | 0.44509 | 0.59132 | 0.46014 | 0.61632 | 0.46312 | 0.62474 | 0.47688
0010001111 | 0.56815 | 0.42087 | 0.5237 | 0.47898 | 0.61631 | 0.53802 | 0.62468 | 0.55248
0010010000 | 0.80468 | 0.25575 | 0.64287 | 0.16103 | 0.77966 | 0.17475 | 0.77882 | 0.18445
0010010001 | 0.88898 | 0.27396 | 0.69704 | 0.14999 | 0.78012 | 0.24539 | 0.77989 | 0.25416
0010010010 | 0.8224 | 0.18143 | 0.82657 | 0.13632 | 0.86458 | 0.1743 | -0.83899 | 0.18457
0010010011 | 0.9096 | 0.19346 | 0.75925 | 0.14411 | 0.86447 | 0.24498 | 0.85932 | 0.25295
0010010100 | 0.84338 | 0.034714 | 0.63707 | 0.053799 | 0.77891 | 0.10617 | 0.77832 | 0.11438
0010010101 | 0.9377 | 0.038263 | 0.69049 | 0.050106 | 0.77858 | 0.036121 | 0.77733 | 0.042854
0010010110 | 0.83537 | 0.1061 | 0.82339 | 0.043135 | 0.86412 | 0.1056 | 0.85879 | 0.11507
0010010111 | 0.92772 | 0.11539 | 0.75453 | 0.043197 | 0.86325 | 0.035481 | 0.85831 | 0.042975
0010011000 | 0.72192 | 0.23773 | 0.57265 | 0.15333 | 0.69384 | 0.17563 | 0.6986 | 0.18481
0010011001 | 0.64281 | 0.22195 | 0.49062 | 0.15433 | 0.69486 | 0.24613 | 0.69941 | 0.25545
0010011010 | 0.73814 | 0.17051 | 0.55815 | 0.20926 | 0.61498 | 0.17542 | 0.62013 | 0.18541
0010011011 | 0.65628 | 0.16033 | 0.49228 | 0.21616 | 0.61555 | 0.24606 | 0.62078 | 0.25648
0010011100 | 0.75382 | 0.033425 | 0.56707 | 0.078103 | 0.69322 | 0.10621 | 0.69777 | 0.11402
0010011101 | 0.67065 | 0.033063 | 0.48689 | 0.094055 | 0.6939 | 0.036318 | 0.69839 | 0.042496
0010011110 | 0.74935 | 0.10028 | 0.54692 | 0.027544 | 0.61515 | 0.10601 | 0.62058 | 0.11401
0010011111 | 0.66637 | 0.095026 | 0.48195 | 0.032659 | 0.61542 | 0.03606 | 0.62031 | 0.042054
0010100000 | 1.0412 | 0.39345 | 1.1625 | 0.23625 | 1.0543 | 0.38374 | 1.0321 | 0.3948
0010100001 | 0.95239 | 0.37882 | 1.0689 | 0.2255 | 1.0508 | 0.31144 | 1.0302 | 0.32245
0010100010 | 1.0415 | 0.47561 | 0.90506 | 0.22233 | 0.95795 | 0.38707 | 0.94514 | 0.39733
0010100011 | 0.93123 | 0.4586 | 0.98596 | 0.22091 | 0.95551 | 0.31366 | 0.94266 | 0.32453
0010100100 | 0.95313 | 0.61847 | 1.1582 | 0.33302 | 1.0576 | 0.45592 | 1.035 | 0.46813
0010100101 | 0.86474 | 0.60695 | 1.0665 | 0.31749 | 1.0579 | 0.53032 | 1.0371 | 0.54221
0010100110 | 1.0395 | 0.5765 | 0.91002 | 0.31187 | 0.96024 | 0.4597 | 0.94655 | 0.47101
0010100111 | 0.89152 | 0.52664 | 0.98496 | 0.31215 | 0.96109 | 0.53481 | 0.9486 | 0.54593
0010101000 | 1.2827 | 0.40661 | 1.2611 | 0.2498 | 1.1652 | 0.3727 | 1.1263 | 0.39002
0010101001 | 1.418 | 0.38167 | 1.3655 | 0.26838 | 1.1505 | 0.30409 | 1.1216 | 0.31944
0010101010 | 1.1666 | 0.43155 | 1.6142 | 0.31202 | 1.2718 | 0.32321 | 1.2336 | 0.32772
0010101011 | 1.5611 | 0.34278 | 1.4796 | 0.29038 | 1.385 | 0.2856 | 1.3351 | 0.27314
0010101100 | 1.2732 | 0.53799 | 1.2538 | 0.35679 | 1.168 | 0.44954 | 1.1316 | 0.46273
0010101101 | 1.4037 | 0.51869 | 1.3534 | 0.3867 | 1.1606 | 0.52493 | 1.1327 | 0.53721
0010101110 | 1.1543 | 0.55818 | 1.5991 | 0.44476 | 1.2795 | 0.44711 | 1.2304 | 0.43886
0010101111 | 1.5593 | 0.49449 | 1.4638 | 0.41711 | 1.408 | 0.40465 | 1.3486 | 0.38773
0010110000 | 1.0657 | 0.31616 | 1.1625 | 0.13778 | 1.0492 | 0.17051 | 1.0295 | 0.18226
0010110001 | 0.97455 | 0.29203 | 1.0691 | 0.13255 | 1.0494 | 0.24125 | 1.0287 | 0.25134
0010110010 | 1.1006 | 0.24006 | 0.90258 | 0.13136 | 0.95363 | 0.17351 | 0.94114 | 0.18296
0010110011 | 1.0018 | 0.21143 | 0.98589 | 0.12925 | 0.95429 | 0.24371 | 0.94108 | 0.2521
0010110100 | 1.1425 | 0.047691 | 1.1631 | 0.041141 | 1.0484 | 0.10348 | 1.0302 | 0.1132
0010110101 | 1.0356 | 0.04374 | 1.0678 | 0.039499 | 1.0483 | 0.034973 | 1.0314 | 0.042296
0010110110 | 1.1273 | 0.14609 | 0.9001 | 0.041213 | 0.95279 | 0.10473 | 0.94105 | 0.11411
0010110111 | 1.0237 | 0.12944 | 0.98296 | 0.039596 | 0.95301 | 0.035316 | 0.94194 | 0.042777
0010111000 | 1.3024 | 0.28326 | 1.2612 | 0.14555 | 1.1603 | 0.16902 | 1.1256 | 0.18295
0010111001 | 1.407 | 0.22505 | 1.3687 | 0.15636 | 1.1482 | 0.23665 | 1.1204 | 0.25124
0010111010 | 1.196 | 0.28374 | 1.6244 | 0.18325 | 1.269 | 0.18491 | 1.2253 | 0.2083
0010111011 | 1.5535 | 0.19695 | 1.4857 | 0.16967 | 1.394 | 0.1696 | 1.3397 | 0.16294
0010111100 | 1.2587 | 0.055369 | 1.2629 | 0.043034 | 1.1596 | 0.098121 | 1.1266 | 0.11228
0010111101 | 1.3772 | 0.081368 | 1.371 | 0.047536 | 1.1465 | 0.031931 | 1.1223 | 0.041489
0010111110 | 1.2278 | 0.16605 | 1.6291 | 0.05701 | 1.2702 | 0.062212 | 1.2235 | 0.10875
0010111111 | 1.5167 | 0.062781 | 1.4892 | 0.051431 | 1.3922 | 0.051631 | 1.3217 | 0.043568
0011000000 | 0.54331 | 0.78469 | 0.73159 | 0.60469 | 0.78225 | 0.78136 | 0.78447 | 0.78568
0011000001 | 0.53964 | 0.84806 | 0.78741 | 0.55608 | 0.78012 | 0.86851 | 0.78637 | 0.86843
0011000010 | 0.58138 | 0.74154 | 0.77051 | 0.69004 | 0.8702 | 0.7812 | 0.86897 | 0.78357
0011000011 | 0.64852 | 0.81322 | 0.83449 | 0.63186 | 0.86796 | 0.86827 | 0.87006 | 0.86581
0011000100 | 0.65301 | 0.61306 | 0.69865 | 0.50414 | 0.78378 | 0.6948 | 0.78344 | 0.70572
0011000101 | 0.73624 | 0.64446 | 0.75658 | 0.47577 | 0.78429 | 0.61504 | 0.78218 | 0.62764
0011000110 | 0.61436 | 0.68083 | 0.86274 | 0.41317 | 0.87138 | 0.69416 | 0.86668 | 0.70421
0011000111 | 0.69323 | 0.71947 | 0.80953 | 0.43949 | 0.87066 | 0.61405 | 0.86458 | 0.62568
0011001000 | 0.46967 | 0.75742 | 0.66778 | 0.65101 | 0.69467 | 0.78135 | 0.70392 | 0.78727
0011001001 | 0.45086 | 0.82704 | 0.60105 | 0.70093 | 0.69231 | 0.86736 | 0.70493 | 0.87095
0011001010 | 0.47604 | 0.70241 | 0.70392 | 0.73886 | 0.61461 | 0.78024 | 0.62562 | 0.78792
0011001011 | 0.39021 | 0.82137 | 0.63557 | 0.78678 | 0.61186 | 0.86593 | 0.62539 | 0.8705
0011001100 | 0.58515 | 0.57508 | 0.63604 | 0.57534 | 0.69602 | 0.69476 | 0.70343 | 0.7071
0011001101 | 0.51941 | 0.53554 | 0.56761 | 0.62487 | 0.69728 | 0.61508 | 0.70315 | 0.62907
0011001110 | 0.52366 | 0.63869 | 0.60527 | 0.52252 | 0.61601 | 0.69458 | 0.62549 | 0.70829
0011001111 | 0.49019 | 0.57995 | 0.54058 | 0.55213 | 0.61708 | 0.61498 | 0.62528 | 0.63034
0011010000 | 0.55068 | 1.0058 | 0.87783 | 0.86183 | 0.7684 | 1.0563 | 0.78263 | 1.0461
0011010001 | 0.54041 | 0.92428 | 0.93865 | 0.79331 | 0.77593 | 0.95918 | 0.78736 | 0.95443
0011010010 | 0.64107 | 1.0349 | 0.81428 | 0.77493 | 0.85538 | 1.059 | 0.86778 | 1.0442
0011010011 | 0.64223 | 0.92081 | 0.88429 | 0.71506 | 0.86389 | 0.96013 | 0.87002 | 0.9532
0011010100 | 0.69304 | 1.2088 | 0.94011 | 0.94698 | 0.75493 | 1.1663 | 0.77986 | 1.1441
0011010101 | 0.74288 | 1.3217 | 0.96812 | 1.0575 | 0.7201 | 1.2806 | 0.77479 | 1.2519
0011010110 | 0.62314 | 1.1276 | 0.90758 | 1.3202 | 0.84371 | 1.1641 | 0.86444 | 1.1423
0011010111 | 0.79651 | 1.453 | 0.91764 | 1.1819 | 0.65286 | 1.4102 | 0.8761 | 1.2476
0011011000 | 0.44964 | 1.02 | 0.79481 | 0.92058 | 0.68157 | 1.0533 | 0.70138 | 1.0461
0011011001 | 0.43333 | 0.93553 | 0.7151 | 0.97975 | 0.68853 | 0.95743 | 0.70475 | 0.956
0011011010 | 0.4661 | 1.1037 | 0.74775 | 0.82962 | 0.60141 | 1.0509 | 0.62236 | 1.0457
0011011011 | 0.37917 | 0.89015 | 0.67327 | 0.87915 | 0.60807 | 0.95485 | 0.62397 | 0.95597
0011011100 | 0.56608 | 1.278 | 0.84593 | 1.0058 | 0.66945 | 1.1603 | 0.69716 | 1.1447
0011011101 | 0.61328 | 1.3896 | 0.77243 | 1.0911 | 0.58693 | 1.2761 | 0.67881 | 1.2503
0011011110 | 0.5172 | 1.1827 | 0.78216 | 1.3868 | 0.59235 | 1.1495 | 0.61695 | 1.1423
0011011111 | 0.66564 | 1.5271 | 0.77569 | 1.2263 | 0.52257 | 1.3813 | 0.58072 | 1.2546
0011100000 | 0.92543 | 0.80697 | 1.1138 | 0.54448 | 1.0613 | 0.77617 | 1.0477 | 0.77603
0011100001 | 0.84161 | 0.83548 | 1.0499 | 0.49457 | 1.0602 | 0.8646 | 1.0482 | 0.85897
0011100010 | 1.0141 | 0.81748 | 0.94673 | 0.51944 | 0.96251 | 0.77999 | 0.95584 | 0.78023
0011100011 | 0.74303 | 0.82909 | 0.88836 | 0.56633 | 0.96012 | 0.86754 | 0.95618 | 0.86352
0011100100 | 0.93357 | 0.70901 | 1.1489 | 0.43552 | 1.0606 | 0.68865 | 1.044 | 0.69601
0011100101 | 0.83062 | 0.69853 | 1.0618 | 0.41233 | 1.0592 | 0.6083 | 1.0405 | 0.61799
0011100110 | 1.0399 | 0.70342 | 0.92432 | 0.43125 | 0.96276 | 0.69209 | 0.95285 | 0.70049
0011100111 | 0.76319 | 0.75125 | 0.98915 | 0.40044 | 0.96217 | 0.61212 | 0.95018 | 0.62258
0011101000 | 1.2366 | 0.81337 | 1.1988 | 0.58935 | 1.1765 | 0.76533 | 1.1515 | 0.76801
0011101001 | 1.3672 | 0.80398 | 1.2935 | 0.62806 | 1.1663 | 0.85272 | 1.1442 | 0.85186
0011101010 | 1.1205 | 0.82495 | 1.5284 | 0.71987 | 1.2928 | 0.73261 | 1.2671 | 0.68698
0011101011 | 1.5203 | 0.80603 | 1.4007 | 0.67314 | 1.4238 | 0.65928 | 1.3772 | 0.59311
0011101100 | 1.2591 | 0.67351 | 1.234 | 0.47332 | 1.1688 | 0.67888 | 1.1419 | 0.68857
0011101101 | 1.3897 | 0.65954 | 1.3281 | 0.50672 | 1.1596 | 0.60176 | 1.1328 | 0.61177
0011101110 | 1.1439 | 0.68608 | 1.5656 | 0.57897 | 1.288 | 0.59578 | 1.2482 | 0.57252
0011101111 | 1.5422 | 0.64639 | 1.4371 | 0.54174 | 1.396 | 0.52871 | 1.3269 | 0.49538
0011110000 | 0.78316 | 1.0349 | 1.0717 | 0.65032 | 1.0481 | 1.0579 | 1.0503 | 1.0382
0011110001 | 0.82793 | 0.93409 | 1.0064 | 0.73325 | 1.0554 | 0.9579 | 1.0484 | 0.94606
0011110010 | 0.96319 | 0.94733 | 0.99783 | 0.59878 | 0.94792 | 1.0598 | 0.95614 | 1.0417
0011110011 | 0.72991 | 0.91902 | 0.94584 | 0.65444 | 0.95607 | 0.96023 | 0.95603 | 0.95045
0011110100 | 0.80968 | 1.1447 | 1.0389 | 0.89762 | 1.0347 | 1.1694 | 1.0406 | 1.139
0011110101 | 0.8776 | 1.2572 | 1.0898 | 1.0035 | 0.94157 | 1.3043 | 1.0087 | 1.252
0011110110 | 0.92484 | 1.0771 | 1.0523 | 1.2948 | 0.93532 | 1.1658 | 0.95019 | 1.1388
0011110111 | 0.94122 | 1.4057 | 1.0839 | 1.1481 | 0.81978 | 1.3719 | 0.89944 | 1.358
0011111000 | 1.2082 | 0.96266 | 1.1497 | 0.70827 | 1.1587 | 1.0488 | 1.1493 | 1.0341
0011111001 | 1.3375 | 0.96456 | 1.2519 | 0.75016 | 1.1671 | 0.94621 | 1.1498 | 0.93995
0011111010 | 1.0821 | 0.95363 | 1.4754 | 0.86569 | 1.2865 | 1.0085 | 1.2802 | 0.80228
0011111011 | 1.4848 | 0.97152 | 1.3554 | 0.80642 | 1.3196 | 0.88489 | 1.3969 | 0.71413
0011111100 | 1.1766 | 1.1117 | 1.1132 | 0.81817 | 1.1455 | 1.165 | 1.1414 | 1.136
0011111101 | 1.0234 | 1.2396 | 1.2006 | 0.88337 | 1.0801 | 1.304 | 1.1251 | 1.2497
0011111110 | 1.0443 | 1.0818 | 1.2542 | 1.0911 | 1.2739 | 1.1356 | 1.2929 | 0.92462
0011111111 | 1.1647 | 1.2976 | 1.3074 | 0.94928 | 1.2537 | 1.2796 | 1.3005 | 1.061
0100000000 | 0.39372 | -0.2414 | 0.307 | -0.38989 | 0.39068 | -0.37951 | 0.39679 | -0.39409
0100000001 | 0.33227 | -0.22049 | 0.24963 | -0.39999 | 0.39057 | -0.30724 | 0.3961 | -0.32042
0100000010 | 0.36606 | -0.28982 | 0.30038 | -0.31679 | 0.31658 | -0.37673 | 0.32389 | -0.39397
0100000011 | 0.31664 | -0.26266 | 0.24235 | -0.32465 | 0.31669 | -0.3058 | 0.32334 | -0.32051
0100000100 | 0.35765 | -0.38505 | 0.31618 | -0.46607 | 0.38928 | -0.45074 | 0.39686 | -0.4691
0100000101 | 0.3306 | -0.43327 | 0.25779 | -0.47802 | 0.38736 | -0.52317 | 0.39618 | -0.54485
0100000110 | 0.32855 | -0.35224 | 0.32893 | -0.54246 | 0.31561 | -0.44746 | 0.32407 | -0.46891
0100000111 | 0.28406 | -0.40168 | 0.26758 | -0.55586 | 0.3139 | -0.51969 | 0.32347 | -0.54468
0100001000 | 0.46555 | -0.25636 | 0.36825 | -0.37909 | 0.46282 | -0.38169 | 0.47003 | -0.39397
0100001001 | 0.54681 | -0.26823 | 0.43334 | -0.36753 | 0.46332 | -0.30903 | 0.46959 | -0.32008
0100001010 | 0.45493 | -0.30361 | 0.36338 | -0.30734 | 0.53733 | -0.38397 | 0.54504 | -0.39331
0100001011 | 0.53041 | -0.32362 | 0.42799 | -0.29963 | 0.53804 | -0.31087 | 0.54455 | -0.3196
0100001100 | 0.4178 | -0.4018 | 0.37774 | -0.45237 | 0.46196 | -0.45378 | 0.47052 | -0.46891
0100001101 | 0.44335 | -0.44968 | 0.44167 | -0.43565 | 0.46018 | -0.52693 | 0.47057 | -0.54497
0100001110 | 0.44226 | -0.36134 | 0.3915 | -0.52532 | 0.53648 | -0.45617 | 0.54504 | -0.46862
0100001111 | 0.50178 | -0.38736 | 0.455 | -0.50588 | 0.53487 | -0.53071 | 0.54558 | -0.54464
0100010000 | 0.41436 | -0.1704 | 0.29376 | -0.17677 | 0.39086 | -0.16873 | 0.3955 | -0.17486
0100010001 | 0.34107 | -0.15366 | 0.23911 | -0.18003 | 0.39069 | -0.23852 | 0.39579 | -0.24765
0100010010 | 0.42182 | -0.13102 | 0.29635 | -0.24739 | 0.31715 | -0.16795 | 0.32279 | -0.17511
0100010011 | 0.34286 | -0.12573 | 0.24003 | -0.25166 | 0.31712 | -0.23714 | 0.32331 | -0.24765
0100010100 | 0.43017 | -0.033764 | 0.29169 | -0.10504 | 0.39055 | -0.10042 | 0.39568 | -0.1025
0100010101 | 0.34812 | -0.035519 | 0.23808 | -0.10779 | 0.3907 | -0.031921 | 0.39601 | -0.030654
0100010110 | 0.428 | -0.065412 | 0.29054 | -0.036527 | 0.3167 | -0.10054 | 0.32279 | -0.10265
0100010111 | 0.34667 | -0.05547 | 0.23589 | -0.036493 | 0.3165 | -0.03183 | 0.32282 | -0.030886
0100011000 | 0.4848 | -0.19098 | 0.35455 | -0.17194 | 0.46337 | -0.16942 | 0.46914 | -0.17461
0100011001 | 0.56262 | -0.20651 | 0.41779 | -0.16669 | 0.46349 | -0.23962 | 0.46923 | -0.24768
0100011010 | 0.49755 | -0.14268 | 0.35904 | -0.24031 | 0.53815 | -0.17046 | 0.54417 | -0.17399
0100011011 | 0.57504 | -0.15321 | 0.42318 | -0.23232 | 0.53827 | -0.24066 | 0.54443 | -0.24698
0100011100 | 0.51197 | -0.03177 | 0.35253 | -0.10319 | 0.46381 | -0.10111 | 0.46935 | -0.10274
0100011101 | 0.59137 | -0.032584 | 0.41561 | -0.10253 | 0.46393 | -0.032282 | 0.46869 | -0.030222
0100011110 | 0.5087 | -0.077974 | 0.35345 | -0.035753 | 0.53852 | -0.10199 | 0.54388 | -0.10185
0100011111 | 0.58551 | -0.088921 | 0.41627 | -0.036534 | 0.53887 | -0.03272 | 0.54332 | -0.029682
0100100000 | 0.18904 | -0.2303 | 0.13772 | -0.41381 | 0.1736 | -0.37236 | 0.17899 | -0.39409
0100100001 | 0.25933 | -0.214 | 0.19175 | -0.40879 | 0.17476 | -0.30288 | 0.17982 | -0.32052
0100100010 | 0.20279 | -0.25591 | 0.13332 | -0.33556 | 0.24538 | -0.3745 | 0.25135 | -0.39384
0100100011 | 0.25952 | -0.24924 | 0.18523 | -0.33117 | 0.24602 | -0.3042 | 0.25157 | -0.32033
0100100100 | 0.172 | -0.33616 | 0.1425 | -0.49401 | 0.17323 | -0.44323 | 0.1795 | -0.469
0100100101 | 0.16545 | -0.39403 | 0.19828 | -0.48731 | 0.1729 | -0.51396 | 0.17977 | -0.54483
0100100110 | 0.2122 | -0.33079 | 0.14895 | -0.57477 | 0.24493 | -0.4448 | 0.2519 | -0.46913
0100100111 | 0.22172 | -0.38807 | 0.20785 | -0.5672 | 0.24365 | -0.51652 | 0.25143 | -0.54494
0100101000 | 0.11442 | -0.2295 | 0.080682 | -0.41775 | 0.10428 | -0.37059 | 0.10717 | -0.39444
0100101001 | 0.038634 | -0.21801 | 0.028199 | -0.42011 | 0.10485 | -0.30179 | 0.10711 | -0.32058
0100101010 | 0.10565 | -0.24285 | 0.07776 | -0.33872 | 0.03409 | -0.36998 | 0.034833 | -0.39408
0100101011 | 0.033697 | -0.24319 | 0.027475 | -0.34108 | 0.034359 | -0.30154 | 0.034765 | -0.32086
0100101100 | 0.11098 | -0.32287 | 0.084825 | -0.49823 | 0.10355 | -0.44265 | 0.10729 | -0.46911
0100101101 | 0.076266 | -0.37194 | 0.02952 | -0.49998 | 0.10368 | -0.51251 | 0.10753 | -0.54455
0100101110 | 0.092755 | -0.30987 | 0.088738 | -0.5799 | 0.034242 | -0.44106 | 0.035258 | -0.46912
0100101111 | 0.035173 | -0.33931 | 0.030147 | -0.58199 | 0.033761 | -0.51163 | 0.035273 | -0.54431
0100110000 | 0.18796 | -0.14727 | 0.13021 | -0.18407 | 0.17486 | -0.16705 | 0.17843 | -0.17516
0100110001 | 0.26228 | -0.14574 | 0.18159 | -0.18218 | 0.17495 | -0.23546 | 0.17902 | -0.2474
0100110010 | 0.188 | -0.12762 | 0.1315 | -0.25774 | 0.24574 | -0.1675 | 0.25095 | -0.17528
0100110011 | 0.26372 | -0.12517 | 0.18276 | -0.25512 | 0.24659 | -0.23601 | 0.25155 | -0.24742
0100110100 | 0.1888 | -0.037361 | 0.12946 | -0.10992 | 0.17505 | -0.099668 | 0.17808 | -0.10265
0100110101 | 0.26654 | -0.036104 | 0.18081 | -0.10948 | 0.17534 | -0.031669 | 0.17793 | -0.030189
0100110110 | 0.18801 | -0.050525 | 0.12919 | -0.037928 | 0.24578 | -0.10013 | 0.25021 | -0.10254
0100110111 | 0.26616 | -0.050348 | 0.18035 | -0.037296 | 0.24639 | -0.031925 | 0.24998 | -0.030033
0100111000 | 0.11527 | -0.14862 | 0.075342 | -0.18576 | 0.1049 | -0.16661 | 0.10678 | -0.17518
0100111001 | 0.039613 | -0.14477 | 0.026572 | -0.18648 | 0.10507 | -0.2349 | 0.10713 | -0.24801
0100111010 | 0.11434 | -0.13066 | 0.075604 | -0.26054 | 0.034572 | -0.16605 | 0.035048 | -0.17602
0100111011 | 0.039515 | -0.12951 | 0.026897 | -0.26186 | 0.034581 | -0.23403 | 0.035058 | -0.2478
0100111100 | 0.11381 | -0.038002 | 0.075382 | -0.1114 | 0.10471 | -0.099224 | 0.10588 | -0.10302
0100111101 | 0.03912 | -0.037983 | 0.026607 | -0.11238 | 0.10504 | -0.031751 | 0.10614 | -0.030799
0100111110 | 0.11447 | -0.050964 | 0.074737 | -0.037533 | 0.03425 | -0.098694 | 0.03427 | -0.10339
0100111111 | 0.040031 | -0.050987 | 0.026449 | -0.038299 | 0.034328 | -0.031309 | 0.034758 | -0.030484
0101000000 | 0.24461 | -0.66204 | 0.38007 | -0.7935 | 0.37643 | -0.75831 | 0.39525 | -0.78063
0101000001 | 0.22733 | -0.73594 | 0.3067 | -0.81281 | 0.36607 | -0.84224 | 0.39471 | -0.86478
0101000010 | 0.21666 | -0.62731 | 0.40079 | -0.87971 | 0.30468 | -0.75134 | 0.3217 | -0.78143
0101000011 | 0.21633 | -0.80155 | 0.31661 | -0.89911 | 0.29763 | -0.83515 | 0.32148 | -0.8651
0101000100 | 0.28976 | -0.57199 | 0.36138 | -0.70705 | 0.38195 | -0.67526 | 0.39616 | -0.70048
0101000101 | 0.31705 | -0.49704 | 0.29506 | -0.72185 | 0.38545 | -0.59798 | 0.39658 | -0.62187
0101000110 | 0.23717 | -0.56037 | 0.34389 | -0.62264 | 0.30908 | -0.67027 | 0.32224 | -0.7011
0101000111 | 0.26017 | -0.48558 | 0.28023 | -0.63816 | 0.3124 | -0.59374 | 0.32358 | -0.62199
0101001000 | 0.3315 | -0.68175 | 0.45265 | -0.77075 | 0.44787 | -0.76527 | 0.46995 | -0.78081
0101001001 | 0.31384 | -0.74538 | 0.52227 | -0.74248 | 0.43926 | -0.8492 | 0.46937 | -0.86423
0101001010 | 0.39724 | -0.6783 | 0.48033 | -0.85868 | 0.52222 | -0.77086 | 0.54641 | -0.78066
0101001011 | 0.31419 | -0.80287 | 0.55409 | -0.82861 | 0.51422 | -0.85601 | 0.54638 | -0.86324
0101001100 | 0.34673 | -0.59821 | 0.42853 | -0.68628 | 0.45389 | -0.68026 | 0.47065 | -0.70057
0101001101 | 0.39949 | -0.51513 | 0.49591 | -0.66278 | 0.45729 | -0.60226 | 0.47043 | -0.62162
0101001110 | 0.40047 | -0.61349 | 0.40891 | -0.6042 | 0.52817 | -0.68539 | 0.54633 | -0.70092
0101001111 | 0.42863 | -0.55706 | 0.47258 | -0.58329 | 0.53197 | -0.60684 | 0.54602 | -0.62221
0101010000 | 0.237 | -1.0554 | 0.43979 | -1.0723 | 0.27906 | -1.2093 | 0.39558 | -1.039
0101010001 | 0.22305 | -0.97006 | 0.36342 | -1.0765 | 0.27772 | -1.3089 | 0.39522 | -0.95065
0101010010 | 0.25719 | -1.1467 | 0.42474 | -0.96962 | 0.26122 | -1.1247 | 0.32091 | -1.0403
0101010011 | 0.21681 | -0.88381 | 0.3413 | -0.98223 | 0.27653 | -1.4292 | 0.32118 | -0.95118
0101010100 | 0.30937 | -1.3511 | 0.41444 | -1.1936 | 0.33832 | -1.0355 | 0.39713 | -1.1336
0101010101 | 0.33551 | -1.4703 | 0.41484 | -1.3042 | 0.35346 | -0.94479 | 0.41332 | -1.2323
0101010110 | 0.28294 | -1.2439 | 0.42422 | -1.4924 | 0.27351 | -1.0339 | 0.32487 | -1.1358
0101010111 | 0.36687 | -1.6151 | 0.50762 | -1.3584 | 0.28682 | -0.93726 | 0.32353 | -1.2394
0101011000 | 0.33956 | -1.0379 | 0.52689 | -1.0577 | 0.37712 | -1.196 | 0.47112 | -1.038
0101011001 | 0.31536 | -0.96346 | 0.61823 | -1.0265 | 0.39609 | -1.2955 | 0.46994 | -0.94937
0101011010 | 0.36359 | -1.1265 | 0.50442 | -0.95426 | 0.44798 | -1.1502 | 0.54656 | -1.0373
0101011011 | 0.30315 | -0.88469 | 0.58404 | -0.92433 | 0.39393 | -1.4191 | 0.54623 | -0.94823
0101011100 | 0.43561 | -1.3244 | 0.5298 | -1.1701 | 0.40857 | -1.0445 | 0.47055 | -1.1324
0101011101 | 0.47272 | -1.4395 | 0.6471 | -1.1351 | 0.42561 | -0.95199 | 0.50877 | -1.2357
0101011110 | 0.39545 | -1.2216 | 0.62897 | -1.451 | 0.47968 | -1.055 | 0.54489 | -1.1284
0101011111 | 0.51257 | -1.5801 | 0.61916 | -1.2741 | 0.49913 | -0.95961 | 0.43483 | -1.3641
0101100000 | 0.12885 | -0.65915 | 0.17661 | -0.8375 | 0.16684 | -0.74008 | 0.17663 | -0.78117
0101100001 | 0.13018 | -0.7329 | 0.24116 | -0.81902 | 0.16355 | -0.82441 | 0.17572 | -0.86538
0101100010 | 0.14455 | -0.61912 | 0.18805 | -0.92527 | 0.23568 | -0.74492 | 0.24927 | -0.78157
0101100011 | 0.13139 | -0.80008 | 0.26303 | 0.91755 | 0.23115 | -0.82902 | 0.24848 | -0.8653
0101100100 | 0.13023 | -0.52281 | 0.16347 | -0.74565 | 0.16985 | -0.66184 | 0.17788 | -0.70124
0101100101 | 0.14653 | -0.45353 | 0.22941 | -0.73529 | 0.17166 | -0.5869 | 0.17927 | -0.62258
0101100110 | 0.15986 | -0.54316 | 0.15573 | -0.65811 | 0.23958 | -0.6657 | 0.25004 | -0.70109
0101100111 | 0.19711 | -0.46748 | 0.21814 | -0.65062 | 0.24179 | -0.59027 | 0.25128 | -0.62219
0101101000 | 0.048059 | -0.65501 | 0.10413 | -0.8453 | 0.10013 | -0.7362 | 0.1047 | -0.78067
0101101001 | 0.044274 | -0.73194 | 0.033996 | -0.84914 | 0.097099 | -0.82009 | 0.10378 | -0.86471
0101101010 | 0.040633 | -0.61266 | 0.10968 | -0.9389 | 0.032341 | -0.73274 | 0.033952 | -0.78027
0101101011 | 0.04121 | -0.80222 | 0.035329 | -0.94725 | 0.030952 | -0.81596 | 0.03331 | -0.86386
0101101100 | 0.061856 | -0.51952 | 0.098703 | -0.75193 | 0.10155 | -0.65847 | 0.10606 | -0.70025
0101101101 | 0.064419 | -0.43959 | 0.033528 | -0.75635 | 0.10312 | -0.58433 | 0.10736 | -0.62171
0101101110 | 0.040127 | -0.53467 | 0.093156 | -0.66473 | 0.032761 | -0.65716 | 0.035065 | -0.69946
0101101111 | 0.033503 | -0.43847 | 0.031133 | -0.66834 | 0.033552 | -0.58345 | 0.035611 | -0.62124
0101110000 | 0.13906 | -1.0643 | 0.2206 | -1.1229 | 0.15988 | -1.2121 | 0.17773 | -1.0551
0101110001 | 0.13188 | -0.97108 | 0.2915 | -1.0917 | 0.1657 | -1.3128 | 0.17432 | -0.95363
0101110010 | 0.15211 | -1.159 | 0.197 | -1.0159 | 0.16572 | -1.1171 | 0.24816 | -1.0456
0101110011 | 0.12973 | -0.88345 | 0.26906 | -1.0029 | 0.16336 | -1.4324 | 0.24755 | -0.95211
0101110100 | 0.18383 | -1.3696 | 0.28244 | -1.2221 | 0.14765 | -1.0093 | 0.19109 | -1.1875
0101110101 | 0.20069 | -1.4911 | 0.29524 | -1.3344 | 0.15682 | -0.92399 | 0.22959 | -1.2814
0101110110 | 0.16827 | -1.2602 | 0.26281 | -1.5285 | 0.20664 | -1.0245 | 0.25216 | -1.1372
0101110111 | 0.22012 | -1.6391 | 0.19933 | -1.4082 | 0.22185 | -0.93008 | 0.29583 | -1.3691
0101111000 | 0.04547 | -1.0677 | 0.13613 | -1.1437 | 0.056044 | -1.208 | 0.1045 | -1.1295
0101111001 | 0.042826 | -0.97184 | 0.046428 | -1.1537 | 0.054843 | -1.3094 | 0.10081 | -0.95202
0101111010 | 0.048519 | -1.1655 | 0.12094 | -1.0352 | 0.052585 | -1.1132 | 0.034794 | -1.1453
0101111011 | 0.043196 | -0.88374 | 0.041486 | -1.0454 | 0.054578 | -1.4279 | 0.031514 | -0.95078
0101111100 | 0.061044 | -1.3817 | 0.1673 | -1.2477 | 0.086573 | -1.006 | 0.11959 | -1.226
0101111101 | 0.064768 | -1.5051 | 0.056115 | -1.2662 | 0.091036 | -0.91958 | 0.1458 | -1.3335
0101111110 | 0.054446 | -1.2694 | 0.076986 | -1.5269 | 0.031373 | -1.0186 | 0.041332 | -1.2545
0101111111 | 0.07232 | -1.6557 | 0.067311 | -1.3819 | 0.029047 | -0.91725 | 0.051631 | -1.3787
0110000000 | 0.78526 | -0.33469 | 0.65264 | -0.28186 | 0.77791 | -0.38881 | 0.77767 | -0.39137
0110000001 | 0.86485 | -0.35876 | 0.70439 | -0.27005 | 0.77868 | -0.31427 | 0.77748 | -0.31707
0110000010 | 0.75707 | -0.39502 | 0.82921 | -0.23929 | 0.86333 | -0.38913 | 0.85988 | -0.38998
0110000011 | -0.84667 | -0.42528 | 0.76273 | -0.24752 | 0.86362 | -0.3147 | 0.8593 | -0.31651
0110000100 | 0.70117 | -0.53339 | 0.66671 | -0.40143 | 0.77708 | -0.46246 | 0.77888 | -0.46641
0110000101 | 0.78126 | -0.56629 | 0.71679 | -0.37365 | 0.77673 | -0.53826 | 0.78078 | -0.54177
0110000110 | 0.73386 | -0.46217 | 0.84067 | -0.33277 | 0.86262 | -0.46283 | 0.86113 | -0.46361
0110000111 | 0.81412 | -0.4868 | 0.78031 | -0.35143 | 0.86189 | -0.53925 | 0.86272 | -0.53945
0110001000 | 0.70179 | -0.30944 | 0.58509 | -0.32769 | 0.6928 | -0.38702 | 0.69886 | -0.39217
0110001001 | 0.62417 | -0.2882 | 0.50395 | -0.35391 | 0.69343 | -0.31352 | 0.69851 | -0.31782
0110001010 | 0.6763 | -0.37308 | 0.56252 | -0.27662 | 0.61392 | -0.38588 | 0.62148 | -0.39253
0110001011 | 0.60034 | -0.34944 | 0.49696 | -0.29057 | 0.61434 | -0.31225 | 0.62111 | -0.31871
0110001100 | 0.62358 | -0.50174 | 0.59614 | -0.4035 | 0.69175 | -0.46123 | 0.69919 | -0.46739
0110001101 | 0.53964 | -0.47218 | 0.51142 | -0.41729 | 0.69054 | -0.53669 | 0.70093 | -0.54329
0110001110 | 0.64979 | -0.43946 | 0.58658 | -0.46818 | 0.61305 | -0.45893 | 0.62143 | -0.46779
0110001111 | 0.56832 | -0.41542 | 0.51889 | -0.48568 | 0.61115 | -0.53417 | 0.62215 | -0.54437
0110010000 | 0.80624 | -0.25988 | 0.64075 | -0.16654 | 0.7785 | -0.17247 | 0.77733 | -0.17205
0110010001 | 0.88836 | -0.27428 | 0.6946 | -0.15651 | 0.77857 | -0.24333 | 0.77744 | -0.24446
0110010010 | 0.82138 | -0.18332 | 0.82472 | -0.14475 | 0.86342 | -0.17276 | 0.85899 | -0.17146
0110010011 | 0.90835 | -0.19338 | 0.75764 | -0.1517 | 0.86329 | -0.24386 | 0.85883 | -0.24338
0110010100 | 0.84318 | -0.036674 | 0.63525 | -0.060901 | 0.77825 | -0.10346 | 0.77704 | -0.10035
0110010101 | 0.93691 | -0.041157 | 0.68946 | -0.057399 | 0.77808 | -0.033703 | 0.777 | -0.028629
0110010110 | 0.83357 | -0.10872 | 0.82194 | -0.051259 | 0.8635 | -0.1035 | 0.85868 | -0.10054
0110010111 | 0.9258 | -0.11884 | 0.75417 | -0.050242 | 0.86316 | -0.033586 | 0.85816 | -0.028712
0110011000 | 0.72267 | -0.24063 | 0.57061 | -0.15892 | 0.69305 | -0.17224 | 0.69828 | -0.17252
0110011001 | 0.64229 | -0.22294 | 0.4893 | -0.16051 | 0.6935 | -0.24319 | 0.69828 | -0.24524
0110011010 | 0.73854 | -0.17305 | 0.55719 | -0.21365 | 0.61473 | -0.17147 | 0.62017 | -0.1731
0110011011 | 0.65634 | -0.16175 | 0.49133 | -0.22177 | 0.61488 | -0.24208 | 0.62093 | -0.24579
0110011100 | 0.75368 | -0.034525 | 0.56574 | -0.083909 | 0.69271 | -0.10312 | 0.69821 | -0.10063
0110011101 | 0.67073 | -0.033696 | 0.48592 | -0.099264 | 0.69352 | -0.033424 | 0.69824 | -0.029069
0110011110 | 0.7491 | -0.10227 | 0.5464 | -0.03246 | 0.61471 | -0.10249 | 0.6201 | -0.10115
0110011111 | 0.66593 | -0.096058 | 0.48223 | -0.037488 | 0.61531 | -0.033295 | 0.62025 | -0.029312
0110100000 | 1.0392 | -0.39374 | 1.1579 | -0.24848 | 1.0476 | -0.38873 | 1.034 | -0.38534
0110100001 | 0.94793 | -0.38138 | 1.0657 | -0.23837 | 1.0477 | -0.31448 | 1.0308 | -0.31271
0110100010 | 1.0433 | -0.47339 | 0.90364 | -0.23169 | 0.95308 | -0.38893 | 0.94508 | -0.38824
0110100011 | 0.93327 | -0.45624 | 0.98386 | -0.23097 | 0.95303 | -0.31435 | 0.94322 | -0.31467
0110100100 | 0.95752 | -0.60975 | 1.153 | -0.34601 | 1.0487 | -0.46197 | 1.0364 | -0.45865
0110100101 | 0.86795 | -0.59654 | 1.0624 | -0.33035 | 1.0474 | -0.53727 | 1.0374 | -0.53313
0110100110 | 1.0451 | -0.57084 | 0.90705 | -0.32254 | 0.95273 | -0.4631 | 0.94639 | -0.46184
0110100111 | 0.89409 | -0.51551 | 0.98153 | -0.32391 | 0.95166 | -0.5393 | 0.94771 | -0.53717
0110101000 | 1.2815 | -0.4051 | 1.2553 | -0.26202 | 1.1576 | -0.38303 | 1.1277 | -0.38009
0110101001 | 1.4142 | -0.38155 | 1.3605 | -0.28181 | 1.1465 | -0.31103 | 1.1234 | -0.30927
0110101010 | 1.1671 | -0.42746 | 1.6079 | -0.32292 | 1.2672 | -0.33298 | 1.2364 | -0.31503
0110101011 | 1.5594 | -0.34762 | 1.4748 | -0.30284 | 1.3829 | -0.29924 | 1.3366 | -0.26142
0110101100 | 1.2761 | -0.53427 | 1.2477 | -0.36938 | 1.1583 | -0.45953 | 1.1333 | -0.45385
0110101101 | 1.4048 | -0.51663 | 1.3474 | -0.39843 | 1.1487 | -0.53593 | 1.1329 | -0.52838
0110101110 | 1.1583 | -0.55093 | 1.5919 | -0.45339 | 1.2675 | -0.46145 | 1.2319 | -0.42385
0110101111 | 1.5573 | -0.49577 | 1.4579 | -0.42677 | 1.3938 | -0.42358 | 1.3548 | -0.3768
0110110000 | 1.0629 | -0.31664 | 1.16 | -0.15129 | 1.048 | -0.17125 | 1.0301 | -0.16989
0110110001 | 0.96999 | -0.29591 | 1.0668 | -0.14518 | 1.048 | -0.24248 | 1.0293 | -0.24111
0110110010 | 1.0964 | -0.2407 | 0.90075 | -0.14049 | 0.95218 | -0.17276 | 0.94268 | -0.17095
0110110011 | 0.99953 | -0.21435 | 0.98348 | -0.14025 | 0.95221 | -0.2437 | 0.94199 | -0.24239
0110110100 | 1.1414 | -0.049852 | 1.162 | -0.05393 | 1.0478 | -0.10359 | 1.0305 | -0.09931
0110110101 | 1.0354 | -0.044549 | 1.0682 | -0.051838 | 1.048 | -0.034661 | 1.0305 | -0.028815
0110110110 | 1.1245 | -0.1471 | 0.89925 | -0.050767 | 0.95217 | -0.10326 | 0.94289 | -0.099646
0110110111 | 1.0222 | -0.13061 | 0.98316 | -0.050768 | 0.95312 | -0.03361 | 0.94301 | -0.028182
0110111000 | 1.3013 | -0.28339 | 1.2598 | -0.15924 | 1.1576 | -0.17245 | 1.1252 | -0.16978
0110111001 | 1.4072 | -0.22829 | 1.3671 | -0.17054 | 1.1468 | -0.24145 | 1.1225 | -0.23999
0110111010 | 1.1933 | -0.28377 | 1.6209 | -0.19603 | 1.2674 | -0.19718 | 1.2285 | -0.19922
0110111011 | 1.556 | -0.20269 | 1.4834 | -0.18346 | 1.3961 | -0.1805 | 1.3452 | -0.14474
0110111100 | 1.2588 | -0.059221 | 1.2628 | -0.058147 | 1.1578 | -0.10229 | 1.1257 | -0.099015
0110111101 | 1.3757 | -0.086013 | 1.3712 | -0.061258 | 1.148 | -0.034872 | 1.126 | -0.028806
0110111110 | 1.2245 | -0.16652 | 1.6267 | -0.069671 | 1.2675 | -0.075467 | 1.2224 | -0.10104
0110111111 | 1.5151 | -0.07057 | 1.4887 | -0.064006 | 1.385 | -0.063375 | 1.2278 | -0.0033428
0111000000 | 0.54577 | -0.7757 | 0.72707 | -0.60835 | 0.76373 | -0.78385 | 0.7858 | -0.77774
0111000001 | 0.53893 | -0.8404 | 0.78623 | -0.56169 | 0.75563 | -0.87163 | 0.7867 | -0.86221
0111000010 | 0.58435 | -0.73344 | 0.76369 | -0.69477 | 0.85097 | -0.78692 | 0.86906 | -0.77609
0111000011 | 0.65525 | -0.80271 | 0.82923 | -0.64111 | 0.84393 | -0.87489 | 0.86972 | -0.86029
0111000100 | 0.65837 | -0.60477 | 0.69412 | -0.51057 | 0.76971 | -0.6964 | 0.78363 | -0.69723
0111000101 | 0.74064 | -0.63635 | 0.75265 | -0.48331 | 0.77386 | -0.616 | 0.78207 | -0.61848
0111000110 | 0.61752 | -0.67056 | 0.85905 | -0.4266 | 0.85641 | -0.69928 | 0.86656 | -0.69587
0111000111 | 0.69801 | -0.71145 | 0.804 | -0.44567 | 0.85949 | -0.61786 | 0.86434 | -0.61677
0111001000 | 0.47161 | -0.75147 | 0.66169 | -0.65512 | 0.67781 | -0.78012 | 0.70498 | -0.77933
0111001001 | 0.45369 | -0.8216 | 0.59359 | -0.70603 | 0.66935 | -0.86721 | 0.70583 | -0.86294
0111001010 | 0.47804 | -0.69469 | 0.69617 | -0.74341 | 0.59906 | -0.77542 | 0.62541 | -0.78026
0111001011 | 0.39168 | -0.81686 | 0.62672 | -0.79055 | 0.59069 | -0.862 | 0.626 | -0.86285
0111001100 | 0.58754 | -0.5661 | 0.63095 | -0.58116 | 0.68363 | -0.69301 | 0.70322 | -0.69866
0111001101 | 0.52105 | -0.52778 | 0.56137 | -0.6323 | 0.68822 | -0.61349 | 0.70226 | -0.62001
0111001110 | 0.52659 | -0.63058 | 0.59999 | -0.5287 | 0.60456 | -0.68969 | 0.62469 | -0.70063
0111001111 | 0.49099 | -0.57273 | 0.53516 | -0.55935 | 0.60884 | -0.61058 | 0.62361 | -0.6217
0111010000 | 0.54751 | -1.0063 | 0.86618 | -0.86886 | 0.70249 | -1.1805 | 0.78341 | -1.0417
0111010001 | 0.53831 | -0.91913 | 0.93061 | -0.80372 | 0.66903 | -1.2913 | 0.78571 | -0.94934
0111010010 | 0.63867 | -1.0475 | 0.80675 | -0.78006 | 0.79522 | -1.1835 | 0.8685 | -1.0404
0111010011 | 0.65068 | -0.89143 | 0.87706 | -0.72489 | 0.63108 | -1.4162 | 0.8697 | -0.94785
0111010100 | 0.69322 | -1.2145 | 0.92855 | -0.95378 | 0.72385 | -1.0745 | 0.77627 | -1.1415
0111010101 | 0.73999 | -1.3264 | 0.95656 | -1.0619 | 0.74074 | -0.97773 | 0.72782 | -1.2504
0111010110 | 0.61942 | -1.1362 | 0.8872 | -1.3193 | 0.81768 | -1.0795 | 0.86117 | -1.1401
0111010111 | 0.79594 | -1.4594 | 0.90025 | -1.1827 | 0.83213 | -0.98165 | 0.82545 | -1.2675
0111011000 | 0.44996 | -1.0188 | 0.78303 | -0.92465 | 0.6157 | -1.1747 | 0.70134 | -1.0411
0111011001 | 0.43556 | -0.93119 | 0.70244 | -0.98148 | 0.53986 | -1.2833 | 0.70483 | -0.94945
0111011010 | 0.46339 | -1.1042 | 0.73906 | -0.83288 | 0.53152 | -1.16 | 0.62321 | -1.0392
0111011011 | 0.3805 | -0.88581 | 0.66307 | -0.88313 | 0.50534 | -1.3947 | 0.62561 | -0.94899
0111011100 | 0.56179 | -1.281 | 0.83329 | -1.0092 | 0.63765 | -1.0686 | 0.69638 | -1.138
0111011101 | 0.60999 | -1.3928 | 0.75974 | -1.0933 | 0.65562 | -0.97322 | 0.62206 | -1.2516
0111011110 | 0.51162 | -1.1846 | 0.75632 | -1.3729 | 0.55612 | -1.063 | 0.61944 | -1.1325
0111011111 | 0.66064 | -1.5329 | 0.75814 | -1.2246 | 0.57546 | -0.96712 | 0.55353 | -1.3508
0111100000 | 0.93451 | -0.79738 | 1.1096 | -0.55598 | 1.0414 | -0.78714 | 1.0448 | -0.76785
0111100001 | 0.85232 | -0.82381 | 1.044 | -0.50676 | 1.0366 | -0.8758 | 1.0466 | -0.85224
0111100010 | 1.0211 | -0.81375 | 0.938 | -0.5332 | 0.94271 | -0.78905 | 0.95447 | -0.77287
0111100011 | 0.75682 | -0.81974 | 0.88296 | -0.58529 | 0.93612 | -0.87696 | 0.956 | -0.85771
0111100100 | 0.94069 | -0.6996 | 1.1446 | -0.44856 | 1.0437 | -0.69842 | 1.0419 | -0.68812
0111100101 | 0.83701 | -0.68893 | 1.0573 | -0.42619 | 1.0459 | -0.61627 | 1.0392 | -0.6091
0111100110 | 1.0469 | -0.6948 | 0.91952 | -0.44184 | 0.94685 | -0.70034 | 0.95204 | -0.69255
0111100111 | 0.77014 | -0.74158 | 0.98415 | -0.41286 | 0.95029 | -0.61804 | 0.94963 | -0.61363
0111101000 | 1.2398 | -0.80883 | 1.1941 | -0.60036 | 1.1544 | -0.77781 | 1.1492 | -0.76074
0111101001 | 1.3702 | -0.8004 | 1.29 | -0.63835 | 1.1444 | -0.86584 | 1.1426 | -0.84549
0111101010 | 1.1253 | -0.81983 | 1.5234 | -0.72902 | 1.2722 | -0.75722 | 1.2607 | -0.68722
0111101011 | 1.5228 | -0.80119 | 1.3979 | -0.68003 | 1.4078 | -0.68152 | 1.3781 | -0.58714
0111101100 | 1.2636 | -0.66844 | 1.23 | -0.48622 | 1.1506 | -0.69085 | 1.1393 | -0.68156
0111101101 | 1.3913 | -0.65538 | 1.3257 | -0.51729 | 1.1459 | -0.61344 | 1.1318 | -0.60396
0111101110 | 1.1499 | -0.67881 | 1.5642 | -0.58943 | 1.271 | -0.61801 | 1.2482 | -0.56197
0111101111 | 1.5446 | -0.64636 | 1.435 | -0.55182 | 1.3782 | -0.54734 | 1.3289 | -0.48328
0111110000 | 0.78964 | -1.0395 | 1.0663 | -0.66256 | 0.98796 | -1.1938 | 1.0504 | -1.0333
0111110001 | 0.84223 | -0.93007 | 1.0023 | -0.74484 | 0.9309 | -1.3178 | 1.049 | -0.94001
0111110010 | 0.97293 | -0.94373 | 0.99196 | -0.61061 | 0.88803 | -1.1912 | 0.95627 | -1.0381
0111110011 | 0.75335 | -0.91122 | 0.93965 | -0.66747 | 0.80268 | -1.3376 | 0.95714 | -0.94473
0111110100 | 0.81297 | -1.1509 | 1.0276 | -0.90913 | 1.0135 | -1.0837 | 1.0488 | -1.1346
0111110101 | 0.87718 | -1.264 | 1.0799 | -1.0146 | 1.0274 | -0.9839 | 1.0269 | -1.2509
0111110110 | 0.92765 | -1.0821 | 1.0308 | -1.3007 | 0.9116 | -1.0832 | 0.95215 | -1.1379
0111110111 | 0.94287 | -1.4086 | 1.0679 | -1.1581 | 0.9252 | -0.98374 | 0.92405 | -1.2528
0111111000 | 1.2146 | -0.95803 | 1.1462 | -0.71875 | 1.1008 | -1.1886 | 1.1525 | -1.0245
0111111001 | 1.3436 | -0.95686 | 1.2482 | -0.76207 | 1.063 | -1.3187 | 1.1446 | -0.93344
0111111010 | 1.0907 | -0.95202 | 1.4719 | -0.87346 | 1.235 | -1.1649 | 1.2738 | -0.8247
0111111011 | 1.4913 | -0.96635 | 1.3513 | -0.81503 | 1.2082 | -1.2929 | 1.3835 | -0.71985
0111111100 | 1.1817 | -1.1068 | 1.1063 | -0.83147 | 1.1263 | -1.0771 | 1.1529 | -1.1234
0111111101 | 1.0243 | -1.2414 | 1.1907 | -0.89837 | 1.14 | -0.97519 | 1.1361 | -1.2364
0111111110 | 1.0479 | -1.0825 | 1.2394 | -1.0974 | 1.2637 | -1.0318 | 1.3176 | -0.94085
0111111111 | 1.173 | -1.2927 | 1.3009 | -0.95737 | 1.3206 | -0.91062 | 1.2639 | -1.2079
1000000000 | -0.39345 | 0.24455 | -0.30914 | 0.38574 | -0.38937 | 0.38745 | -0.39458 | 0.40509
1000000001 | -0.3312 | 0.22438 | -0.25212 | 0.39555 | -0.38895 | 0.31456 | -0.39401 | 0.33109
1000000010 | -0.36683 | 0.29179 | -0.30297 | 0.31256 | -0.31549 | 0.38649 | -0.32194 | 0.40481
1000000011 | -0.31533 | 0.26653 | -0.24617 | 0.32051 | -0.31542 | 0.31391 | -0.32203 | 0.33083
1000000100 | -0.3593 | 0.38758 | -0.31894 | 0.46165 | -0.38923 | 0.45986 | -0.39577 | 0.47927
1000000101 | -0.33039 | 0.43634 | -0.26052 | 0.47338 | -0.38859 | 0.53425 | -0.39536 | 0.55446
1000000110 | -0.33246 | 0.35526 | -0.33127 | 0.53878 | -0.3156 | 0.45851 | -0.32268 | 0.47866
1000000111 | -0.28323 | 0.40064 | -0.27034 | 0.55194 | -0.31512 | 0.5328 | -0.3221 | 0.55392
1000001000 | -0.46552 | 0.25918 | -0.37129 | 0.37437 | -0.46188 | 0.38851 | -0.46817 | 0.40492
1000001001 | -0.54711 | 0.27077 | -0.43637 | 0.36355 | -0.46143 | 0.31564 | -0.4675 | 0.33148
1000001010 | -0.4555 | 0.3064 | -0.36666 | 0.30316 | -0.53626 | 0.38977 | -0.54284 | 0.40502
1000001011 | -0.53222 | 0.32713 | -0.43077 | 0.29539 | -0.53603 | 0.31672 | -0.54163 | 0.3317
1000001100 | -0.41872 | 0.40634 | -0.38095 | 0.44747 | -0.4616 | 0.46116 | -0.4693 | 0.47958
1000001101 | -0.44336 | 0.45507 | -0.44457 | 0.43181 | -0.46161 | 0.53581 | -0.46937 | 0.55541
1000001110 | -0.44222 | 0.36582 | -0.39445 | 0.52197 | -0.536 | 0.46217 | -0.5444 | 0.47971
1000001111 | -0.50369 | 0.39178 | -0.45717 | 0.50351 | -0.5359 | 0.53736 | -0.54401 | 0.55546
1000010000 | -0.41301 | 0.17449 | -0.2952 | 0.1723 | -0.38901 | 0.17468 | -0.39554 | 0.18563
1000010001 | -0.34019 | 0.15741 | -0.24057 | 0.17649 | -0.38883 | 0.24483 | -0.39409 | 0.25812
1000010010 | -0.42034 | 0.1335 | -0.2984 | 0.24329 | -0.3155 | 0.17396 | -0.32236 | 0.1856
1000010011 | -0.34246 | 0.12936 | -0.24203 | 0.24892 | -0.31555 | 0.24435 | -0.32164 | 0.25758
1000010100 | -0.42733 | 0.034752 | -0.29336 | 0.10155 | -0.38947 | 0.10611 | -0.39454 | 0.11282
1000010101 | -0.34577 | 0.038022 | -0.23989 | 0.1045 | -0.3896 | 0.037453 | -0.39418 | 0.040822
1000010110 | -0.42574 | 0.066578 | -0.29284 | 0.031853 | -0.31601 | 0.1058 | -0.32211 | 0.11351
1000010111 | -0.34531 | 0.058958 | -0.23852 | 0.033618 | -0.31627 | 0.037042 | -0.32145 | 0.040893
1000011000 | -0.48407 | 0.19381 | -0.35725 | 0.16737 | -0.46153 | 0.17532 | -0.46791 | 0.18551
1000011001 | -0.5615 | 0.20936 | -0.42081 | 0.16161 | -0.46128 | 0.24557 | -0.46731 | 0.25848
1000011010 | -0.49595 | 0.14373 | -0.36235 | 0.23569 | -0.53603 | 0.17559 | -0.54062 | 0.18565
1000011011 | -0.57316 | 0.15339 | -0.42617 | 0.22715 | -0.53627 | 0.24639 | -0.54134 | 0.25824
1000011100 | -0.50928 | 0.032873 | -0.35531 | 0.099031 | -0.46226 | 0.10637 | -0.46787 | 0.11288
1000011101 | -0.58811 | 0.034097 | -0.4182 | 0.098428 | -0.46221 | 0.037238 | -0.46793 | 0.040879
1000011110 | -0.50629 | 0.078467 | -0.35586 | 0.032005 | -0.53619 | 0.10638 | -0.541 | 0.1129
1000011111 | -0.58319 | 0.089129 | -0.41904 | 0.032869 | -0.53655 | 0.037303 | -0.542 | 0.040102
1000100000 | -0.1859 | 0.23254 | -0.13998 | 0.40967 | -0.17442 | 0.38463 | -0.1784 | 0.40403
1000100001 | -0.25737 | 0.21753 | -0.19447 | 0.40422 | -0.17456 | 0.31232 | -0.17866 | 0.33021
1000100010 | -0.19754 | 0.25664 | -0.13547 | 0.33244 | -0.24523 | 0.38559 | -0.25014 | 0.40432
1000100011 | -0.25732 | 0.25392 | -0.18829 | 0.32744 | -0.24516 | 0.31275 | -0.2505 | 0.33062
1000100100 | -0.1686 | 0.33764 | -0.14485 | 0.49042 | -0.17415 | 0.45585 | -0.17808 | 0.47834
1000100101 | -0.16269 | 0.3943 | -0.20164 | 0.48359 | -0.174 | 0.52927 | -0.17843 | 0.55355
1000100110 | -0.20847 | 0.33244 | -0.15073 | 0.57001 | -0.24519 | 0.45722 | -0.25008 | 0.47864
1000100111 | -0.22074 | 0.38689 | -0.21088 | 0.56275 | -0.24499 | 0.531 | -0.24991 | 0.554
1000101000 | -0.11004 | 0.23094 | -0.082026 | 0.414 | -0.1045 | 0.38368 | -0.10698 | 0.40435
1000101001 | -0.035111 | 0.2203 | -0.029111 | 0.4168 | -0.10512 | 0.31162 | -0.10726 | 0.3307
1000101010 | -0.10184 | 0.24383 | -0.079162 | 0.33524 | -0.034614 | 0.38333 | -0.035893 | 0.40403
1000101011 | -0.029926 | 0.24463 | -0.028407 | 0.33719 | -0.035024 | 0.31106 | -0.035819 | 0.33107
1000101100 | -0.10673 | 0.32562 | -0.085737 | 0.49538 | -0.10422 | 0.45536 | -0.10684 | 0.47819
1000101101 | -0.072289 | 0.37326 | -0.029623 | 0.49778 | -0.10431 | 0.52861 | -0.10645 | 0.55313
1000101110 | -0.089284 | 0.31151 | -0.089836 | 0.57565 | -0.034386 | 0.4549 | -0.03518 | 0.47747
1000101111 | -0.031559 | 0.34042 | -0.03035 | 0.57774 | -0.034304 | 0.52882 | -0.034755 | 0.55253
1000110000 | -0.18553 | 0.14967 | -0.13149 | 0.18134 | -0.17479 | 0.17302 | -0.17731 | 0.1854
1000110001 | -0.2616 | 0.14907 | -0.1831 | 0.17935 | -0.17457 | 0.24312 | -0.17882 | 0.25758
1000110010 | -0.18563 | 0.131 | -0.13301 | 0.25568 | -0.24515 | 0.17359 | -0.24912 | 0.18504
1000110011 | -0.26272 | 0.12831 | -0.18401 | 0.25271 | -0.24547 | 0.24364 | -0.25031 | 0.25784
1000110100 | -0.18648 | 0.040757 | -0.13093 | 0.1083 | -0.17507 | 0.10508 | -0.17819 | 0.11352
1000110101 | -0.26521 | 0.039115 | -0.18211 | 0.10672 | -0.17535 | 0.036787 | -0.17908 | 0.04195
1000110110 | -0.18599 | 0.054092 | -0.13072 | 0.034873 | -0.24565 | 0.1053 | -0.25029 | 0.11375
1000110111 | -0.2647 | 0.054235 | -0.18104 | 0.034677 | -0.24572 | 0.036783 | -0.25021 | 0.041323
1000111000 | -0.11149 | 0.15046 | -0.07646 | 0.18309 | -0.10506 | 0.17296 | -0.10627 | 0.18555
1000111001 | -0.036123 | 0.14571 | -0.028031 | 0.18333 | -0.10513 | 0.24274 | -0.10684 | 0.25789
1000111010 | -0.11104 | 0.1338 | -0.07738 | 0.25806 | -0.035005 | 0.17291 | -0.035104 | 0.18511
1000111011 | -0.036155 | 0.13191 | -0.02818 | 0.25901 | -0.034828 | 0.24243 | -0.034997 | 0.25788
1000111100 | -0.11104 | 0.041511 | -0.076894 | 0.10843 | -0.10515 | 0.10513 | -0.1067 | 0.11306
1000111101 | -0.036221 | 0.041927 | -0.027986 | 0.10984 | -0.10634 | 0.036456 | -0.10736 | 0.041979
1000111110 | -0.11158 | 0.054485 | -0.076263 | 0.034947 | -0.035609 | 0.10499 | -0.034871 | 0.11395
1000111111 | -0.03729 | 0.054447 | -0.027401 | 0.0356 | -0.036115 | 0.036485 | -0.035585 | 0.041243
1001000000 | -0.24076 | 0.66558 | -0.38605 | 0.78839 | -0.38586 | 0.77383 | -0.39229 | 0.78952
1001000001 | -0.22333 | 0.73889 | -0.31403 | 0.80687 | -0.38237 | 0.85952 | -0.39039 | 0.87208
1001000010 | -0.2145 | 0.6299 | -0.40977 | 0.87744 | -0.3121 | 0.77148 | -0.31831 | 0.78966
1001000011 | -0.2143 | 0.80359 | -0.33239 | 0.89564 | -0.3094 | 0.85636 | -0.31678 | 0.87196
1001000100 | -0.28768 | 0.57217 | -0.36443 | 0.70286 | -0.38741 | 0.68878 | -0.39356 | 0.7095
1001000101 | -0.31597 | 0.49841 | -0.29636 | 0.7199 | -0.38831 | 0.6103 | -0.39478 | 0.63133
1001000110 | -0.23635 | 0.56091 | -0.34609 | 0.62004 | -0.31377 | 0.68709 | -0.32019 | 0.70958
1001000111 | -0.25863 | 0.48444 | -0.28186 | 0.63608 | -0.31479 | 0.60889 | -0.32158 | 0.63113
1001001000 | -0.32787 | 0.68464 | -0.4559 | 0.76773 | -0.45842 | 0.7767 | -0.46745 | 0.79004
1001001001 | -0.31179 | 0.74977 | -0.52383 | 0.74266 | -0.45522 | 0.86203 | -0.46598 | 0.87251
1001001010 | -0.39244 | 0.68222 | -0.4835 | 0.85849 | -0.53284 | 0.77933 | -0.54359 | 0.79053
1001001011 | -0.30956 | 0.80619 | -0.55491 | 0.83127 | -0.53032 | 0.8644 | -0.54274 | 0.87218
1001001100 | -0.34435 | 0.59986 | -0.43229 | 0.68208 | -0.4601 | 0.6912 | -0.46854 | 0.71001
1001001101 | -0.39919 | 0.51892 | -0.49876 | 0.66097 | -0.46115 | 0.61249 | -0.46879 | 0.63213
1001001110 | -0.39615 | 0.61629 | -0.41185 | 0.60139 | -0.5351 | 0.6937 | -0.54432 | 0.71068
1001001111 | -0.4269 | 0.56333 | -0.47481 | 0.58062 | -0.53613 | 0.61447 | -0.54446 | 0.63241
1001010000 | -0.23507 | 1.0624 | -0.4441 | 1.0754 | -0.37249 | 1.0439 | -0.39138 | 1.0482
1001010001 | -0.22021 | 0.97605 | -0.36725 | 1.0791 | -0.37874 | 0.94877 | -0.38971 | 0.95826
1001010010 | -0.25756 | 1.1538 | -0.43151 | 0.97171 | -0.30292 | 1.0425 | -0.31518 | 1.0468
1001010011 | -0.21428 | 0.88783 | -0.35124 | 0.98568 | -0.30644 | 0.94606 | -0.31513 | 0.9583
1001010100 | -0.31204 | 1.3611 | -0.41384 | 1.1994 | -0.36452 | 1.1533 | -0.38524 | 1.146
1001010101 | -0.34267 | 1.4785 | -0.41208 | 1.3125 | -0.31468 | 1.262 | -0.37578 | 1.2492
1001010110 | -0.28511 | 1.2523 | -0.4314 | 1.5081 | -0.29728 | 1.1409 | -0.3121 | 1.1429
1001010111 | -0.37509 | 1.625 | -0.50814 | 1.3652 | -0.2775 | 1.3716 | -0.28513 | 1.2491
1001011000 | -0.33705 | 1.0455 | -0.52879 | 1.0623 | -0.4458 | 1.0463 | -0.46527 | 1.0486
1001011001 | -0.31222 | 0.96954 | -0.61901 | 1.0347 | -0.45146 | 0.95098 | -0.46535 | 0.95719
1001011010 | -0.36455 | 1.1324 | -0.50988 | 0.95717 | -0.51981 | 1.0492 | -0.53927 | 1.0472
1001011011 | -0.29868 | 0.89026 | -0.58807 | 0.92937 | -0.52642 | 0.95344 | -0.54115 | 0.95732
1001011100 | -0.43942 | 1.3291 | -0.52868 | 1.1756 | -0.43839 | 1.156 | -0.46136 | 1.1476
1001011101 | -0.48222 | 1.4426 | -0.64672 | 1.1444 | -0.43614 | 1.2669 | -0.46542 | 1.249
1001011110 | -0.39777 | 1.2281 | -0.63217 | 1.451 | -0.51115 | 1.1497 | -0.53687 | 1.1396
1001011111 | -0.52387 | 1.5828 | -0.62669 | 1.2813 | -0.39574 | 1.3939 | -0.49275 | 1.3579
1001100000 | -0.12733 | 0.65846 | -0.17082 | 0.8324 | -0.17174 | 0.7679 | -0.17442 | 0.78845
1001100001 | -0.1285 | 0.7337 | -0.24241 | 0.82117 | -0.17074 | 0.85269 | -0.17321 | 0.87182
1001100010 | -0.14385 | 0.61884 | -0.17908 | 0.9264 | -0.24188 | 0.76944 | -0.24595 | 0.78908
1001100011 | -0.13004 | 0.80163 | -0.25439 | 0.91275 | -0.23999 | 0.85427 | -0.24417 | 0.87184
1001100100 | -0.12989 | 0.52277 | -0.16266 | 0.74227 | -0.17265 | 0.68389 | -0.17679 | 0.70812
1001100101 | -0.1451 | 0.45375 | -0.22926 | 0.73357 | -0.17357 | 0.60524 | -0.17805 | 0.63026
1001100110 | -0.16081 | 0.54304 | -0.15664 | 0.65472 | -0.24304 | 0.68535 | -0.24824 | 0.709
1001100111 | -0.19628 | 0.46689 | -0.21974 | 0.64692 | -0.24409 | 0.60703 | -0.24946 | 0.63095
1001101000 | -0.046502 | 0.6549 | -0.10203 | 0.84035 | -0.10331 | 0.76685 | -0.10399 | 0.78733
1001101001 | -0.042289 | 0.73254 | -0.033282 | 0.8454 | -0.1027 | 0.85132 | -0.10327 | 0.87135
1001101010 | -0.039609 | 0.61383 | -0.10809 | 0.93718 | -0.033884 | 0.76632 | -0.03398 | 0.78772
1001101011 | -0.042238 | 0.80298 | -0.036127 | 0.94438 | -0.033818 | 0.85048 | -0.033404 | 0.87192
1001101100 | -0.060266 | 0.52001 | -0.097409 | 0.74782 | -0.10379 | 0.68266 | -0.10534 | 0.70723
1001101101 | -0.06105 | 0.44049 | -0.031923 | 0.75205 | -0.10429 | 0.60408 | -0.10652 | 0.62996
1001101110 | -0.038776 | 0.53406 | -0.093625 | 0.65979 | -0.034115 | 0.68235 | -0.033906 | 0.70744
1001101111 | -0.029091 | 0.43996 | -0.030791 | 0.66325 | -0.034603 | 0.60401 | -0.03453 | 0.63003
1001110000 | -0.13847 | 1.0695 | -0.21975 | 1.1245 | -0.16599 | 1.0373 | -0.15937 | 1.0491
1001110001 | -0.13068 | 0.97544 | -0.29184 | 1.096 | -0.16861 | 0.94157 | -0.16982 | 0.95918
1001110010 | -0.15265 | 1.166 | -0.19232 | 1.0213 | -0.23432 | 1.0407 | -0.23766 | 1.0483
1001110011 | -0.1287 | 0.88651 | -0.26997 | 1.0023 | -0.2373 | 0.94386 | -0.24222 | 0.95844
1001110100 | -0.18546 | 1.3778 | -0.28277 | 1.2253 | -0.16314 | 1.1481 | -0.16913 | 1.1442
1001110101 | -0.20411 | 1.501 | -0.293 | 1.3402 | -0.17948 | 1.2548 | -0.18289 | 1.2533
1001110110 | -0.16988 | 1.2666 | -0.26606 | 1.5336 | -0.23047 | 1.1379 | -0.24035 | 1.1366
1001110111 | -0.22476 | 1.6473 | -0.19599 | 1.4125 | -0.16373 | 1.3757 | -0.24047 | 1.3575
1001111000 | -0.045068 | 1.0709 | -0.13558 | 1.1475 | -0.099408 | 1.0346 | -0.092871 | -1.0477
1001111001 | -0.042742 | 0.97596 | -0.046113 | 1.1577 | -0.10128 | 0.93965 | -0.10148 | 0.95581
1001111010 | -0.048423 | 1.1691 | -0.11747 | 1.0371 | -0.032914 | 1.0327 | -0.037616 | 1.0523
1001111011 | -0.041827 | 0.88602 | -0.040655 | 1.0465 | -0.033144 | 0.93823 | -0.034076 | 0.9603
1001111100 | -0.062968 | 1.3853 | -0.16553 | 1.2508 | -0.094179 | 1.1457 | -0.10085 | 1.1587
1001111101 | -0.065674 | 1.5102 | -0.054729 | 1.2732 | -0.060666 | 1.2534 | -0.095764 | 1.2604
1001111110 | -0.055949 | 1.2725 | -0.081334 | 1.5448 | -0.031644 | 1.1288 | -0.033247 | 1.1429
1001111111 | -0.074508 | 1.6585 | -0.064546 | 1.3935 | -0.051926 | 1.3771 | -0.035498 | 1.3673
1010000000 | -0.78478 | 0.32735 | -0.65332 | 0.27849 | -0.77681 | 0.39088 | -0.77799 | 0.4035
1010000001 | -0.86959 | 0.35117 | -0.70477 | 0.26575 | -0.77645 | 0.31752 | -0.77492 | 0.33096
1010000010 | -0.75764 | 0.39969 | -0.83003 | 0.23167 | -0.8625 | 0.39031 | -0.86134 | 0.40243
1010000011 | -0.8413 | 0.42649 | -0.76319 | 0.24191 | -0.8605 | 0.31677 | -0.86093 | 0.32939
1010000100 | -0.69526 | 0.54107 | -0.66729 | 0.39949 | -0.77708 | 0.46357 | -0.77872 | 0.47734
1010000101 | -0.77647 | 0.57882 | -0.71733 | 0.37032 | -0.77835 | 0.53857 | -0.77872 | 0.553
1010000110 | -0.72851 | 0.47231 | -0.84396 | 0.32391 | -0.86315 | 0.46301 | -0.86096 | 0.47636
1010000111 | -0.81085 | 0.50274 | -0.78107 | 0.34539 | -0.86368 | 0.53821 | -0.86155 | 0.55144
1010001000 | -0.70424 | 0.30791 | -0.58671 | 0.32539 | -0.69094 | 0.39074 | -0.69707 | 0.4045
1010001001 | -0.62595 | 0.28857 | -0.5062 | 0.35131 | -0.69161 | 0.31743 | -0.69426 | 0.33134
1010001010 | -0.67804 | 0.37579 | -0.56324 | 0.27292 | -0.61255 | 0.39065 | -0.61855 | 0.40501
1010001011 | -0.60226 | 0.35153 | -0.49853 | 0.2868 | -0.61264 | 0.31707 | -0.61664 | 0.33163
1010001100 | -0.62128 | 0.50814 | -0.5971 | 0.40067 | -0.69181 | 0.46389 | -0.69884 | 0.47861
1010001101 | -0.53702 | 0.47858 | -0.51325 | 0.41454 | -0.6926 | 0.53874 | -0.69871 | 0.55413
1010001110 | -0.64745 | 0.44375 | -0.58775 | 0.46664 | -0.61296 | 0.46342 | -0.62083 | 0.47929
1010001111 | -0.56814 | 0.41988 | -0.52108 | 0.48406 | -0.61289 | 0.53848 | -0.62036 | 0.55505
1010010000 | -0.80686 | 0.25437 | -0.64236 | 0.16463 | -0.77544 | 0.17548 | -0.76158 | 0.1848
1010010001 | -0.89359 | 0.27297 | -0.6949 | 0.1524 | -0.77618 | 0.24626 | -0.7701 | 0.259
1010010010 | -0.82392 | 0.18206 | -0.82591 | 0.13727 | -0.86026 | 0.17525 | -0.89805 | 0.18266
1010010011 | -0.91377 | 0.19453 | -0.75846 | 0.14534 | -0.85994 | 0.24607 | -0.86785 | 0.25976
1010010100 | -0.84242 | 0.038544 | -0.63686 | 0.05655 | -0.77554 | 0.10645 | -0.76929 | 0.11073
1010010101 | -0.94022 | 0.041261 | -0.68926 | 0.052037 | -0.77546 | 0.036878 | -0.77511 | 0.039834
1010010110 | -0.83677 | 0.10902 | -0.82336 | 0.04429 | -0.86021 | 0.10621 | -0.8698 | 0.1081
1010010111 | -0.92979 | 0.11728 | -0.75492 | 0.045588 | -0.85987 | 0.0365 | -0.86132 | 0.039523
1010011000 | -0.72326 | 0.23801 | -0.57338 | 0.15573 | -0.69067 | 0.17589 | -0.68997 | 0.18493
1010011001 | -0.64173 | 0.2232 | -0.49282 | 0.15562 | -0.69126 | 0.24664 | -0.69159 | 0.25866
1010011010 | -0.73775 | 0.17126 | -0.558 | 0.21178 | -0.61172 | 0.17581 | -0.61531 | 0.18513
1010011011 | -0.65444 | 0.16168 | -0.49356 | 0.2176 | -0.61231 | 0.24678 | -0.61584 | 0.25835
1010011100 | -0.75246 | 0.036691 | -0.56845 | 0.080473 | -0.69009 | 0.10666 | -0.69057 | 0.11135
1010011101 | -0.66792 | 0.035159 | -0.48907 | 0.095367 | -0.69077 | 0.036907 | -0.69499 | 0.040077
1010011110 | -0.74783 | 0.10209 | -0.54781 | 0.02907 | -0.6118 | 0.10645 | -0.61465 | 0.11226
1010011111 | -0.66427 | 0.096128 | -0.48499 | 0.033903 | -0.61249 | 0.036988 | -0.61733 | 0.040123
1010100000 | -1.0449 | 0.39321 | -1.1618 | 0.23652 | -1.0461 | 0.38568 | -1.037 | 0.39999
1010100001 | -0.95618 | 0.37718 | -1.0692 | 0.22645 | -1.0435 | 0.31281 | -1.0395 | 0.32778
1010100010 | -1.0403 | 0.47653 | -0.90591 | 0.22281 | -0.9512 | 0.3884 | -0.94687 | 0.40153
1010100011 | -0.93421 | 0.45971 | -0.9861 | 0.2224 | -0.94935 | 0.3152 | -0.94941 | 0.3295
1010100100 | -0.9462 | 0.62998 | -1.1581 | 0.33439 | -1.0482 | 0.45823 | -1.0364 | 0.47256
1010100101 | -0.86301 | 0.6132 | -1.0675 | 0.31819 | -1.0475 | 0.53321 | -1.0371 | 0.54695
1010100110 | -1.0302 | 0.57809 | -0.91193 | 0.31183 | -0.95275 | 0.46143 | -0.94599 | 0.47457
1010100111 | -0.89782 | 0.53141 | -0.98547 | 0.31332 | -0.95275 | 0.53696 | -0.94678 | 0.54968
1010101000 | -1.282 | 0.41874 | -1.2595 | 0.25089 | -1.1533 | 0.37748 | -1.1329 | 0.39685
1010101001 | -1.4204 | 0.39086 | -1.3627 | 0.26958 | -1.1404 | 0.3071 | -1.1309 | 0.32547
1010101010 | -1.1665 | 0.43592 | -1.6102 | 0.31207 | -1.2593 | 0.33266 | -1.2419 | 0.33178
1010101011 | -1.5641 | 0.35473 | -1.4753 | 0.291 | -1.3667 | 0.29281 | -1.346 | 0.27789
1010101100 | -1.2713 | 0.54693 | -1.251 | 0.35813 | -1.1554 | 0.45281 | -1.1362 | 0.46939
1010101101 | -1.4039 | 0.5261 | -1.3494 | 0.38757 | -1.1493 | 0.52758 | -1.1316 | 0.54317
1010101110 | -1.1484 | 0.55956 | -1.5938 | 0.44581 | -1.2637 | 0.45551 | -1.2365 | 0.44311
1010101111 | -1.5606 | 0.50929 | -1.46 | 0.41709 | -1.3864 | 0.41701 | -1.3588 | 0.39232
1010110000 | -1.0693 | 0.31684 | -1.1617 | 0.13799 | -1.0435 | 0.17241 | -1.0496 | 0.18181
1010110001 | -0.9804 | 0.29056 | -1.0687 | 0.13336 | -1.0425 | 0.24316 | -1.0435 | 0.25608
1010110010 | -1.1077 | 0.24264 | -0.90243 | 0.13242 | -0.94878 | 0.17441 | -0.96765 | 0.1823
1010110011 | -1.0093 | 0.20972 | -0.9855 | 0.13105 | -0.94826 | 0.24524 | -0.95733 | 0.25778
1010110100 | -1.1531 | 0.051289 | -1.1625 | 0.042086 | -1.0424 | 0.10464 | -1.0475 | 0.10858
1010110101 | -1.0426 | 0.045168 | -1.0682 | 0.040374 | -1.0423 | 0.035814 | -1.0428 | 0.037506
1010110110 | -1.135 | 0.14846 | -0.90049 | 0.04309 | -0.9483 | 0.10552 | -0.96043 | 0.10859
1010110111 | -1.0326 | 0.12829 | -0.98315 | 0.041274 | -0.94869 | 0.035888 | -0.95187 | 0.038613
1010111000 | -1.3058 | 0.29456 | -1.2601 | 0.14675 | -1.1504 | 0.1712 | -1.1388 | 0.18317
1010111001 | -1.4135 | 0.23323 | -1.3676 | 0.15784 | -1.1408 | 0.23941 | -1.1342 | 0.25479
1010111010 | -1.2007 | 0.29104 | -1.6175 | 0.18221 | -1.2585 | 0.19112 | -1.238 | 0.21095
1010111011 | -1.5637 | 0.2057 | -1.4829 | 0.1705 | -1.3785 | 0.1745 | -1.3568 | 0.16603
1010111100 | -1.2691 | 0.06208 | -1.2628 | 0.044681 | -1.1526 | 0.10044 | -1.1408 | 0.10948
1010111101 | -1.3887 | 0.085145 | -1.3693 | 0.048302 | -1.1387 | 0.033486 | -1.1374 | 0.03712
1010111110 | -1.2379 | 0.17218 | -1.6219 | 0.056128 | -1.2593 | 0.067303 | -1.2392 | 0.10939
1010111111 | -1.5262 | 0.069298 | -1.4852 | 0.051299 | -1.376 | 0.053466 | -1.3394 | 0.050201
1011000000 | -0.54101 | 0.78355 | -0.72514 | 0.61253 | -0.77675 | 0.78273 | -0.78112 | 0.78884
1011000001 | -0.53684 | 0.84881 | -0.7793 | 0.56108 | -0.77506 | 0.86954 | -0.78241 | 0.87243
1011000010 | -0.5777 | 0.74275 | -0.76547 | 0.70152 | -0.86333 | 0.78277 | -0.86508 | 0.7878
1011000011 | -0.64294 | 0.81681 | -0.82494 | 0.65341 | -0.8616 | 0.86986 | -0.86572 | 0.8718
1011000100 | -0.65214 | 0.61214 | -0.69354 | 0.50885 | -0.77794 | 0.69586 | -0.78013 | 0.70873
1011000101 | -0.73413 | 0.64606 | -0.75211 | 0.47726 | -0.77841 | 0.61663 | -0.77902 | 0.6307
1011000110 | -0.61132 | 0.67984 | -0.86376 | 0.41098 | -0.86426 | 0.69538 | -0.86395 | 0.70728
1011000111 | -0.68765 | 0.71881 | -0.80939 | 0.44027 | -0.8639 | 0.61625 | -0.86234 | 0.62907
1011001000 | -0.46702 | 0.75677 | -0.66385 | 0.66005 | -0.69064 | 0.78213 | -0.70076 | 0.78955
1011001001 | -0.44613 | 0.82558 | -0.5966 | 0.70794 | -0.68796 | 0.86844 | -0.70112 | 0.87324
1011001010 | -0.47301 | 0.70263 | -0.69874 | 0.74953 | -0.6104 | 0.78133 | -0.62158 | 0.79026
1011001011 | -0.3868 | 0.82104 | -0.62884 | 0.7944 | -0.6077 | 0.86661 | -0.62093 | 0.87226
1011001100 | -0.5845 | 0.57327 | -0.6318 | 0.58265 | -0.69212 | 0.69569 | -0.70008 | 0.70934
1011001101 | -0.51881 | 0.53444 | -0.56396 | 0.63173 | -0.69259 | 0.61646 | -0.69954 | 0.63124
1011001110 | -0.52143 | 0.63863 | -0.60124 | 0.52883 | -0.61242 | 0.69532 | -0.62147 | 0.71032
1011001111 | -0.48873 | 0.58042 | -0.53709 | 0.55804 | -0.6131 | 0.61603 | -0.6211 | 0.63211
1011010000 | -0.54504 | 1.0048 | -0.8709 | 0.87863 | -0.76244 | 1.0581 | -0.77537 | 1.0508
1011010001 | -0.53371 | 0.92347 | -0.93647 | 0.81213 | -0.77113 | 0.96067 | -0.78103 | 0.95953
1011010010 | -0.63537 | 1.0328 | -0.81016 | 0.79064 | -0.84953 | 1.061 | -0.86147 | 1.0505
1011010011 | -0.63651 | 0.92339 | -0.8811 | 0.73443 | -0.85776 | 0.96217 | -0.86445 | 0.95915
1011010100 | -0.69286 | 1.205 | -0.93415 | 0.96399 | -0.74686 | 1.1683 | -0.77275 | 1.1476
1011010101 | -0.7468 | 1.3186 | -0.96006 | 1.076 | -0.70765 | 1.2829 | -0.76835 | 1.2556
1011010110 | -0.61694 | 1.1274 | -0.89369 | 1.3329 | -0.83703 | 1.166 | -0.85797 | 1.1478
1011010111 | -0.80712 | 1.4515 | -0.90635 | 1.1972 | -0.63965 | 1.4114 | -0.86954 | 1.2512
1011011000 | -0.44699 | 1.0215 | -0.78694 | 0.93452 | -0.67642 | 1.0547 | -0.69494 | 1.05
1011011001 | -0.42976 | 0.93564 | -0.70509 | 0.99064 | -0.68402 | 0.95851 | -0.69887 | 0.95859
1011011010 | -0.46224 | 1.1051 | -0.74083 | 0.84286 | -0.59625 | 1.0523 | -0.61653 | 1.0472
1011011011 | -0.37553 | 0.89042 | -0.66485 | 0.89003 | -0.60357 | 0.95613 | -0.6184 | 0.95777
1011011100 | -0.56571 | 1.2819 | -0.83599 | 1.0202 | -0.6629 | 1.1622 | -0.69041 | 1.1484
1011011101 | -0.61951 | 1.3924 | -0.75953 | 1.1016 | -0.57584 | 1.2758 | -0.67225 | 1.2558
1011011110 | -0.51408 | 1.1845 | -0.765 | 1.3963 | -0.58579 | 1.1506 | -0.61108 | 1.1453
1011011111 | -0.67166 | 1.5314 | -0.76299 | 1.2344 | -0.51409 | 1.3829 | -0.57469 | 1.2604
1011100000 | -0.91899 | 0.81458 | -1.1172 | 0.54864 | -1.0516 | 0.77965 | -1.0423 | 0.78189
1011100001 | -0.83455 | 0.84104 | -1.0527 | 0.49797 | -1.0517 | 0.86805 | -1.0424 | 0.86497
1011100010 | -1.0117 | 0.82203 | -0.95357 | 0.52034 | -0.95476 | 0.78233 | -0.95104 | 0.78572
1011100011 | -0.7348 | 0.83246 | -0.88077 | 0.54782 | -0.95299 | 0.86977 | -0.95169 | 0.86892
1011100100 | -0.92706 | 0.71722 | -1.1501 | 0.43783 | -1.0507 | 0.69154 | -1.0403 | 0.70229
1011100101 | -0.82434 | 0.70481 | -1.0632 | 0.41378 | -1.0488 | 0.61118 | -1.0387 | 0.62352
1011100110 | -1.0342 | 0.70782 | -0.92486 | 0.43102 | -0.95439 | 0.6941 | -0.9496 | 0.70572
1011100111 | -0.75487 | 0.75376 | -0.98963 | 0.40196 | -0.95351 | 0.61472 | -0.94807 | 0.62725
1011101000 | -1.2338 | 0.81187 | -1.2022 | 0.59465 | -1.1616 | 0.76871 | -1.1461 | 0.77381
1011101001 | -1.3601 | 0.80769 | -1.2948 | 0.63285 | -1.1554 | 0.85639 | -1.1377 | 0.85756
1011101010 | -1.1196 | 0.82377 | -1.5259 | 0.7188 | -1.2729 | 0.74585 | -1.2712 | 0.67746
1011101011 | -1.5119 | 0.81609 | -1.3994 | 0.67378 | -1.4003 | 0.67766 | -1.3867 | 0.5975
1011101100 | -1.2522 | 0.67342 | -1.234 | 0.47647 | -1.1558 | 0.68122 | -1.1387 | 0.69501
1011101101 | -1.3818 | 0.66752 | -1.3278 | 0.50701 | -1.1463 | 0.60399 | -1.1315 | 0.61801
1011101110 | -1.1364 | 0.68575 | -1.5602 | 0.57894 | -1.2708 | 0.61063 | -1.2492 | 0.57088
1011101111 | -1.5349 | 0.66032 | -1.4329 | 0.54267 | -1.3747 | 0.54174 | -1.3374 | 0.49968
1011110000 | -0.77854 | 1.0412 | -1.0769 | 0.6633 | -1.0399 | 1.0609 | -1.0481 | 1.044
1011110001 | -0.82164 | 0.94134 | -1.0075 | 0.75155 | -1.0477 | 0.96108 | -1.0432 | 0.95222
1011110010 | -0.95933 | 0.95089 | -1.0069 | 0.60993 | -0.94123 | 1.0623 | -0.95171 | 1.0487
1011110011 | -0.72209 | 0.92234 | -0.95133 | 0.67476 | -0.94892 | 0.96247 | -0.95123 | 0.95697
1011110100 | -0.81071 | 1.1477 | -1.0369 | 0.91654 | -1.0235 | 1.1717 | -1.0369 | 1.1435
1011110101 | -0.88663 | 1.253 | -1.0852 | 1.0219 | -0.91159 | 1.3058 | -1.0101 | 1.2557
1011110110 | -0.92587 | 1.0805 | -1.0399 | 1.3137 | -0.92713 | 1.1661 | -0.94438 | 1.1435
1011110111 | -0.94747 | 1.3892 | -1.0765 | 1.1642 | -0.79319 | 1.3885 | -0.90424 | 1.3567
1011111000 | -1.2014 | 0.96198 | -1.1519 | 0.71978 | -1.1482 | 1.056 | -1.1473 | 1.0357
1011111001 | -1.3307 | 0.95524 | -1.2525 | 0.75844 | -1.158 | 0.95155 | -1.1455 | 0.94368
1011111010 | -1.0771 | 0.95506 | -1.4803 | 0.86651 | -1.2721 | 1.0195 | -1.2737 | 0.78941
1011111011 | -1.4733 | 0.98648 | -1.3577 | 0.80915 | -1.3058 | 0.89738 | -1.3962 | 0.72184
1011111100 | -1.1699 | 1.1119 | -1.1144 | 0.83573 | -1.1307 | 1.172 | -1.1418 | 1.1372
1011111101 | -1.0594 | 1.2497 | -1.2025 | 0.90103 | -1.0567 | 1.3119 | -1.1284 | 1.2496
1011111110 | -1.0429 | 1.0832 | -1.2497 | 1.1031 | -1.2548 | 1.1484 | -1.2905 | 0.90156
1011111111 | -1.3366 | 1.1627 | -1.3154 | 0.95725 | -1.2357 | 1.2964 | -1.2952 | 1.0278
1100000000 | -0.39162 | -0.24113 | -0.31011 | -0.39022 | -0.39042 | -0.37894 | -0.39747 | -0.39624
1100000001 | -0.32972 | -0.22147 | -0.25285 | -0.40006 | -0.39022 | -0.30678 | -0.39658 | -0.32242
1100000010 | -0.36492 | -0.29065 | -0.30373 | -0.31672 | -0.31673 | -0.37665 | -0.32447 | -0.39553
1100000011 | -0.31344 | -0.26617 | -0.24617 | -0.32428 | -0.31671 | -0.30575 | -0.3237 | -0.32204
1100000100 | -0.35743 | -0.38848 | -0.31979 | -0.46637 | -0.38975 | -0.45043 | -0.39801 | -0.47134
1100000101 | -0.32917 | -0.43557 | -0.26088 | -0.47839 | -0.38799 | -0.52311 | -0.39757 | -0.54726
1100000110 | -0.33111 | -0.35451 | -0.33374 | -0.54264 | -0.31624 | -0.44751 | -0.32514 | -0.47037
1100000111 | -0.28284 | -0.39943 | -0.27124 | -0.55646 | -0.31465 | -0.51987 | -0.32502 | -0.54677
1100001000 | -0.46479 | -0.25532 | -0.37204 | -0.37885 | -0.46241 | -0.38075 | -0.47092 | -0.39657
1100001001 | -0.54614 | -0.2675 | -0.43751 | -0.36745 | -0.46271 | -0.30845 | -0.47043 | -0.32267
1100001010 | -0.45357 | -0.30418 | -0.36711 | -0.3073 | -0.53634 | -0.38273 | -0.54643 | -0.39653
1100001011 | -0.52858 | -0.32464 | -0.43175 | -0.29948 | -0.53697 | -0.30997 | -0.54542 | -0.32288
1100001100 | -0.4171 | -0.40587 | -0.38197 | -0.45199 | -0.46184 | -0.45303 | -0.47139 | -0.47156
1100001101 | -0.44222 | -0.45363 | -0.4468 | -0.43474 | -0.46045 | -0.52663 | -0.47166 | -0.54786
1100001110 | -0.44082 | -0.36492 | -0.39699 | -0.52435 | -0.53545 | -0.45512 | -0.54645 | -0.47183
1100001111 | -0.50137 | -0.3905 | -0.46073 | -0.50428 | -0.53412 | -0.52991 | -0.54703 | -0.54768
1100010000 | -0.41096 | -0.17079 | -0.29609 | -0.17593 | -0.3903 | -0.16803 | -0.39511 | -0.17654
1100010001 | -0.33815 | -0.15432 | -0.24143 | -0.17985 | -0.38995 | -0.23769 | -0.39621 | -0.2495
1100010010 | -0.4182 | -0.13017 | -0.2995 | -0.2466 | -0.31669 | -0.1675 | -0.32266 | -0.17594
1100010011 | -0.33998 | -0.12581 | -0.2433 | -0.2511 | -0.31697 | -0.23673 | -0.32341 | -0.24905
1100010100 | -0.42636 | -0.0321 | -0.29373 | -0.10488 | -0.39004 | -0.10015 | -0.39505 | -0.10398
1100010101 | -0.34461 | -0.034865 | -0.23981 | -0.10787 | -0.38994 | -0.03142 | -0.39454 | -0.031539
1100010110 | -0.42414 | -0.063949 | -0.29281 | -0.036747 | -0.31623 | -0.099991 | -0.32191 | -0.10389
1100010111 | -0.34417 | -0.055535 | -0.2376 | -0.036902 | -0.31626 | -0.031104 | -0.32187 | -0.031472
1100011000 | -0.48292 | -0.19036 | -0.35759 | -0.17084 | -0.46248 | -0.16895 | -0.4691 | -0.17703
1100011001 | -0.56112 | -0.20567 | -0.42093 | -0.16533 | -0.46274 | -0.23895 | -0.46985 | -0.24955
1100011010 | -0.4945 | -0.14098 | -0.36268 | -0.23937 | -0.53676 | -0.16989 | -0.54462 | -0.17719
1100011011 | -0.57243 | -0.15083 | -0.4264 | -0.23125 | -0.53699 | -0.23999 | -0.54487 | -0.24964
1100011100 | -0.50917 | -0.030046 | -0.35582 | -0.10246 | -0.46265 | -0.10035 | -0.46878 | -0.1046
1100011101 | -0.58819 | -0.030319 | -0.41873 | -0.10154 | -0.46258 | -0.031514 | -0.46802 | -0.031733
1100011110 | -0.50535 | -0.076479 | -0.35671 | -0.035335 | -0.53666 | -0.10097 | -0.54356 | -0.10467
1100011111 | -0.58227 | -0.086712 | -0.41908 | -0.035716 | -0.53682 | -0.031795 | -0.54263 | -0.032112
1100100000 | -0.18555 | -0.23012 | -0.14033 | -0.41403 | -0.17524 | -0.37266 | -0.17962 | -0.39421
1100100001 | -0.25694 | -0.21445 | -0.19447 | -0.40889 | -0.17586 | -0.30324 | -0.18043 | -0.32085
1100100010 | -0.19818 | -0.25656 | -0.13568 | -0.33597 | -0.24604 | -0.37446 | -0.25194 | -0.39486
1100100011 | -0.25644 | -0.25274 | -0.1881 | -0.33063 | -0.24654 | -0.30441 | -0.25191 | -0.32112
1100100100 | -0.16831 | -0.33714 | -0.14529 | -0.49448 | -0.17464 | -0.44349 | -0.18038 | -0.46912
1100100101 | -0.1636 | -0.39356 | -0.20106 | -0.48779 | -0.17458 | -0.51414 | -0.18082 | -0.54504
1100100110 | -0.20686 | -0.33113 | -0.15051 | -0.57526 | -0.24565 | -0.44542 | -0.25253 | -0.46975
1100100111 | -0.22075 | -0.38609 | -0.21004 | -0.56738 | -0.24461 | -0.51667 | -0.2526 | -0.54597
1100101000 | -0.11067 | -0.22891 | -0.082633 | -0.41832 | -0.10577 | -0.37077 | -0.10827 | -0.39444
1100101001 | -0.035742 | -0.21895 | -0.029475 | -0.42042 | -0.10609 | -0.30215 | -0.10832 | -0.32102
1100101010 | -0.10221 | -0.2436 | -0.079469 | -0.33894 | -0.035588 | -0.36979 | -0.036188 | -0.39447
1100101011 | -0.0303 | -0.24435 | -0.028567 | -0.3407 | -0.035552 | -0.30145 | -0.036087 | -0.32105
1100101100 | -0.10739 | -0.32441 | -0.086438 | -0.49868 | -0.10575 | -0.44213 | -0.10847 | -0.46924
1100101101 | -0.072906 | -0.3726 | -0.029819 | -0.50031 | -0.10592 | -0.51231 | -0.10887 | -0.54456
1100101110 | -0.089898 | -0.31037 | -0.089746 | -0.58001 | -0.035705 | -0.44103 | -0.036141 | -0.46916
1100101111 | -0.032479 | -0.33933 | -0.030462 | -0.58218 | -0.035864 | -0.51129 | -0.036303 | -0.54456
1100110000 | -0.18461 | -0.14839 | -0.13166 | -0.18417 | -0.17507 | -0.16692 | -0.17925 | -0.17586
1100110001 | -0.26006 | -0.14718 | -0.18369 | -0.18243 | -0.17574 | -0.23564 | -0.17992 | -0.24838
1100110010 | -0.18481 | -0.12828 | -0.13307 | -0.25829 | -0.24632 | -0.16732 | -0.25094 | -0.17532
1100110011 | -0.26046 | -0.12537 | -0.18454 | -0.25553 | -0.24687 | -0.23583 | -0.25175 | -0.24822
1100110100 | -0.18559 | -0.037115 | -0.13127 | -0.11121 | -0.17528 | -0.09976 | -0.17884 | -0.10311
1100110101 | -0.26405 | -0.035706 | -0.18259 | -0.1103 | -0.1755 | -0.03151 | -0.1784 | -0.03027
1100110110 | -0.1852 | -0.050662 | -0.13095 | -0.038662 | -0.24599 | -0.099875 | -0.25018 | -0.10319
1100110111 | -0.26288 | -0.050528 | -0.18122 | -0.037654 | -0.24597 | -0.031437 | -0.24989 | -0.030896
1100111000 | -0.11156 | -0.14912 | -0.076319 | -0.18647 | -0.10537 | -0.16672 | -0.108 | -0.17571
1100111001 | -0.036746 | -0.14461 | -0.028044 | -0.18703 | -0.10584 | -0.23478 | -0.10831 | -0.24857
1100111010 | -0.11076 | -0.13084 | -0.077546 | -0.26119 | -0.03527 | -0.1666 | -0.036399 | -0.1761
1100111011 | -0.036178 | -0.12912 | -0.028195 | -0.26268 | -0.035481 | -0.23452 | -0.03652 | -0.24815
1100111100 | -0.11097 | -0.038493 | -0.076583 | -0.11183 | -0.1055 | -0.099395 | -0.10746 | -0.10309
1100111101 | -0.035733 | -0.038263 | -0.027998 | -0.11241 | -0.10614 | -0.031648 | -0.10748 | -0.030343
1100111110 | -0.11162 | -0.051897 | -0.075833 | -0.037973 | -0.035455 | -0.098666 | -0.036291 | -0.10348
1100111111 | -0.036641 | -0.051233 | -0.027678 | -0.03847 | -0.035903 | -0.03112 | -0.036448 | -0.030646
1101000000 | -0.2422 | -0.66358 | -0.3881 | -0.78858 | -0.37642 | -0.75833 | -0.39735 | -0.78431
1101000001 | -0.22593 | -0.73769 | -0.31653 | -0.80637 | -0.36593 | -0.84294 | -0.39719 | -0.86877
1101000010 | -0.21541 | -0.62762 | -0.41123 | -0.87587 | -0.30553 | -0.75136 | -0.3233 | -0.78392
1101000011 | -0.21598 | -0.80317 | -0.33464 | -0.89495 | -0.29864 | -0.83595 | -0.3235 | -0.86816
1101000100 | -0.28832 | -0.57177 | -0.36811 | -0.70355 | -0.38196 | -0.67517 | -0.39789 | -0.70351
1101000101 | -0.31547 | -0.49829 | -0.29999 | -0.72062 | -0.38573 | -0.59788 | -0.39775 | -0.62453
1101000110 | -0.23575 | -0.56058 | -0.34999 | -0.62149 | -0.30954 | -0.67037 | -0.32419 | -0.70332
1101000111 | -0.25861 | -0.48528 | -0.28405 | -0.63812 | -0.3128 | -0.59384 | -0.32502 | -0.62463
1101001000 | -0.32766 | -0.68329 | -0.45937 | -0.76705 | -0.44761 | -0.76524 | -0.47212 | -0.78488
1101001001 | -0.31142 | -0.74782 | -0.52861 | -0.74088 | -0.43933 | -0.84961 | -0.47182 | -0.86862
1101001010 | -0.39423 | -0.68432 | -0.48649 | -0.85579 | -0.52143 | -0.77055 | -0.54862 | -0.78482
1101001011 | -0.31598 | -0.80352 | -0.55905 | -0.82732 | -0.51273 | -0.85568 | -0.54912 | -0.86787
1101001100 | -0.34449 | -0.60027 | -0.43581 | -0.68279 | -0.45399 | -0.68028 | -0.47254 | -0.70412
1101001101 | -0.39842 | -0.51897 | -0.50187 | -0.66055 | -0.45759 | -0.60207 | -0.4719 | -0.625
1101001110 | -0.39798 | -0.61772 | -0.41614 | -0.60198 | -0.52768 | -0.68539 | -0.54831 | -0.70446
1101001111 | -0.42586 | -0.56296 | -0.47953 | -0.58066 | -0.53161 | -0.60644 | -0.54773 | -0.62543
1101010000 | -0.24123 | -1.0578 | -0.44738 | -1.0722 | -0.27755 | -1.2124 | -0.39867 | -1.044
1101010001 | -0.2249 | -0.97149 | -0.36939 | -1.0766 | -0.27445 | -1.3103 | -0.39799 | -0.95539
1101010010 | -0.26417 | -1.1481 | -0.43525 | -0.96989 | -0.26155 | -1.1273 | -0.32424 | -1.0453
1101010011 | -0.21742 | -0.88468 | -0.35488 | -0.98427 | -0.27435 | -1.4295 | -0.32369 | -0.95527
1101010100 | -0.31575 | -1.3526 | -0.418 | -1.1949 | -0.33903 | -1.0366 | -0.40085 | -1.1395
1101010101 | -0.34135 | -1.4719 | -0.41698 | -1.3058 | -0.35389 | -0.94573 | -0.41444 | -1.2377
1101010110 | -0.29032 | -1.2451 | -0.42095 | -1.4964 | -0.27496 | -1.036 | -0.32768 | -1.1408
1101010111 | -0.37347 | -1.6182 | -0.51062 | -1.3594 | -0.28852 | -0.93883 | -0.32388 | -1.2448
1101011000 | -0.34443 | -1.0365 | -0.53316 | -1.0578 | -0.37603 | -1.1989 | -0.474 | -1.0438
1101011001 | -0.31892 | -0.96361 | -0.62415 | -1.0263 | -0.39176 | -1.2999 | -0.47287 | -0.95451
1101011010 | -0.37094 | -1.1238 | -0.51358 | -0.95312 | -0.44641 | -1.1511 | -0.5494 | -1.0431
1101011011 | -0.30582 | -0.88533 | -0.59133 | -0.92292 | -0.39145 | -1.425 | -0.54919 | -0.95351
1101011100 | -0.4437 | -1.3238 | -0.53483 | -1.1714 | -0.4085 | -1.0451 | -0.47348 | -1.1388
1101011101 | -0.48016 | -1.4396 | -0.65155 | -1.1348 | -0.42564 | -0.95279 | -0.5136 | -1.2448
1101011110 | -0.40403 | -1.2207 | -0.63562 | -1.4481 | -0.47869 | -1.0555 | -0.54758 | -1.1349
1101011111 | -0.52095 | -1.5799 | -0.62565 | -1.2756 | -0.49792 | -0.95965 | -0.4359 | -1.3666
1101100000 | -0.12975 | -0.65964 | -0.17418 | -0.83473 | -0.16933 | -0.74037 | -0.17827 | -0.78256
1101100001 | -0.13168 | -0.73297 | -0.2461 | -0.82105 | -0.16603 | -0.82472 | -0.17777 | -0.86693
1101100010 | -0.14442 | -0.6185 | -0.18529 | -0.92521 | -0.23732 | -0.74538 | -0.25024 | -0.78313
1101100011 | -0.13194 | -0.80041 | -0.26033 | -0.91128 | -0.23299 | -0.83009 | -0.24988 | -0.86746
1101100100 | -0.12958 | -0.52161 | -0.16391 | -0.74536 | -0.17203 | -0.66179 | -0.17937 | -0.70184
1101100101 | -0.14566 | -0.45316 | -0.23166 | -0.73509 | -0.17373 | -0.58726 | -0.18069 | -0.62282
1101100110 | -0.15912 | -0.54285 | -0.15677 | -0.65881 | -0.24091 | -0.66612 | -0.25138 | -0.7026
1101100111 | -0.19644 | -0.46664 | -0.22032 | -0.65076 | -0.24289 | -0.59032 | -0.25233 | -0.62395
1101101000 | -0.048333 | -0.65615 | -0.10417 | -0.84344 | -0.10294 | -0.73569 | -0.10688 | -0.78149
1101101001 | -0.04468 | -0.73169 | -0.034883 | -0.84864 | -0.099679 | -0.81958 | -0.10627 | -0.8659
1101101010 | -0.040979 | -0.61307 | -0.11168 | -0.93753 | -0.035318 | -0.73251 | -0.036176 | -0.78044
1101101011 | -0.043772 | -0.80178 | -0.038404 | -0.94647 | -0.033742 | -0.81565 | -0.035993 | -0.86428
1101101100 | -0.060438 | -0.51885 | -0.098829 | -0.7517 | -0.10447 | -0.65845 | -0.10797 | -0.7006
1101101101 | -0.061633 | -0.43946 | -0.032692 | -0.75629 | -0.10591 | -0.58429 | -0.10902 | -0.62193
1101101110 | -0.039767 | -0.53485 | -0.093405 | -0.66476 | -0.035631 | -0.65687 | -0.036397 | -0.69965
1101101111 | -0.030446 | -0.43884 | -0.030939 | -0.66848 | -0.036009 | -0.58343 | -0.036404 | -0.62166
1101110000 | -0.14312 | -1.0655 | -0.22147 | -1.122 | -0.15888 | -1.213 | -0.17904 | -1.0582
1101110001 | -0.13469 | -0.97203 | -0.29437 | -1.0919 | -0.16327 | -1.3131 | -0.17633 | -0.95593
1101110010 | -0.15756 | -1.1606 | -0.19678 | -1.0183 | -0.16581 | -1.1179 | -0.25067 | -1.0497
1101110011 | -0.13148 | -0.88451 | -0.2746 | -0.99994 | -0.16214 | -1.4341 | -0.24956 | -0.95511
1101110100 | -0.18939 | -1.3709 | -0.28296 | -1.2215 | -0.15034 | -1.0102 | -0.19089 | -1.1887
1101110101 | -0.20575 | -1.4936 | -0.29794 | -1.3328 | -0.15953 | -0.92499 | -0.2286 | -1.2824
1101110110 | -0.17475 | -1.2612 | -0.25621 | -1.5296 | -0.20796 | -1.0264 | -0.25345 | -1.1417
1101110111 | -0.22402 | -1.6408 | -0.20262 | -1.4051 | -0.22383 | -0.93174 | -0.29529 | -1.3682
1101111000 | -0.048075 | -1.0677 | -0.13625 | -1.1436 | -0.055818 | -1.208 | -0.10354 | -1.1311
1101111001 | -0.04525 | -0.97203 | -0.045275 | -1.1522 | -0.053751 | -1.3123 | -0.10341 | -0.95338
1101111010 | -0.052767 | -1.1652 | -0.12124 | -1.036 | -0.052188 | -1.1128 | -0.033005 | -1.1458
1101111011 | -0.044228 | -0.88426 | -0.041281 | -1.0457 | -0.053722 | -1.434 | -0.034118 | -0.95096
1101111100 | -0.067657 | -1.38 | -0.1654 | -1.2469 | -0.087744 | -1.0062 | -0.11943 | -1.226
1101111101 | -0.068691 | -1.5033 | -0.053929 | -1.266 | -0.093228 | -0.9194 | -0.14515 | -1.332
1101111110 | -0.060447 | -1.2685 | -0.081308 | -1.5292 | -0.031991 | -1.0183 | -0.041702 | -1.2565
1101111111 | -0.077983 | -1.6541 | -0.070449 | -1.3828 | -0.031357 | -0.91691 | -0.054974 | -1.3876
1110000000 | -0.78185 | -0.31841 | -0.65568 | -0.28051 | -0.77502 | -0.38767 | -0.77899 | -0.39523
1110000001 | -0.87321 | -0.33864 | -0.70744 | -0.26787 | -0.77574 | -0.31317 | -0.77756 | -0.3212
1110000010 | -0.75092 | -0.39669 | -0.82958 | -0.23741 | -0.85937 | -0.38848 | -0.8615 | -0.39396
1110000011 | -0.83876 | -0.42432 | -0.76481 | -0.24554 | -0.86002 | -0.31414 | -0.85996 | -0.31992
1110000100 | -0.69299 | -0.54245 | -0.66968 | -0.39795 | -0.77378 | -0.46142 | -0.78009 | -0.47005
1110000101 | -0.77655 | -0.58288 | -0.71941 | -0.37208 | -0.77296 | -0.53717 | -0.78168 | -0.54655
1110000110 | -0.72317 | -0.47325 | -0.84115 | -0.33261 | -0.85787 | -0.4624 | -0.86257 | -0.46915
1110000111 | -0.80842 | -0.50926 | -0.78127 | -0.34978 | -0.85691 | -0.53844 | -0.86374 | -0.54474
1110001000 | -0.70213 | -0.30159 | -0.58878 | -0.32593 | -0.69051 | -0.38624 | -0.7 | -0.39612
1110001001 | -0.62391 | -0.28473 | -0.50786 | -0.35309 | -0.69122 | -0.31232 | -0.69892 | -0.32198
1110001010 | -0.67624 | -0.37389 | -0.56539 | -0.27595 | -0.61239 | -0.38483 | -0.62254 | -0.39657
1110001011 | -0.60087 | -0.35002 | -0.49999 | -0.28993 | -0.61271 | -0.31142 | -0.62123 | -0.32251
1110001100 | -0.61825 | -0.50745 | -0.59975 | -0.4013 | -0.68888 | -0.46011 | -0.70059 | -0.47092
1110001101 | -0.53612 | -0.47775 | -0.51683 | -0.41558 | -0.68774 | -0.53552 | -0.70171 | -0.54713
1110001110 | -0.64495 | -0.44411 | -0.592 | -0.46626 | -0.61123 | -0.45819 | -0.62277 | -0.47132
1110001111 | -0.56737 | -0.41784 | -0.5248 | -0.48402 | -0.60923 | -0.53313 | -0.62336 | -0.54745
1110010000 | -0.80538 | -0.24728 | -0.64345 | -0.16597 | -0.77532 | -0.17162 | -0.77791 | -0.17541
1110010001 | -0.89523 | -0.26564 | -0.69627 | -0.15441 | -0.77575 | -0.24272 | -0.77733 | -0.24796
1110010010 | -0.82318 | -0.17567 | -0.82502 | -0.14174 | -0.86002 | -0.17209 | -0.85966 | -0.17507
1110010011 | -0.91401 | -0.18705 | -0.75864 | -0.14897 | -0.85984 | -0.24288 | -0.85928 | -0.2476
1110010100 | -0.84224 | -0.03317 | -0.63661 | -0.059551 | -0.77549 | -0.10238 | -0.77834 | -0.10341
1110010101 | -0.93995 | -0.035052 | -0.68954 | -0.054573 | -0.77577 | -0.032369 | -0.77804 | -0.031801
1110010110 | -0.83561 | -0.10427 | -0.82307 | -0.049376 | -0.86014 | -0.1027 | -0.86068 | -0.10298
1110010111 | -0.93026 | -0.11048 | -0.75484 | -0.047853 | -0.86015 | -0.032718 | -0.86089 | -0.031101
1110011000 | -0.72184 | -0.23265 | -0.57323 | -0.15824 | -0.69104 | -0.17153 | -0.69862 | -0.17597
1110011001 | -0.64086 | -0.21929 | -0.49275 | -0.1596 | -0.69111 | -0.24222 | -0.69854 | -0.24846
1110011010 | -0.73655 | -0.16682 | -0.56036 | -0.21364 | -0.61278 | -0.17096 | -0.62037 | -0.17647
1110011011 | -0.65365 | -0.1575 | -0.49467 | -0.22121 | -0.61289 | -0.24119 | -0.62069 | -0.24908
1110011100 | -0.75253 | -0.031647 | -0.56805 | -0.083426 | -0.69096 | -0.10208 | -0.69807 | -0.1037
1110011101 | -0.66767 | -0.030983 | -0.48909 | -0.098451 | -0.69092 | -0.032335 | -0.69722 | -0.031884
1110011110 | -0.74671 | -0.098871 | -0.54779 | -0.031608 | -0.61252 | -0.10163 | -0.61959 | -0.10447
1110011111 | -0.6632 | -0.092718 | -0.48498 | -0.036606 | -0.61275 | -0.032027 | -0.61903 | -0.032415
1110100000 | -1.0525 | -0.38505 | -1.1557 | -0.24744 | -1.0411 | -0.38865 | -1.0342 | -0.39027
1110100001 | -0.96568 | -0.36643 | -1.0645 | -0.23724 | -1.0418 | -0.31433 | -1.0321 | -0.31698
1110100010 | -1.0475 | -0.47184 | -0.90395 | -0.23065 | -0.94794 | -0.38894 | -0.94626 | -0.39239
1110100011 | -0.9459 | -0.4579 | -0.9825 | -0.23113 | -0.94867 | -0.31421 | -0.94481 | -0.31928
1110100100 | -0.94912 | -0.63091 | -1.1507 | -0.34626 | -1.0407 | -0.46224 | -1.0357 | -0.46386
1110100101 | -0.86396 | -0.61741 | -1.0612 | -0.33008 | -1.0388 | -0.53766 | -1.0379 | -0.53887
1110100110 | -1.0321 | -0.57764 | -0.90682 | -0.32115 | -0.94602 | -0.46293 | -0.9473 | -0.46674
1110100111 | -0.90354 | -0.53371 | -0.97979 | -0.32386 | -0.9445 | -0.53887 | -0.9487 | -0.54228
1110101000 | -1.2829 | -0.41679 | -1.2538 | -0.26131 | -1.1469 | -0.38394 | -1.127 | -0.38485
1110101001 | -1.4193 | -0.38929 | -1.3568 | -0.28096 | -1.1386 | -0.31132 | -1.1229 | -0.31404
1110101010 | -1.1685 | -0.4353 | -1.6046 | -0.32349 | -1.2547 | -0.34031 | -1.233 | -0.32409
1110101011 | -1.5647 | -0.35146 | -1.47 | -0.30219 | -1.363 | -0.30191 | -1.3369 | -0.27076
1110101100 | -1.2706 | -0.54682 | -1.244 | -0.36981 | -1.1478 | -0.45976 | -1.1329 | -0.45894
1110101101 | -1.4007 | -0.5264 | -1.3422 | -0.39805 | -1.1388 | -0.53518 | -1.1314 | -0.53448
1110101110 | -1.1487 | -0.56059 | -1.587 | -0.45395 | -1.2556 | -0.4679 | -1.2314 | -0.43348
1110101111 | -1.5552 | -0.50602 | -1.4525 | -0.426 | -1.3769 | -0.42984 | -1.3522 | -0.38339
1110110000 | -1.0763 | -0.30719 | -1.1589 | -0.14991 | -1.0431 | -0.17129 | -1.0343 | -0.17418
1110110001 | -0.98553 | -0.28261 | -1.0658 | -0.14392 | -1.0424 | -0.24238 | -1.032 | -0.24505
1110110010 | -1.1107 | -0.23449 | -0.90145 | -0.13874 | -0.94833 | -0.17232 | -0.94445 | -0.17444
1110110011 | -1.0107 | -0.20141 | -0.98302 | -0.13942 | -0.94826 | -0.24315 | -0.94418 | -0.24673
1110110100 | -1.1543 | -0.045792 | -1.1612 | -0.053071 | -1.0424 | -0.10328 | -1.0361 | -0.10341
1110110101 | -1.0439 | -0.038683 | -1.0681 | -0.051172 | -1.0423 | -0.03404 | -1.0388 | -0.032822
1110110110 | -1.1372 | -0.14255 | -0.90059 | -0.049067 | -0.94853 | -0.10309 | -0.94557 | -0.10291
1110110111 | -1.0335 | -0.12155 | -0.9826 | -0.049181 | -0.94893 | -0.033081 | -0.94695 | -0.031829
1110111000 | -1.3092 | -0.29071 | -1.2583 | -0.15833 | -1.1502 | -0.17246 | -1.1306 | -0.17549
1110111001 | -1.4169 | -0.22911 | -1.3638 | -0.17008 | -1.1395 | -0.24167 | -1.1249 | -0.24467
1110111010 | -1.2055 | -0.28583 | -1.6152 | -0.19579 | -1.2572 | -0.19778 | -1.2314 | -0.2077
1110111011 | -1.5686 | -0.20334 | -1.4796 | -0.1826 | -1.3787 | -0.18229 | -1.3568 | -0.15277
1110111100 | -1.2707 | -0.056025 | -1.2617 | -0.057039 | -1.1525 | -0.10142 | -1.1347 | -0.1054
1110111101 | -1.3892 | -0.083215 | -1.3689 | -0.061182 | -1.1395 | -0.033743 | -1.139 | -0.034523
1110111110 | -1.2407 | -0.16563 | -1.6225 | -0.07016 | -1.2583 | -0.07383 | -1.2344 | -0.10849
1110111111 | -1.5262 | -0.066637 | -1.4845 | -0.064288 | -1.3702 | -0.061068 | -1.2496 | -0.01037
1111000000 | -0.54911 | -0.7796 | -0.73705 | -0.60474 | -0.76102 | -0.78296 | -0.78652 | -0.78401
1111000001 | -0.55794 | -0.84926 | -0.79828 | -0.55836 | -0.752 | -0.87054 | -0.78766 | -0.86906
1111000010 | -0.58093 | -0.73844 | -0.77277 | -0.69025 | -0.84739 | -0.78582 | -0.86928 | -0.78324
1111000011 | -0.64698 | -0.80506 | -0.842 | -0.62898 | -0.84032 | -0.87396 | -0.87066 | -0.86933
1111000100 | -0.65117 | -0.61106 | -0.70086 | -0.51018 | -0.76706 | -0.6956 | -0.78393 | -0.7028
1111000101 | -0.73522 | -0.648 | -0.75674 | -0.48088 | -0.77098 | -0.615 | -0.78233 | -0.62393
1111000110 | -0.61173 | -0.67585 | -0.85751 | -0.42894 | -0.85254 | -0.69803 | -0.86669 | -0.7012
1111000111 | -0.69072 | -0.71703 | -0.80295 | -0.44333 | -0.85502 | -0.61665 | -0.86466 | -0.62189
1111001000 | -0.47625 | -0.75842 | -0.66982 | -0.65432 | -0.67596 | -0.77953 | -0.70603 | -0.78426
1111001001 | -0.46296 | -0.83248 | -0.60025 | -0.70487 | -0.66759 | -0.86639 | -0.70693 | -0.86868
1111001010 | -0.47247 | -0.70526 | -0.70418 | -0.74056 | -0.59744 | -0.77536 | -0.62714 | -0.78466
1111001011 | -0.39476 | -0.81575 | -0.6336 | -0.78862 | -0.58857 | -0.86148 | -0.6277 | -0.86797
1111001100 | -0.58319 | -0.572 | -0.63802 | -0.58071 | -0.6815 | -0.6923 | -0.704 | -0.70346
1111001101 | -0.51686 | -0.5337 | -0.56851 | -0.63017 | -0.68576 | -0.61259 | -0.70283 | -0.62431
1111001110 | -0.52154 | -0.63743 | -0.60651 | -0.52738 | -0.60284 | -0.6894 | -0.62558 | -0.70456
1111001111 | -0.48811 | -0.58002 | -0.54166 | -0.55719 | -0.60707 | -0.60992 | -0.62469 | -0.6256
1111010000 | -0.56385 | -0.99845 | -0.87186 | -0.86608 | -0.69756 | -1.1805 | -0.78548 | -1.0512
1111010001 | -0.5654 | -0.92228 | -0.93216 | -0.80273 | -0.66419 | -1.2907 | -0.78683 | -0.95746
1111010010 | -0.63139 | -1.0479 | -0.81254 | -0.77642 | -0.78961 | -1.1814 | -0.87068 | -1.0518
1111010011 | 0.65536 | -0.93508 | -0.88155 | -0.71702 | -0.62676 | -1.4147 | -0.87124 | -0.95796
1111010100 | -0.69085 | -1.2112 | -0.93367 | -0.95291 | -0.71962 | -1.0734 | -0.78013 | -1.1553
1111010101 | -0.74639 | -1.3194 | -0.96062 | -1.0635 | -0.73674 | -0.97679 | -0.74528 | -1.2655
1111010110 | -0.61968 | -1.1344 | -0.89436 | -1.3209 | -0.81238 | -1.0786 | -0.86395 | -1.1527
1111010111 | -0.80486 | -1.4527 | -0.90706 | -1.183 | -0.82801 | -0.98066 | 0.69777 | -1.3936
1111011000 | -0.46027 | -1.01 | -0.78867 | -0.92383 | -0.61226 | -1.1755 | -0.70338 | -1.0485
1111011001 | -0.44661 | -0.92751 | -0.70867 | -0.98138 | -0.53461 | -1.2846 | -0.70615 | -0.9559
1111011010 | -0.47137 | -1.0959 | -0.746 | -0.83158 | -0.529 | -1.1608 | -0.62545 | -1.0446
1111011011 | -0.383 | -0.8852 | -0.66983 | -0.88097 | -0.50243 | -1.3985 | -0.62755 | -0.95434
1111011100 | -0.56939 | -1.283 | -0.83819 | -1.0092 | -0.6345 | -1.0686 | -0.70007 | -1.1486
1111011101 | -0.61764 | -1.3948 | -0.76512 | -1.0924 | -0.65319 | -0.97215 | -0.63291 | -1.2613
1111011110 | -0.51718 | -1.1825 | -0.76225 | -1.374 | -0.55372 | -1.0632 | -0.6225 | -1.1396
1111011111 | -0.66967 | -1.5329 | -0.76583 | -1.2233 | -0.57334 | -0.96668 | -0.5583 | -1.3659
1111100000 | -0.91745 | -0.81903 | -1.1065 | -0.55425 | -1.0348 | -0.78654 | -1.0466 | -0.77741
1111100001 | -0.83088 | -0.8453 | -1.0399 | -0.50686 | -1.0325 | -0.87554 | -1.0484 | -0.86334
1111100010 | -1.0094 | -0.82894 | -0.93121 | -0.53405 | -0.93822 | -0.78781 | -0.95483 | -0.78104
1111100011 | -0.72745 | -0.8358 | -0.88976 | 0.59279 | -0.93317 | -0.87664 | -0.95722 | -0.86698
1111100100 | -0.92756 | -0.7212 | -1.14 | -0.44921 | -1.0357 | -0.69817 | -1.0431 | -0.69594
1111100101 | -0.8249 | -0.70814 | -1.0547 | -0.4254 | -1.0371 | -0.61614 | -1.0401 | -0.61627
1111100110 | -1.0345 | -0.71099 | -0.91758 | -0.44071 | -0.94113 | -0.69937 | -0.95237 | -0.69938
1111100111 | -0.75633 | -0.75621 | -0.98092 | -0.41184 | -0.94313 | -0.61736 | -0.95028 | -0.62007
1111101000 | -1.2332 | -0.8133 | -1.1905 | -0.59886 | -1.1453 | -0.77789 | -1.1513 | -0.76939
1111101001 | -1.3613 | -0.80795 | -1.2842 | -0.63629 | -1.1365 | -0.86539 | -1.1441 | -0.85547
1111101010 | -1.1173 | -0.82881 | -1.5162 | -0.72507 | -1.2593 | -0.75801 | -1.2718 | -0.67485
1111101011 | -1.514 | -0.81331 | -1.3911 | -0.67672 | -1.3856 | -0.69689 | -1.385 | -0.58649
1111101100 | -1.2521 | -0.67546 | -1.2256 | -0.48639 | -1.1414 | -0.69004 | -1.1421 | -0.68848
1111101101 | -1.382 | -0.66748 | -1.3209 | -0.51623 | -1.1354 | -0.61188 | -1.1326 | -0.61053
1111101110 | -1.1383 | -0.68739 | -1.5576 | -0.58766 | -1.2583 | -0.6203 | -1.2482 | -0.56236
1111101111 | -1.5369 | -0.65755 | -1.4288 | -0.54985 | -1.3654 | -0.55712 | -1.3335 | -0.49064
1111110000 | -0.76948 | -1.0435 | -1.0622 | -0.65638 | -0.97815 | -1.1929 | -1.0514 | -1.0476
1111110001 | -0.81021 | -0.9452 | -1.0018 | -0.74556 | -0.91778 | -1.316 | -1.0512 | -0.95286
1111110010 | -0.95524 | -0.95542 | -0.98179 | -0.60895 | -0.88131 | -1.1897 | -0.95797 | -1.0517
1111110011 | -0.70379 | -0.92442 | -0.94507 | -0.67198 | -0.79361 | -1.3436 | -0.95883 | -0.95637
1111110100 | -0.80742 | -1.149 | -1.0323 | -0.90606 | -1.0076 | -1.0831 | -1.0454 | -1.1537
1111110101 | -0.8851 | -1.2527 | -1.0838 | -1.0088 | -1.0232 | -0.98354 | -0.97275 | -1.2841
1111110110 | -0.92002 | -1.0805 | -1.0399 | -1.2932 | -0.90555 | -1.082 | -0.95181 | -1.1529
1111110111 | -0.94419 | -1.3916 | -1.0784 | -1.1493 | -0.92212 | -0.98342 | -0.85277 | -1.3168
1111111000 | -1.2031 | -0.96519 | -1.1411 | -0.71567 | -1.0892 | -1.1921 | -1.1533 | -1.04
1111111001 | -1.3336 | -0.95252 | -1.2447 | -0.75906 | -1.0463 | -1.3197 | -1.1487 | -0.94507
1111111010 | -1.0772 | -0.96016 | -1.4678 | -0.86797 | -1.2192 | -1.1751 | -1.2796 | -0.80465
1111111011 | -1.4776 | -0.98559 | -1.3472 | -0.81074 | -1.1926 | -1.3035 | -1.3917 | -0.71823
1111111100 | -1.1677 | -1.1155 | -1.1066 | -0.82765 | -1.1192 | -1.0791 | -1.1482 | -1.147
1111111101 | -1.053 | -1.2527 | -1.1929 | -0.89207 | -1.1336 | -0.97533 | -1.1023 | -1.2792
1111111110 | -1.0384 | -1.0882 | -1.2478 | -1.0968 | -1.2488 | -1.0395 | -1.32 | -0.91821
1111111111 | -1.3399 | -1.1616 | -1.3001 | -0.95306 | -1.3006 | -0.92363 | -1.3057 | -1.1024