## Sheet1
CNR calculation for UL and DL for NB-IoT NTN 3GPP Set 1
| direction | CNR (dB) | EIRP (dBm) | G/T | k | PL_FS | PL_A | PL_SM | PL_SL | PL_AD | B
SC4 | DL | -0.27121 | 103.8 | -31.9 | -228.6 | 190.6 | 0.2 | 3 | 2.2 | 0 | 30
| UL | -11.4206 | 23 | 19 | -228.6 | 190.6 | 0.2 | 3 | 2.2 | 0 | 0.4
SC5 | DL | -0.3 | 99 | -31.9 | -228.6 | 190.6 | 0.2 | 3 | 2.2 | 0 | 10
| UL | -11.4206 | 23 | 19 | -228.6 | 190.6 | 0.2 | 3 | 2.2 | 0 | 0.4
DL
1 tone 15kHz | UL | 2.8391 | 23 | 19 | -228.6 | 190.6 | 0.2 | 3 | 2.2 | 0 | 0.015
1 tone 3.75kHz | UL | 8.8597 | 23 | 19 | -228.6 | 190.6 | 0.2 | 3 | 2.2 | 0 | 0.00375
TR 38.821 Equation (6.1.3.1-2)
TR38.821 Table 6.1.3.3-1: Link budgets results
| Case | Transmission mode | Frequency [GHz] | TX: EIRP [dBm] | RX: G/T [dB/T] | Bandwidth [MHz] | Free space path loss [dB] | Atmospheric loss [dB] | Shadow fading margin [dB] | Scintillation Loss [dB] | Polarization loss [dB] | Additional losses [dB] | CNR [dB]
| SC4 | DL | 2 | 103.8 | -31.6 | 30 | 190.6 | 0.2 | 3 | 2.2 | 0 | 0 | 0
|  | UL | 2 | 23 | 19 | 0.4 | 190.6 | 0.2 | 3 | 2.2 | 0 | 0 | -10.9
| SC5 | DL | 2 | 99 | -31.6 | 10 | 190.6 | 0.2 | 3 | 2.2 | 0 | 0 | 0
|  | UL | 2 | 23 | 19 | 0.4 | 190.6 | 0.2 | 3 | 2.2 | 0 | 0 | -10.9
Does the table miss the bandwidth for DL? (180kHz vs 15kHz, which is 12 or 13dB difference)
channel capacity |  | 1st column |  | 2nd column |  | 3rd column |  | 4th column
CNR (dB) |  | -6.73 | 2.13 | -1.23 | 7.63 | -2.63 | 6.23 | 1.37 | 10.23
Shannon Cap (bps) |  | 49.9997 | 20.951 | 145.8213 | 41.4648 | 113.0966 | 35.6676 | 224.1763 | 52.9358
CNR (dB) |  | -6.73 | 2.13 | -1.23 | 7.63 | -2.63 | 6.23 | 1.37 | 10.23
backoff |  | 6 | 3 | 6 | 3 | 6 | 3 | 6 | 3
Shannon Cap (bps) |  | 13.4932 | 12.9408 | 45.0059 | 29.4744 | 33.3619 | 24.5104 | 76.8436 | 39.7768