## Sheet1
Signal | of info bits carried by signal | Overhead (%) | T resources per beam | F resources | SCS | number of paged UE per second or signal periodicity | Number of LP-WUS transmissions per second | System configuration, e.g., BW and etc. | beam
LP-WUS | 48 | 0.072% | 8 | 5.04 | 30 | 10 | 10 | 20 | 1
LP-WUS | 48 | 0.2808% | 8 | 5.04 | 30 | 39 | 39 | 20 | 1
LP-WUS | 48 | 0.36% | 8 | 5.04 | 30 | 50 | 50 | 20 | 1
LP-WUS | 48 | 0.576% | 64 | 5.04 | 30 | 10 | 10 | 20 | 1
LP-WUS | 48 | 2.246% | 64 | 5.04 | 30 | 39 | 39 | 20 | 1
LP-WUS | 48 | 2.88% | 64 | 5.04 | 30 | 50 | 50 | 20 | 1
LP-WUS | 48 | 0.0144% | 8 | 5.04 | 30 | 10 | 10 | 100 | 1
LP-WUS | 48 | 0.05616% | 8 | 5.04 | 30 | 39 | 39 | 100 | 1
LP-WUS | 48 | 0.072% | 8 | 5.04 | 30 | 50 | 50 | 100 | 1
LP-WUS | 48 | 0.1152% | 64 | 5.04 | 30 | 10 | 10 | 100 | 1
LP-WUS | 48 | 0.4493% | 64 | 5.04 | 30 | 39 | 39 | 100 | 1
LP-WUS | 48 | 0.576% | 64 | 5.04 | 30 | 50 | 50 | 100 | 1
LP-WUS | 48 | 0.0072% | 8 | 5.04 | 30 | 10 | 1 | 20 | 1
LP-WUS | 48 | 0.02808% | 8 | 5.04 | 30 | 39 | 3.9 | 20 | 1
LP-WUS | 48 | 0.036% | 8 | 5.04 | 30 | 50 | 5 | 20 | 1
LP-WUS | 48 | 0.0576% | 64 | 5.04 | 30 | 10 | 1 | 20 | 1
LP-WUS | 48 | 0.2246% | 64 | 5.04 | 30 | 39 | 3.9 | 20 | 1
LP-WUS | 48 | 0.288% | 64 | 5.04 | 30 | 50 | 5 | 20 | 1
LP-WUS | 48 | 0.00144% | 8 | 5.04 | 30 | 10 | 1 | 100 | 1
LP-WUS | 48 | 0.005616% | 8 | 5.04 | 30 | 39 | 3.9 | 100 | 1
LP-WUS | 48 | 0.0072% | 8 | 5.04 | 30 | 50 | 5 | 100 | 1
LP-WUS | 48 | 0.01152% | 64 | 5.04 | 30 | 10 | 1 | 100 | 1
LP-WUS | 48 | 0.04493% | 64 | 5.04 | 30 | 39 | 3.9 | 100 | 1
LP-WUS | 48 | 0.0576% | 64 | 5.04 | 30 | 50 | 5 | 100 | 1