## Data1
QAM | Rate | Info Blocklength | Es/No | BLER
4 | 0.889 | 8000 | 5 | 1 | 1
4 | 0.889 | 8000 | 5.2 | 1
4 | 0.889 | 8000 | 5.4 | 1
4 | 0.889 | 8000 | 5.6 | 0.99955
4 | 0.889 | 8000 | 5.8 | 0.9487
4 | 0.889 | 8000 | 6 | 0.49238
4 | 0.889 | 8000 | 6.2 | 0.057782
4 | 0.889 | 8000 | 6.4 | 0.0020667
4 | 0.833 | 8000 | 4.8 | 0.98785
4 | 0.833 | 8000 | 5 | 0.65387
4 | 0.833 | 8000 | 5.2 | 0.091178
4 | 0.833 | 8000 | 5.4 | 0.0019042
4 | 0.833 | 8000 | 5.6 | 0.0001305
4 | 0.75 | 8000 | 3.6 | 0.9998
4 | 0.75 | 8000 | 3.8 | 0.9399
4 | 0.75 | 8000 | 4 | 0.35873
4 | 0.75 | 8000 | 4.2 | 0.01646
4 | 0.75 | 8000 | 4.4 | 0.00057956
4 | 0.667 | 8000 | 2.6 | 0.9998
4 | 0.667 | 8000 | 2.8 | 0.92155
4 | 0.667 | 8000 | 3 | 0.27764
4 | 0.667 | 8000 | 3.2 | 0.0061246
4 | 0.667 | 8000 | 3.4 | 0.00010148
4 | 0.5 | 8000 | 0.6 | 0.99015
4 | 0.5 | 8000 | 0.8 | 0.55087
4 | 0.5 | 8000 | 1 | 0.02344
4 | 0.5 | 8000 | 1.2 | 2.6531e-05
4 | 0.4 | 8000 | -1 | 1
4 | 0.4 | 8000 | -0.8 | 0.99905
4 | 0.4 | 8000 | -0.6 | 0.80176
4 | 0.4 | 8000 | -0.4 | 0.090398
4 | 0.4 | 8000 | -0.2 | 0.00026601
4 | 0.333 | 8000 | -2 | 1
4 | 0.333 | 8000 | -1.8 | 0.99065
4 | 0.333 | 8000 | -1.6 | 0.52667
4 | 0.333 | 8000 | -1.4 | 0.01814
4 | 0.333 | 8000 | -1.2 | 2.9915e-05
4 | 0.889 | 6016 | 5 | 1
4 | 0.889 | 6016 | 5.2 | 1
4 | 0.889 | 6016 | 5.4 | 1
4 | 0.889 | 6016 | 5.6 | 0.99855
4 | 0.889 | 6016 | 5.8 | 0.92555
4 | 0.889 | 6016 | 6 | 0.50057
4 | 0.889 | 6016 | 6.2 | 0.091938
4 | 0.889 | 6016 | 6.4 | 0.0081912
4 | 0.889 | 6016 | 6.6 | 0.0019949
4 | 0.833 | 6016 | 4.6 | 0.9998
4 | 0.833 | 6016 | 4.8 | 0.9756
4 | 0.833 | 6016 | 5 | 0.64122
4 | 0.833 | 6016 | 5.2 | 0.13013
4 | 0.833 | 6016 | 5.4 | 0.0080713
4 | 0.833 | 6016 | 5.6 | 0.001031
4 | 0.833 | 6016 | 5.8 | 0.00054789
4 | 0.75 | 6016 | 3.6 | 0.99895
4 | 0.75 | 6016 | 3.8 | 0.9098
4 | 0.75 | 6016 | 4 | 0.37413
4 | 0.75 | 6016 | 4.2 | 0.031344
4 | 0.75 | 6016 | 4.4 | 0.00085522
4 | 0.667 | 6016 | 2.6 | 0.9984
4 | 0.667 | 6016 | 2.8 | 0.89266
4 | 0.667 | 6016 | 3 | 0.30648
4 | 0.667 | 6016 | 3.2 | 0.01625
4 | 0.667 | 6016 | 3.4 | 0.00029051
4 | 0.5 | 6016 | 0.4 | 0.9999
4 | 0.5 | 6016 | 0.6 | 0.975
4 | 0.5 | 6016 | 0.8 | 0.52682
4 | 0.5 | 6016 | 1 | 0.035435
4 | 0.5 | 6016 | 1.2 | 0.00023966
4 | 0.4 | 6016 | -1 | 1
4 | 0.4 | 6016 | -0.8 | 0.99505
4 | 0.4 | 6016 | -0.6 | 0.73156
4 | 0.4 | 6016 | -0.4 | 0.098518
4 | 0.4 | 6016 | -0.2 | 0.0008773
4 | 0.333 | 6016 | -2 | 0.99995
4 | 0.333 | 6016 | -1.8 | 0.97175
4 | 0.333 | 6016 | -1.6 | 0.48003
4 | 0.333 | 6016 | -1.4 | 0.02354
4 | 0.333 | 6016 | -1.2 | 7.4367e-05
64 | 0.889 | 8000 | 17 | 1
64 | 0.889 | 8000 | 17.2 | 1
64 | 0.889 | 8000 | 17.4 | 1
64 | 0.889 | 8000 | 17.6 | 0.99965
64 | 0.889 | 8000 | 17.8 | 0.95525
64 | 0.889 | 8000 | 18 | 0.61282
64 | 0.889 | 8000 | 18.2 | 0.14662
64 | 0.889 | 8000 | 18.4 | 0.01163
64 | 0.889 | 8000 | 18.6 | 0.00066333
64 | 0.833 | 8000 | 16.2 | 1
64 | 0.833 | 8000 | 16.4 | 0.99815
64 | 0.833 | 8000 | 16.6 | 0.89831
64 | 0.833 | 8000 | 16.8 | 0.42273
64 | 0.833 | 8000 | 17 | 0.054651
64 | 0.833 | 8000 | 17.2 | 0.0020209
64 | 0.833 | 8000 | 17.4 | 0.00011525
64 | 0.75 | 8000 | 14.8 | 0.9996
64 | 0.75 | 8000 | 15 | 0.96155
64 | 0.75 | 8000 | 15.2 | 0.57242
64 | 0.75 | 8000 | 15.4 | 0.098238
64 | 0.75 | 8000 | 15.6 | 0.004022
64 | 0.75 | 8000 | 15.8 | 0.00028782
64 | 0.667 | 8000 | 13 | 1
64 | 0.667 | 8000 | 13.2 | 0.99995
64 | 0.667 | 8000 | 13.4 | 0.99295
64 | 0.667 | 8000 | 13.6 | 0.76621
64 | 0.667 | 8000 | 13.8 | 0.18902
64 | 0.667 | 8000 | 14 | 0.0084516
64 | 0.667 | 8000 | 14.2 | 0.00019959
64 | 0.5 | 8000 | 10 | 1
64 | 0.5 | 8000 | 10.2 | 0.9954
64 | 0.5 | 8000 | 10.4 | 0.70621
64 | 0.5 | 8000 | 10.6 | 0.067659
64 | 0.5 | 8000 | 10.8 | 0.00032804
64 | 0.4 | 8000 | 8 | 1
64 | 0.4 | 8000 | 8.2 | 0.99865
64 | 0.4 | 8000 | 8.4 | 0.77556
64 | 0.4 | 8000 | 8.6 | 0.080578
64 | 0.4 | 8000 | 8.8 | 0.00032353
64 | 0.333 | 8000 | 6.8 | 0.979
64 | 0.333 | 8000 | 7 | 0.38128
64 | 0.333 | 8000 | 7.2 | 0.0045698
64 | 0.889 | 6016 | 17.4 | 1
64 | 0.889 | 6016 | 17.6 | 0.9973
64 | 0.889 | 6016 | 17.8 | 0.92781
64 | 0.889 | 6016 | 18 | 0.60354
64 | 0.889 | 6016 | 18.2 | 0.19154
64 | 0.889 | 6016 | 18.4 | 0.030079
64 | 0.889 | 6016 | 18.6 | 0.0051739
64 | 0.889 | 6016 | 18.8 | 0.00225
64 | 0.833 | 6016 | 16 | 1
64 | 0.833 | 6016 | 16.2 | 0.9998
64 | 0.833 | 6016 | 16.4 | 0.9925
64 | 0.833 | 6016 | 16.6 | 0.86516
64 | 0.833 | 6016 | 16.8 | 0.42993
64 | 0.833 | 6016 | 17 | 0.082098
64 | 0.833 | 6016 | 17.2 | 0.0068783
64 | 0.833 | 6016 | 17.4 | 0.00089265
64 | 0.75 | 6016 | 14.8 | 0.99805
64 | 0.75 | 6016 | 15 | 0.926
64 | 0.75 | 6016 | 15.2 | 0.53332
64 | 0.75 | 6016 | 15.4 | 0.12335
64 | 0.75 | 6016 | 15.6 | 0.0088473
64 | 0.75 | 6016 | 15.8 | 0.00042048
64 | 0.667 | 6016 | 13 | 1
64 | 0.667 | 6016 | 13.2 | 0.99985
64 | 0.667 | 6016 | 13.4 | 0.9782
64 | 0.667 | 6016 | 13.6 | 0.70331
64 | 0.667 | 6016 | 13.8 | 0.18809
64 | 0.667 | 6016 | 14 | 0.01539
64 | 0.667 | 6016 | 14.2 | 0.0004545
64 | 0.5 | 6016 | 10 | 1
64 | 0.5 | 6016 | 10.2 | 0.9807
64 | 0.5 | 6016 | 10.4 | 0.60152
64 | 0.5 | 6016 | 10.6 | 0.065399
64 | 0.5 | 6016 | 10.8 | 0.00081014
64 | 0.4 | 6016 | 8 | 1
64 | 0.4 | 6016 | 8.2 | 0.9952
64 | 0.4 | 6016 | 8.4 | 0.71626
64 | 0.4 | 6016 | 8.6 | 0.083918
64 | 0.4 | 6016 | 8.8 | 0.00064039
64 | 0.333 | 6016 | 6.8 | 0.963
64 | 0.333 | 6016 | 7 | 0.38553
64 | 0.333 | 6016 | 7.2 | 0.0098965
64 | 0.333 | 6016 | 7.4 | 1.3201e-05

## Notes for Data1
Type: | LTE Turbo
Source Contribution: | R1-166891
Decoder: | log-MAP
#Iterations (max): | 8

## Data2
QAM | Rate | Info Blocklength | Es/No | BLER
4 | 0.889 | 8000 | 5.8 | 0.99839
4 | 0.889 | 8000 | 6 | 0.92172
4 | 0.889 | 8000 | 6.2 | 0.43873
4 | 0.889 | 8000 | 6.4 | 0.042628
4 | 0.889 | 8000 | 6.6 | 0.00099197
4 | 0.889 | 8000 | 6.8 | 0.00018315
4 | 0.889 | 8000 | 7 | 7.75e-05
4 | 0.889 | 8000 | 7.2 | 3.3497e-05
4 | 0.889 | 8000 | 7.4 | 1.5445e-05
4 | 0.833 | 8000 | 5 | 0.99243
4 | 0.833 | 8000 | 5.2 | 0.74439
4 | 0.833 | 8000 | 5.4 | 0.13823
4 | 0.833 | 8000 | 5.6 | 0.0026946
4 | 0.833 | 8000 | 5.8 | 0.00011184
4 | 0.833 | 8000 | 6 | 4.1995e-05
4 | 0.833 | 8000 | 6.2 | 1.9112e-05
4 | 0.75 | 8000 | 3.8 | 0.99977
4 | 0.75 | 8000 | 4 | 0.97387
4 | 0.75 | 8000 | 4.2 | 0.53113
4 | 0.75 | 8000 | 4.4 | 0.033892
4 | 0.75 | 8000 | 4.6 | 0.00025972
4 | 0.75 | 8000 | 4.8 | 4.3904e-05
4 | 0.75 | 8000 | 5 | 1.7112e-05
4 | 0.667 | 8000 | 3 | 0.98628
4 | 0.667 | 8000 | 3.2 | 0.59525
4 | 0.667 | 8000 | 3.4 | 0.040355
4 | 0.667 | 8000 | 3.6 | 0.00013791
4 | 0.667 | 8000 | 3.8 | 1.6776e-05
4 | 0.5 | 8000 | 1 | 0.97499
4 | 0.5 | 8000 | 1.2 | 0.39021
4 | 0.5 | 8000 | 1.4 | 0.0060187
4 | 0.5 | 8000 | 1.6 | 5.7783e-06
4 | 0.4 | 8000 | -0.4 | 0.99724
4 | 0.4 | 8000 | -0.2 | 0.69631
4 | 0.4 | 8000 | 0 | 0.035892
4 | 0.4 | 8000 | 0.2 | 2.8556e-05
4 | 0.333 | 8000 | -1.4 | 0.98469
4 | 0.333 | 8000 | -1.2 | 0.43541
4 | 0.333 | 8000 | -1 | 0.0061263
4 | 0.333 | 8000 | -0.8 | 5.8884e-06
4 | 0.889 | 6016 | 5.8 | 0.9977
4 | 0.889 | 6016 | 6 | 0.9247
4 | 0.889 | 6016 | 6.2 | 0.53506
4 | 0.889 | 6016 | 6.4 | 0.10551
4 | 0.889 | 6016 | 6.6 | 0.0073451
4 | 0.889 | 6016 | 6.8 | 0.0013122
4 | 0.889 | 6016 | 7 | 0.00090136
4 | 0.889 | 6016 | 7.2 | 0.00064655
4 | 0.889 | 6016 | 7.4 | 0.00047512
4 | 0.889 | 6016 | 7.6 | 0.00035596
4 | 0.889 | 6016 | 7.8 | 0.0002513
4 | 0.889 | 6016 | 8 | 0.0001888
4 | 0.889 | 6016 | 8.2 | 0.00014064
4 | 0.889 | 6016 | 8.4 | 9.8992e-05
4 | 0.889 | 6016 | 8.6 | 7.0892e-05
4 | 0.889 | 6016 | 8.8 | 4.9797e-05
4 | 0.889 | 6016 | 9 | 3.1623e-05
4 | 0.833 | 6016 | 5 | 0.98017
4 | 0.833 | 6016 | 5.2 | 0.70811
4 | 0.833 | 6016 | 5.4 | 0.17693
4 | 0.833 | 6016 | 5.6 | 0.009247
4 | 0.833 | 6016 | 5.8 | 0.00067702
4 | 0.833 | 6016 | 6 | 0.00034387
4 | 0.833 | 6016 | 6.2 | 0.00021832
4 | 0.833 | 6016 | 6.4 | 0.00015087
4 | 0.833 | 6016 | 6.6 | 0.00010464
4 | 0.833 | 6016 | 6.8 | 7.1203e-05
4 | 0.833 | 6016 | 7 | 4.7599e-05
4 | 0.833 | 6016 | 7.2 | 3.2696e-05
4 | 0.833 | 6016 | 7.4 | 2.3999e-05
4 | 0.667 | 6016 | 2.8 | 0.99977
4 | 0.667 | 6016 | 3 | 0.97029
4 | 0.667 | 6016 | 3.2 | 0.58425
4 | 0.667 | 6016 | 3.4 | 0.067515
4 | 0.667 | 6016 | 3.6 | 0.00074886
4 | 0.667 | 6016 | 3.8 | 3.1623e-05
4 | 0.5 | 6016 | 0.8 | 0.99977
4 | 0.5 | 6016 | 1 | 0.94406
4 | 0.5 | 6016 | 1.2 | 0.39138
4 | 0.5 | 6016 | 1.4 | 0.01474
4 | 0.5 | 6016 | 1.6 | 4.43e-05
4 | 0.5 | 6016 | 1.8 | 1.0125e-05
4 | 0.4 | 6016 | -0.4 | 0.99197
4 | 0.4 | 6016 | -0.2 | 0.65917
4 | 0.4 | 6016 | 0 | 0.060007
4 | 0.4 | 6016 | 0.2 | 0.00024975
4 | 0.4 | 6016 | 0.4 | 8.3004e-06
4 | 0.333 | 6016 | -1.4 | 0.96672
4 | 0.333 | 6016 | -1.2 | 0.44392
4 | 0.333 | 6016 | -1 | 0.014481
4 | 0.333 | 6016 | -0.8 | 1.5e-05
64 | 0.889 | 8000 | 17.8 | 0.99954
64 | 0.889 | 8000 | 18 | 0.9723
64 | 0.889 | 8000 | 18.2 | 0.70681
64 | 0.889 | 8000 | 18.4 | 0.2136
64 | 0.889 | 8000 | 18.6 | 0.017738
64 | 0.889 | 8000 | 18.8 | 0.00057717
64 | 0.889 | 8000 | 19 | 0.00011744
64 | 0.889 | 8000 | 19.2 | 5.6898e-05
64 | 0.889 | 8000 | 19.4 | 2.8003e-05
64 | 0.833 | 8000 | 16.8 | 0.98424
64 | 0.833 | 8000 | 17 | 0.74439
64 | 0.833 | 8000 | 17.2 | 0.21742
64 | 0.833 | 8000 | 17.4 | 0.013658
64 | 0.833 | 8000 | 17.6 | 0.00024255
64 | 0.833 | 8000 | 17.8 | 4.7797e-05
64 | 0.833 | 8000 | 18 | 2.3779e-05
64 | 0.75 | 8000 | 15.2 | 0.9977
64 | 0.75 | 8000 | 15.4 | 0.91791
64 | 0.75 | 8000 | 15.6 | 0.46655
64 | 0.75 | 8000 | 15.8 | 0.060884
64 | 0.75 | 8000 | 16 | 0.0013769
64 | 0.75 | 8000 | 16.2 | 4.6795e-05
64 | 0.75 | 8000 | 16.3 | 2.4221e-05
64 | 0.667 | 8000 | 13.8 | 0.9938
64 | 0.667 | 8000 | 14 | 0.84996
64 | 0.667 | 8000 | 14.2 | 0.32426
64 | 0.667 | 8000 | 14.4 | 0.023572
64 | 0.667 | 8000 | 14.6 | 0.00025846
64 | 0.667 | 8000 | 14.8 | 6.3329e-06
64 | 0.5 | 8000 | 10.6 | 0.99931
64 | 0.5 | 8000 | 10.8 | 0.92151
64 | 0.5 | 8000 | 11 | 0.40926
64 | 0.5 | 8000 | 11.2 | 0.027542
64 | 0.5 | 8000 | 11.4 | 0.00014723
64 | 0.5 | 8000 | 11.6 | 4.4443e-07
64 | 0.4 | 8000 | 8.6 | 0.99793
64 | 0.4 | 8000 | 8.8 | 0.85724
64 | 0.4 | 8000 | 9 | 0.24451
64 | 0.4 | 8000 | 9.2 | 0.0070146
64 | 0.4 | 8000 | 9.4 | 1.0666e-05
64 | 0.333 | 8000 | 7.2 | 0.97096
64 | 0.333 | 8000 | 7.4 | 0.52662
64 | 0.333 | 8000 | 7.6 | 0.036149
64 | 0.333 | 8000 | 7.8 | 0.000123
64 | 0.333 | 8000 | 8 | 5.5552e-07
64 | 0.889 | 6016 | 17.8 | 0.99747
64 | 0.889 | 6016 | 18 | 0.95763
64 | 0.889 | 6016 | 18.2 | 0.73485
64 | 0.889 | 6016 | 18.4 | 0.31038
64 | 0.889 | 6016 | 18.6 | 0.054967
64 | 0.889 | 6016 | 18.8 | 0.0055937
64 | 0.889 | 6016 | 19 | 0.0018009
64 | 0.889 | 6016 | 19.2 | 0.0012723
64 | 0.889 | 6016 | 19.4 | 0.00099015
64 | 0.889 | 6016 | 19.6 | 0.00080205
64 | 0.889 | 6016 | 19.8 | 0.00062546
64 | 0.889 | 6016 | 20 | 0.00050119
64 | 0.889 | 6016 | 20.2 | 0.00040124
64 | 0.889 | 6016 | 20.4 | 0.00030047
64 | 0.889 | 6016 | 20.6 | 0.00024889
64 | 0.889 | 6016 | 20.8 | 0.00018101
64 | 0.889 | 6016 | 21 | 0.000134
64 | 0.889 | 6016 | 21.2 | 9.5697e-05
64 | 0.889 | 6016 | 21.4 | 7.0697e-05
64 | 0.889 | 6016 | 21.6 | 5.0501e-05
64 | 0.889 | 6016 | 21.8 | 3.6703e-05
64 | 0.889 | 6016 | 22 | 2.5252e-05
64 | 0.833 | 6016 | 16.6 | 0.99908
64 | 0.833 | 6016 | 16.8 | 0.95653
64 | 0.833 | 6016 | 17 | 0.69135
64 | 0.833 | 6016 | 17.2 | 0.23351
64 | 0.833 | 6016 | 17.4 | 0.025769
64 | 0.833 | 6016 | 17.6 | 0.0013483
64 | 0.833 | 6016 | 17.8 | 0.00029512
64 | 0.833 | 6016 | 18 | 0.00020324
64 | 0.833 | 6016 | 18.2 | 0.00015125
64 | 0.833 | 6016 | 18.4 | 0.00010382
64 | 0.833 | 6016 | 18.6 | 7.8505e-05
64 | 0.833 | 6016 | 18.8 | 6.4106e-05
64 | 0.833 | 6016 | 19 | 4.5804e-05
64 | 0.833 | 6016 | 19.2 | 3.2599e-05
64 | 0.833 | 6016 | 19.4 | 2.6128e-05
64 | 0.75 | 6016 | 15 | 0.99954
64 | 0.75 | 6016 | 15.2 | 0.99129
64 | 0.75 | 6016 | 15.4 | 0.86318
64 | 0.75 | 6016 | 15.6 | 0.43331
64 | 0.75 | 6016 | 15.8 | 0.078343
64 | 0.75 | 6016 | 16 | 0.0036383
64 | 0.75 | 6016 | 16.2 | 8.8105e-05
64 | 0.75 | 6016 | 16.4 | 1.8876e-05
64 | 0.667 | 6016 | 13.6 | 0.99954
64 | 0.667 | 6016 | 13.8 | 0.97521
64 | 0.667 | 6016 | 14 | 0.76015
64 | 0.667 | 6016 | 14.2 | 0.27309
64 | 0.667 | 6016 | 14.4 | 0.027752
64 | 0.667 | 6016 | 14.6 | 0.00068913
64 | 0.667 | 6016 | 14.8 | 1.1251e-05
64 | 0.5 | 6016 | 10.6 | 0.99129
64 | 0.5 | 6016 | 10.8 | 0.8529
64 | 0.5 | 6016 | 11 | 0.34794
64 | 0.5 | 6016 | 11.2 | 0.031131
64 | 0.5 | 6016 | 11.4 | 0.00044648
64 | 0.5 | 6016 | 11.6 | 6.6252e-06
64 | 0.4 | 6016 | 8.6 | 0.99243
64 | 0.4 | 6016 | 8.8 | 0.84178
64 | 0.4 | 6016 | 9 | 0.29826
64 | 0.4 | 6016 | 9.2 | 0.020759
64 | 0.4 | 6016 | 9.4 | 0.00017159
64 | 0.4 | 6016 | 9.6 | 3.6249e-06
64 | 0.333 | 6016 | 7 | 0.99931
64 | 0.333 | 6016 | 7.2 | 0.94864
64 | 0.333 | 6016 | 7.4 | 0.53555
64 | 0.333 | 6016 | 7.6 | 0.066466
64 | 0.333 | 6016 | 7.8 | 0.00099609
64 | 0.333 | 6016 | 8 | 2.3752e-06

## Notes for Data2
Type: | LTE Turbo
Source Contribution: | R1-166891
Decoder: | max log-MAP
#Iterations (max): | 8