## Data
QAM | Rate | Info Blocklength | Es/N0 | BLER
4 | 0.083333 | 32 | -9 | 0.53
4 | 0.083333 | 32 | -8.5 | 0.45
4 | 0.083333 | 32 | -8 | 0.29275
4 | 0.083333 | 32 | -7.5 | 0.16899
4 | 0.083333 | 32 | -7 | 0.079725
4 | 0.083333 | 32 | -6.5 | 0.0253
4 | 0.083333 | 32 | -6 | 0.011582
4 | 0.083333 | 32 | -5.5 | 0.0018949
4 | 0.083333 | 32 | -5 | 0.00039545
4 | 0.083333 | 32 | -4.5 | 4.3283e-05
4 | 0.083333 | 80 | -9 | 0.70748
4 | 0.083333 | 80 | -8.5 | 0.59116
4 | 0.083333 | 80 | -8 | 0.32432
4 | 0.083333 | 80 | -7.5 | 0.12327
4 | 0.083333 | 80 | -7 | 0.037186
4 | 0.083333 | 80 | -6.5 | 0.0053264
4 | 0.083333 | 80 | -6 | 0.00050515
4 | 0.083333 | 208 | -9 | 0.88596
4 | 0.083333 | 208 | -8.5 | 0.71831
4 | 0.083333 | 208 | -8 | 0.32938
4 | 0.083333 | 208 | -7.5 | 0.057762
4 | 0.083333 | 208 | -7 | 0.0036809
4 | 0.16667 | 32 | -6 | 0.59444
4 | 0.16667 | 32 | -5.5 | 0.49767
4 | 0.16667 | 32 | -5 | 0.41961
4 | 0.16667 | 32 | -4.5 | 0.20871
4 | 0.16667 | 32 | -4 | 0.11121
4 | 0.16667 | 32 | -3.5 | 0.04854
4 | 0.16667 | 32 | -3 | 0.016869
4 | 0.16667 | 32 | -2.5 | 0.0041158
4 | 0.16667 | 32 | -2 | 0.00073228
4 | 0.16667 | 32 | -1.5 | 9.6717e-05
4 | 0.16667 | 80 | -6 | 0.77273
4 | 0.16667 | 80 | -5.5 | 0.69388
4 | 0.16667 | 80 | -5 | 0.41406
4 | 0.16667 | 80 | -4.5 | 0.18124
4 | 0.16667 | 80 | -4 | 0.059547
4 | 0.16667 | 80 | -3.5 | 0.0098682
4 | 0.16667 | 80 | -3 | 0.0011529
4 | 0.16667 | 208 | -6 | 0.97087
4 | 0.16667 | 208 | -5.5 | 0.76866
4 | 0.16667 | 208 | -5 | 0.43651
4 | 0.16667 | 208 | -4.5 | 0.10766
4 | 0.16667 | 208 | -4 | 0.010579
4 | 0.2 | 96 | -3.9794 | 0.38768
4 | 0.2 | 96 | -3.4794 | 0.14148
4 | 0.2 | 96 | -2.9794 | 0.035694
4 | 0.2 | 96 | -2.4794 | 0.0045584
4 | 0.2 | 96 | -1.9794 | 0.00028548
4 | 0.2 | 400 | -3.9794 | 0.40959
4 | 0.2 | 400 | -3.8794 | 0.24729
4 | 0.2 | 400 | -3.7794 | 0.20847
4 | 0.2 | 400 | -3.6794 | 0.10435
4 | 0.2 | 400 | -3.5794 | 0.053522
4 | 0.2 | 400 | -3.4794 | 0.035889
4 | 0.2 | 400 | -3.3794 | 0.015955
4 | 0.2 | 992 | -3.9794 | 0.31014
4 | 0.2 | 992 | -3.8794 | 0.21359
4 | 0.2 | 992 | -3.7794 | 0.098556
4 | 0.2 | 992 | -3.6794 | 0.039987
4 | 0.33333 | 32 | -3 | 0.70199
4 | 0.33333 | 32 | -2.5 | 0.57789
4 | 0.33333 | 32 | -2 | 0.53883
4 | 0.33333 | 32 | -1.5 | 0.2928
4 | 0.33333 | 32 | -1 | 0.20244
4 | 0.33333 | 32 | -0.5 | 0.093023
4 | 0.33333 | 32 | 0 | 0.039037
4 | 0.33333 | 32 | 0.5 | 0.014795
4 | 0.33333 | 32 | 1 | 0.0039529
4 | 0.33333 | 32 | 1.5 | 0.00061742
4 | 0.33333 | 32 | 2 | 8.0549e-05
4 | 0.33333 | 80 | -3 | 0.90991
4 | 0.33333 | 80 | -2.5 | 0.82645
4 | 0.33333 | 80 | -2 | 0.58523
4 | 0.33333 | 80 | -1.5 | 0.31176
4 | 0.33333 | 80 | -1 | 0.15487
4 | 0.33333 | 80 | -0.5 | 0.063626
4 | 0.33333 | 80 | 0 | 0.014159
4 | 0.33333 | 80 | 0.5 | 0.0015159
4 | 0.33333 | 80 | 1 | 0.00012941
4 | 0.33333 | 96 | -1.7609 | 0.5303
4 | 0.33333 | 96 | -1.2609 | 0.23454
4 | 0.33333 | 96 | -0.7609 | 0.10628
4 | 0.33333 | 96 | -0.2609 | 0.021268
4 | 0.33333 | 96 | 0.2391 | 0.0030112
4 | 0.33333 | 96 | 0.7391 | 0.00022444
4 | 0.33333 | 208 | -3 | 0.98039
4 | 0.33333 | 208 | -2.5 | 0.97115
4 | 0.33333 | 208 | -2 | 0.7234
4 | 0.33333 | 208 | -1.5 | 0.42742
4 | 0.33333 | 208 | -1 | 0.090909
4 | 0.33333 | 208 | -0.5 | 0.010983
4 | 0.33333 | 208 | 0 | 0.0004821
4 | 0.33333 | 400 | -1.7609 | 0.66234
4 | 0.33333 | 400 | -1.6609 | 0.5896
4 | 0.33333 | 400 | -1.5609 | 0.46667
4 | 0.33333 | 400 | -1.4609 | 0.35197
4 | 0.33333 | 400 | -1.3609 | 0.23636
4 | 0.33333 | 400 | -1.2609 | 0.16825
4 | 0.33333 | 400 | -1.1609 | 0.10293
4 | 0.33333 | 400 | -1.0609 | 0.070836
4 | 0.33333 | 400 | -0.9609 | 0.036242
4 | 0.33333 | 400 | -0.8609 | 0.019515
4 | 0.33333 | 400 | -0.7609 | 0.012503
4 | 0.33333 | 992 | -1.7609 | 0.82927
4 | 0.33333 | 992 | -1.6609 | 0.66234
4 | 0.33333 | 992 | -1.5609 | 0.54011
4 | 0.33333 | 992 | -1.4609 | 0.33442
4 | 0.33333 | 992 | -1.3609 | 0.18317
4 | 0.4 | 96 | -0.4691 | 0.34641
4 | 0.4 | 96 | 0.0309 | 0.17357
4 | 0.4 | 96 | 0.5309 | 0.056395
4 | 0.4 | 96 | 1.0309 | 0.010165
4 | 0.4 | 96 | 1.5309 | 0.0010774
4 | 0.4 | 400 | -0.4691 | 0.41036
4 | 0.4 | 400 | -0.3691 | 0.31437
4 | 0.4 | 400 | -0.2691 | 0.24476
4 | 0.4 | 400 | -0.1691 | 0.13433
4 | 0.4 | 400 | -0.0691 | 0.079537
4 | 0.4 | 400 | 0.0309 | 0.05291
4 | 0.4 | 400 | 0.1309 | 0.031965
4 | 0.4 | 400 | 0.2309 | 0.015988
4 | 0.4 | 400 | 0.3309 | 0.0094279
4 | 0.4 | 992 | -0.4691 | 0.44628
4 | 0.4 | 992 | -0.3691 | 0.29041
4 | 0.4 | 992 | -0.2691 | 0.14919
4 | 0.4 | 992 | -0.1691 | 0.071429
4 | 0.5 | 32 | 0 | 0.46288
4 | 0.5 | 32 | 0.5 | 0.36913
4 | 0.5 | 32 | 1 | 0.24
4 | 0.5 | 32 | 1.5 | 0.18265
4 | 0.5 | 32 | 2 | 0.066533
4 | 0.5 | 32 | 2.5 | 0.028083
4 | 0.5 | 32 | 3 | 0.010011
4 | 0.5 | 32 | 3.5 | 0.0022408
4 | 0.5 | 32 | 4 | 0.0004088
4 | 0.5 | 32 | 4.5 | 5.2763e-05
4 | 0.5 | 80 | 0 | 0.69595
4 | 0.5 | 80 | 0.5 | 0.52475
4 | 0.5 | 80 | 1 | 0.34579
4 | 0.5 | 80 | 1.5 | 0.1266
4 | 0.5 | 80 | 2 | 0.048708
4 | 0.5 | 80 | 2.5 | 0.0091335
4 | 0.5 | 80 | 3 | 0.0011886
4 | 0.5 | 80 | 3.5 | 0.00011514
4 | 0.5 | 96 | 1 | 0.30588
4 | 0.5 | 96 | 1.5 | 0.13152
4 | 0.5 | 96 | 2 | 0.048791
4 | 0.5 | 96 | 2.5 | 0.008318
4 | 0.5 | 96 | 3 | 0.00090663
4 | 0.5 | 208 | 0 | 0.89381
4 | 0.5 | 208 | 0.5 | 0.69799
4 | 0.5 | 208 | 1 | 0.36054
4 | 0.5 | 208 | 1.5 | 0.091211
4 | 0.5 | 208 | 2 | 0.011315
4 | 0.5 | 208 | 2.5 | 0.00065208
4 | 0.5 | 400 | 1 | 0.32911
4 | 0.5 | 400 | 1.1 | 0.24201
4 | 0.5 | 400 | 1.2 | 0.16463
4 | 0.5 | 400 | 1.3 | 0.11538
4 | 0.5 | 400 | 1.4 | 0.063636
4 | 0.5 | 400 | 1.5 | 0.040085
4 | 0.5 | 400 | 1.6 | 0.023218
4 | 0.5 | 400 | 1.7 | 0.011681
4 | 0.5 | 400 | 1.8 | 0.006942
4 | 0.5 | 992 | 1 | 0.31157
4 | 0.5 | 992 | 1.1 | 0.16301
4 | 0.5 | 992 | 1.2 | 0.082345
4 | 0.5 | 992 | 1.3 | 0.044444
4 | 0.66667 | 32 | 2 | 0.39739
4 | 0.66667 | 32 | 2.5 | 0.32418
4 | 0.66667 | 32 | 3 | 0.20466
4 | 0.66667 | 32 | 3.5 | 0.13303
4 | 0.66667 | 32 | 4 | 0.055535
4 | 0.66667 | 32 | 4.5 | 0.023451
4 | 0.66667 | 32 | 5 | 0.0084415
4 | 0.66667 | 32 | 5.5 | 0.0021369
4 | 0.66667 | 32 | 6 | 0.00047199
4 | 0.66667 | 32 | 6.5 | 9.3684e-05
4 | 0.66667 | 80 | 2 | 0.65605
4 | 0.66667 | 80 | 2.5 | 0.52451
4 | 0.66667 | 80 | 3 | 0.28021
4 | 0.66667 | 80 | 3.5 | 0.12944
4 | 0.66667 | 80 | 4 | 0.063602
4 | 0.66667 | 80 | 4.5 | 0.013003
4 | 0.66667 | 80 | 5 | 0.0023427
4 | 0.66667 | 80 | 5.5 | 0.00027056
4 | 0.66667 | 96 | 3.2494 | 0.21869
4 | 0.66667 | 96 | 3.7494 | 0.088099
4 | 0.66667 | 96 | 4.2494 | 0.024217
4 | 0.66667 | 96 | 4.7494 | 0.0040166
4 | 0.66667 | 96 | 5.2494 | 0.00055227
4 | 0.66667 | 208 | 2 | 0.89286
4 | 0.66667 | 208 | 2.5 | 0.7594
4 | 0.66667 | 208 | 3 | 0.4
4 | 0.66667 | 208 | 3.5 | 0.10294
4 | 0.66667 | 208 | 4 | 0.020376
4 | 0.66667 | 208 | 4.5 | 0.0022775
4 | 0.66667 | 400 | 3.2494 | 0.18617
4 | 0.66667 | 400 | 3.3494 | 0.13496
4 | 0.66667 | 400 | 3.4494 | 0.094948
4 | 0.66667 | 400 | 3.5494 | 0.052582
4 | 0.66667 | 400 | 3.6494 | 0.03329
4 | 0.66667 | 400 | 3.7494 | 0.019901
4 | 0.66667 | 400 | 3.8494 | 0.016759
4 | 0.66667 | 400 | 3.9494 | 0.0076105
4 | 0.66667 | 400 | 4.0494 | 0.0043055
4 | 0.66667 | 992 | 3.2494 | 0.14672
4 | 0.66667 | 992 | 3.3494 | 0.063868
4 | 0.66667 | 992 | 3.4494 | 0.036213
4 | 0.66667 | 992 | 3.5494 | 0.013851
4 | 0.88889 | 96 | 6.4988 | 0.087852
4 | 0.88889 | 96 | 6.9988 | 0.034061
4 | 0.88889 | 96 | 7.4988 | 0.0064145
4 | 0.88889 | 96 | 7.9988 | 0.0013723
4 | 0.88889 | 96 | 8.4988 | 0.0002173
4 | 0.88889 | 400 | 6.4988 | 0.092624
4 | 0.88889 | 400 | 6.5988 | 0.062536
4 | 0.88889 | 400 | 6.6988 | 0.0518
4 | 0.88889 | 400 | 6.7988 | 0.027558
4 | 0.88889 | 400 | 6.8988 | 0.019296
4 | 0.88889 | 400 | 6.9988 | 0.013838
4 | 0.88889 | 400 | 7.0988 | 0.0092037
4 | 0.88889 | 400 | 7.1988 | 0.0052113
4 | 0.88889 | 992 | 6.4988 | 0.060936
4 | 0.88889 | 992 | 6.5988 | 0.032421
4 | 0.88889 | 992 | 6.6988 | 0.018284
4 | 0.88889 | 992 | 6.7988 | 0.01019
64 | 0.083333 | 32 | -9 | 1
64 | 0.083333 | 32 | -8.5 | 1
64 | 0.083333 | 32 | -8 | 1
64 | 0.083333 | 32 | -7.5 | 0.9901
64 | 0.083333 | 32 | -7 | 1
64 | 0.083333 | 32 | -6.5 | 0.98039
64 | 0.083333 | 32 | -6 | 0.9619
64 | 0.083333 | 32 | -5.5 | 0.96226
64 | 0.083333 | 32 | -5 | 0.98077
64 | 0.083333 | 32 | -4.5 | 0.94393
64 | 0.083333 | 32 | -4 | 0.85
64 | 0.083333 | 32 | -3.5 | 0.77612
64 | 0.083333 | 32 | -3 | 0.69655
64 | 0.083333 | 32 | -2.5 | 0.50237
64 | 0.083333 | 32 | -2 | 0.40659
64 | 0.083333 | 32 | -1.5 | 0.29091
64 | 0.083333 | 32 | -1 | 0.15478
64 | 0.083333 | 32 | -0.5 | 0.076433
64 | 0.083333 | 32 | 0 | 0.031551
64 | 0.083333 | 32 | 0.5 | 0.0158
64 | 0.083333 | 32 | 1 | 0.0047867
64 | 0.083333 | 32 | 1.5 | 0.001061
64 | 0.083333 | 80 | -9 | 1
64 | 0.083333 | 80 | -8.5 | 1
64 | 0.083333 | 80 | -8 | 1
64 | 0.083333 | 80 | -7.5 | 1
64 | 0.083333 | 80 | -7 | 1
64 | 0.083333 | 80 | -6.5 | 1
64 | 0.083333 | 80 | -6 | 1
64 | 0.083333 | 80 | -5.5 | 1
64 | 0.083333 | 80 | -5 | 1
64 | 0.083333 | 80 | -4.5 | 1
64 | 0.083333 | 80 | -4 | 0.9901
64 | 0.083333 | 80 | -3.5 | 0.92593
64 | 0.083333 | 80 | -3 | 0.85714
64 | 0.083333 | 80 | -2.5 | 0.66013
64 | 0.083333 | 80 | -2 | 0.44856
64 | 0.083333 | 80 | -1.5 | 0.25476
64 | 0.083333 | 80 | -1 | 0.1125
64 | 0.083333 | 80 | -0.5 | 0.039293
64 | 0.083333 | 80 | 0 | 0.0073607
64 | 0.16667 | 32 | -6 | 1
64 | 0.16667 | 32 | -5.5 | 1
64 | 0.16667 | 32 | -5 | 1
64 | 0.16667 | 32 | -4.5 | 0.9901
64 | 0.16667 | 32 | -4 | 1
64 | 0.16667 | 32 | -3.5 | 1
64 | 0.16667 | 32 | -3 | 0.9902
64 | 0.16667 | 32 | -2.5 | 0.98039
64 | 0.16667 | 32 | -2 | 0.9901
64 | 0.16667 | 32 | -1.5 | 0.97143
64 | 0.16667 | 32 | -1 | 0.94545
64 | 0.16667 | 32 | -0.5 | 0.84298
64 | 0.16667 | 32 | 0 | 0.85124
64 | 0.16667 | 32 | 0.5 | 0.76429
64 | 0.16667 | 32 | 1 | 0.60335
64 | 0.16667 | 32 | 1.5 | 0.49091
64 | 0.16667 | 32 | 2 | 0.34194
64 | 0.16667 | 32 | 2.5 | 0.24033
64 | 0.16667 | 32 | 3 | 0.14335
64 | 0.16667 | 32 | 3.5 | 0.079067
64 | 0.16667 | 32 | 4 | 0.041161
64 | 0.16667 | 32 | 4.5 | 0.018308
64 | 0.16667 | 32 | 5 | 0.0067947
64 | 0.16667 | 32 | 5.5 | 0.0018985
64 | 0.16667 | 32 | 6 | 0.00049856
64 | 0.16667 | 80 | -6 | 1
64 | 0.16667 | 80 | -5.5 | 1
64 | 0.16667 | 80 | -5 | 1
64 | 0.16667 | 80 | -4.5 | 1
64 | 0.16667 | 80 | -4 | 1
64 | 0.16667 | 80 | -3.5 | 1
64 | 0.16667 | 80 | -3 | 1
64 | 0.16667 | 80 | -2.5 | 1
64 | 0.16667 | 80 | -2 | 1
64 | 0.16667 | 80 | -1.5 | 1
64 | 0.16667 | 80 | -1 | 1
64 | 0.16667 | 80 | -0.5 | 1
64 | 0.16667 | 80 | 0 | 0.95238
64 | 0.16667 | 80 | 0.5 | 0.86325
64 | 0.16667 | 80 | 1 | 0.75887
64 | 0.16667 | 80 | 1.5 | 0.61047
64 | 0.16667 | 80 | 2 | 0.38078
64 | 0.16667 | 80 | 2.5 | 0.23266
64 | 0.16667 | 80 | 3 | 0.092564
64 | 0.16667 | 80 | 3.5 | 0.036031
64 | 0.16667 | 80 | 4 | 0.0071814
64 | 0.2 | 96 | -3.9794 | 1
64 | 0.2 | 96 | -3.4794 | 1
64 | 0.2 | 96 | -2.9794 | 1
64 | 0.2 | 96 | -2.4794 | 1
64 | 0.2 | 96 | -1.9794 | 1
64 | 0.2 | 96 | -1.4794 | 1
64 | 0.2 | 96 | -0.9794 | 1
64 | 0.2 | 96 | -0.4794 | 1
64 | 0.2 | 96 | 0.0206 | 1
64 | 0.2 | 96 | 0.5206 | 0.9901
64 | 0.2 | 96 | 1.0206 | 0.9902
64 | 0.2 | 96 | 1.5206 | 0.95238
64 | 0.2 | 96 | 2.0206 | 0.86325
64 | 0.2 | 96 | 2.5206 | 0.75182
64 | 0.2 | 96 | 3.0206 | 0.50239
64 | 0.2 | 96 | 3.5206 | 0.3168
64 | 0.2 | 96 | 4.0206 | 0.17433
64 | 0.2 | 96 | 4.5206 | 0.051576
64 | 0.2 | 96 | 5.0206 | 0.014423
64 | 0.2 | 96 | 5.5206 | 0.0024283
64 | 0.2 | 96 | 6.0206 | 0.00028033
64 | 0.33333 | 32 | -3 | 1
64 | 0.33333 | 32 | -2.5 | 1
64 | 0.33333 | 32 | -2 | 1
64 | 0.33333 | 32 | -1.5 | 1
64 | 0.33333 | 32 | -1 | 1
64 | 0.33333 | 32 | -0.5 | 0.9901
64 | 0.33333 | 32 | 0 | 0.9901
64 | 0.33333 | 32 | 0.5 | 0.9901
64 | 0.33333 | 32 | 1 | 0.9901
64 | 0.33333 | 32 | 1.5 | 1
64 | 0.33333 | 32 | 2 | 0.97087
64 | 0.33333 | 32 | 2.5 | 0.95283
64 | 0.33333 | 32 | 3 | 0.94495
64 | 0.33333 | 32 | 3.5 | 0.84677
64 | 0.33333 | 32 | 4 | 0.85246
64 | 0.33333 | 32 | 4.5 | 0.78676
64 | 0.33333 | 32 | 5 | 0.70968
64 | 0.33333 | 32 | 5.5 | 0.63584
64 | 0.33333 | 32 | 6 | 0.52055
64 | 0.33333 | 32 | 6.5 | 0.4413
64 | 0.33333 | 32 | 7 | 0.27252
64 | 0.33333 | 32 | 7.5 | 0.19583
64 | 0.33333 | 32 | 8 | 0.10686
64 | 0.33333 | 32 | 8.5 | 0.064594
64 | 0.33333 | 32 | 9 | 0.04468
64 | 0.33333 | 32 | 9.5 | 0.017061
64 | 0.33333 | 32 | 10 | 0.0073284
64 | 0.33333 | 32 | 10.5 | 0.002
64 | 0.33333 | 32 | 11 | 0.00066085
64 | 0.33333 | 80 | -3 | 1
64 | 0.33333 | 80 | -2.5 | 1
64 | 0.33333 | 80 | -2 | 1
64 | 0.33333 | 80 | -1.5 | 1
64 | 0.33333 | 80 | -1 | 1
64 | 0.33333 | 80 | -0.5 | 1
64 | 0.33333 | 80 | 0 | 1
64 | 0.33333 | 80 | 0.5 | 1
64 | 0.33333 | 80 | 1 | 1
64 | 0.33333 | 80 | 1.5 | 1
64 | 0.33333 | 80 | 2 | 1
64 | 0.33333 | 80 | 2.5 | 1
64 | 0.33333 | 80 | 3 | 1
64 | 0.33333 | 80 | 3.5 | 0.98039
64 | 0.33333 | 80 | 4 | 0.97087
64 | 0.33333 | 80 | 4.5 | 0.98058
64 | 0.33333 | 80 | 5 | 0.84746
64 | 0.33333 | 80 | 5.5 | 0.7554
64 | 0.33333 | 80 | 6 | 0.64331
64 | 0.33333 | 80 | 6.5 | 0.52709
64 | 0.33333 | 80 | 7 | 0.31638
64 | 0.33333 | 80 | 7.5 | 0.17581
64 | 0.33333 | 80 | 8 | 0.079784
64 | 0.33333 | 80 | 8.5 | 0.02995
64 | 0.33333 | 80 | 9 | 0.0077307
64 | 0.33333 | 96 | -1.7609 | 1
64 | 0.33333 | 96 | -1.2609 | 1
64 | 0.33333 | 96 | -0.7609 | 1
64 | 0.33333 | 96 | -0.2609 | 1
64 | 0.33333 | 96 | 0.2391 | 1
64 | 0.33333 | 96 | 0.7391 | 1
64 | 0.33333 | 96 | 1.2391 | 1
64 | 0.33333 | 96 | 1.7391 | 1
64 | 0.33333 | 96 | 2.2391 | 1
64 | 0.33333 | 96 | 2.7391 | 1
64 | 0.33333 | 96 | 3.2391 | 1
64 | 0.33333 | 96 | 3.7391 | 0.98039
64 | 0.33333 | 96 | 4.2391 | 0.98039
64 | 0.33333 | 96 | 4.7391 | 0.97143
64 | 0.33333 | 96 | 5.2391 | 0.86957
64 | 0.33333 | 96 | 5.7391 | 0.68707
64 | 0.33333 | 96 | 6.2391 | 0.61176
64 | 0.33333 | 96 | 6.7391 | 0.44351
64 | 0.33333 | 96 | 7.2391 | 0.25943
64 | 0.33333 | 96 | 7.7391 | 0.12155
64 | 0.33333 | 96 | 8.2391 | 0.041096
64 | 0.33333 | 96 | 8.7391 | 0.0098209
64 | 0.33333 | 96 | 9.2391 | 0.0028789
64 | 0.33333 | 96 | 9.7391 | 0.0003555
64 | 0.4 | 96 | -0.4691 | 1
64 | 0.4 | 96 | 0.0309 | 1
64 | 0.4 | 96 | 0.5309 | 1
64 | 0.4 | 96 | 1.0309 | 1
64 | 0.4 | 96 | 1.5309 | 1
64 | 0.4 | 96 | 2.0309 | 1
64 | 0.4 | 96 | 2.5309 | 1
64 | 0.4 | 96 | 3.0309 | 1
64 | 0.4 | 96 | 3.5309 | 1
64 | 0.4 | 96 | 4.0309 | 1
64 | 0.4 | 96 | 4.5309 | 1
64 | 0.4 | 96 | 5.0309 | 0.9901
64 | 0.4 | 96 | 5.5309 | 1
64 | 0.4 | 96 | 6.0309 | 0.9901
64 | 0.4 | 96 | 6.5309 | 0.88696
64 | 0.4 | 96 | 7.0309 | 0.76471
64 | 0.4 | 96 | 7.5309 | 0.74468
64 | 0.4 | 96 | 8.0309 | 0.5445
64 | 0.4 | 96 | 8.5309 | 0.35811
64 | 0.4 | 96 | 9.0309 | 0.17953
64 | 0.4 | 96 | 9.5309 | 0.090366
64 | 0.4 | 96 | 10.0309 | 0.02673
64 | 0.4 | 96 | 10.5309 | 0.0075104
64 | 0.4 | 96 | 11.0309 | 0.0016382
64 | 0.4 | 96 | 11.5309 | 0.00023862
64 | 0.5 | 32 | 0 | 1
64 | 0.5 | 32 | 0.5 | 1
64 | 0.5 | 32 | 1 | 1
64 | 0.5 | 32 | 1.5 | 1
64 | 0.5 | 32 | 2 | 1
64 | 0.5 | 32 | 2.5 | 1
64 | 0.5 | 32 | 3 | 0.9901
64 | 0.5 | 32 | 3.5 | 1
64 | 0.5 | 32 | 4 | 1
64 | 0.5 | 32 | 4.5 | 0.98077
64 | 0.5 | 32 | 5 | 0.98039
64 | 0.5 | 32 | 5.5 | 0.94444
64 | 0.5 | 32 | 6 | 0.94545
64 | 0.5 | 32 | 6.5 | 0.87288
64 | 0.5 | 32 | 7 | 0.83607
64 | 0.5 | 32 | 7.5 | 0.81818
64 | 0.5 | 32 | 8 | 0.70323
64 | 0.5 | 32 | 8.5 | 0.64497
64 | 0.5 | 32 | 9 | 0.51121
64 | 0.5 | 32 | 9.5 | 0.50446
64 | 0.5 | 32 | 10 | 0.40575
64 | 0.5 | 32 | 10.5 | 0.25207
64 | 0.5 | 32 | 11 | 0.18519
64 | 0.5 | 32 | 11.5 | 0.1118
64 | 0.5 | 32 | 12 | 0.076221
64 | 0.5 | 32 | 12.5 | 0.044649
64 | 0.5 | 32 | 13 | 0.020661
64 | 0.5 | 32 | 13.5 | 0.008232
64 | 0.5 | 32 | 14 | 0.0038485
64 | 0.5 | 32 | 14.5 | 0.001064
64 | 0.5 | 80 | 0 | 1
64 | 0.5 | 80 | 0.5 | 1
64 | 0.5 | 80 | 1 | 1
64 | 0.5 | 80 | 1.5 | 1
64 | 0.5 | 80 | 2 | 1
64 | 0.5 | 80 | 2.5 | 1
64 | 0.5 | 80 | 3 | 1
64 | 0.5 | 80 | 3.5 | 1
64 | 0.5 | 80 | 4 | 1
64 | 0.5 | 80 | 4.5 | 1
64 | 0.5 | 80 | 5 | 1
64 | 0.5 | 80 | 5.5 | 1
64 | 0.5 | 80 | 6 | 1
64 | 0.5 | 80 | 6.5 | 0.9901
64 | 0.5 | 80 | 7 | 0.9901
64 | 0.5 | 80 | 7.5 | 0.97087
64 | 0.5 | 80 | 8 | 0.95283
64 | 0.5 | 80 | 8.5 | 0.90991
64 | 0.5 | 80 | 9 | 0.79845
64 | 0.5 | 80 | 9.5 | 0.72857
64 | 0.5 | 80 | 10 | 0.54187
64 | 0.5 | 80 | 10.5 | 0.32523
64 | 0.5 | 80 | 11 | 0.23718
64 | 0.5 | 80 | 11.5 | 0.11377
64 | 0.5 | 80 | 12 | 0.048711
64 | 0.5 | 80 | 12.5 | 0.014401
64 | 0.5 | 96 | 1 | 1
64 | 0.5 | 96 | 1.5 | 1
64 | 0.5 | 96 | 2 | 1
64 | 0.5 | 96 | 2.5 | 1
64 | 0.5 | 96 | 3 | 1
64 | 0.5 | 96 | 3.5 | 1
64 | 0.5 | 96 | 4 | 1
64 | 0.5 | 96 | 4.5 | 1
64 | 0.5 | 96 | 5 | 1
64 | 0.5 | 96 | 5.5 | 1
64 | 0.5 | 96 | 6 | 1
64 | 0.5 | 96 | 6.5 | 1
64 | 0.5 | 96 | 7 | 1
64 | 0.5 | 96 | 7.5 | 1
64 | 0.5 | 96 | 8 | 0.9434
64 | 0.5 | 96 | 8.5 | 0.88034
64 | 0.5 | 96 | 9 | 0.82787
64 | 0.5 | 96 | 9.5 | 0.68182
64 | 0.5 | 96 | 10 | 0.58427
64 | 0.5 | 96 | 10.5 | 0.36972
64 | 0.5 | 96 | 11 | 0.21627
64 | 0.5 | 96 | 11.5 | 0.12392
64 | 0.5 | 96 | 12 | 0.044843
64 | 0.5 | 96 | 12.5 | 0.013636
64 | 0.5 | 96 | 13 | 0.0037194
64 | 0.5 | 96 | 13.5 | 0.00073692
64 | 0.66667 | 32 | 2 | 1
64 | 0.66667 | 32 | 2.5 | 1
64 | 0.66667 | 32 | 3 | 0.9901
64 | 0.66667 | 32 | 3.5 | 1
64 | 0.66667 | 32 | 4 | 1
64 | 0.66667 | 32 | 4.5 | 0.9901
64 | 0.66667 | 32 | 5 | 1
64 | 0.66667 | 32 | 5.5 | 0.9902
64 | 0.66667 | 32 | 6 | 0.98039
64 | 0.66667 | 32 | 6.5 | 0.98039
64 | 0.66667 | 32 | 7 | 0.9902
64 | 0.66667 | 32 | 7.5 | 0.9619
64 | 0.66667 | 32 | 8 | 0.93578
64 | 0.66667 | 32 | 8.5 | 0.90598
64 | 0.66667 | 32 | 9 | 0.90435
64 | 0.66667 | 32 | 9.5 | 0.85714
64 | 0.66667 | 32 | 10 | 0.7482
64 | 0.66667 | 32 | 10.5 | 0.72917
64 | 0.66667 | 32 | 11 | 0.66471
64 | 0.66667 | 32 | 11.5 | 0.6
64 | 0.66667 | 32 | 12 | 0.55405
64 | 0.66667 | 32 | 12.5 | 0.40678
64 | 0.66667 | 32 | 13 | 0.30612
64 | 0.66667 | 32 | 13.5 | 0.28889
64 | 0.66667 | 32 | 14 | 0.14682
64 | 0.66667 | 32 | 14.5 | 0.1057
64 | 0.66667 | 32 | 15 | 0.060827
64 | 0.66667 | 32 | 15.5 | 0.037727
64 | 0.66667 | 32 | 16 | 0.020676
64 | 0.66667 | 32 | 16.5 | 0.0084194
64 | 0.66667 | 32 | 17 | 0.0034862
64 | 0.66667 | 32 | 17.5 | 0.0009913
64 | 0.66667 | 80 | 2 | 1
64 | 0.66667 | 80 | 2.5 | 1
64 | 0.66667 | 80 | 3 | 1
64 | 0.66667 | 80 | 3.5 | 1
64 | 0.66667 | 80 | 4 | 1
64 | 0.66667 | 80 | 4.5 | 1
64 | 0.66667 | 80 | 5 | 1
64 | 0.66667 | 80 | 5.5 | 1
64 | 0.66667 | 80 | 6 | 1
64 | 0.66667 | 80 | 6.5 | 1
64 | 0.66667 | 80 | 7 | 1
64 | 0.66667 | 80 | 7.5 | 1
64 | 0.66667 | 80 | 8 | 1
64 | 0.66667 | 80 | 8.5 | 1
64 | 0.66667 | 80 | 9 | 1
64 | 0.66667 | 80 | 9.5 | 1
64 | 0.66667 | 80 | 10 | 1
64 | 0.66667 | 80 | 10.5 | 0.97087
64 | 0.66667 | 80 | 11 | 0.93458
64 | 0.66667 | 80 | 11.5 | 0.89474
64 | 0.66667 | 80 | 12 | 0.84298
64 | 0.66667 | 80 | 12.5 | 0.65839
64 | 0.66667 | 80 | 13 | 0.54639
64 | 0.66667 | 80 | 13.5 | 0.35948
64 | 0.66667 | 80 | 14 | 0.25694
64 | 0.66667 | 80 | 14.5 | 0.13341
64 | 0.66667 | 80 | 15 | 0.066188
64 | 0.66667 | 96 | 3.2494 | 1
64 | 0.66667 | 96 | 3.7494 | 1
64 | 0.66667 | 96 | 4.2494 | 1
64 | 0.66667 | 96 | 4.7494 | 1
64 | 0.66667 | 96 | 5.2494 | 1
64 | 0.66667 | 96 | 5.7494 | 1
64 | 0.66667 | 96 | 6.2494 | 1
64 | 0.66667 | 96 | 6.7494 | 1
64 | 0.66667 | 96 | 7.2494 | 1
64 | 0.66667 | 96 | 7.7494 | 1
64 | 0.66667 | 96 | 8.2494 | 1
64 | 0.66667 | 96 | 8.7494 | 1
64 | 0.66667 | 96 | 9.2494 | 1
64 | 0.66667 | 96 | 9.7494 | 1
64 | 0.66667 | 96 | 10.2494 | 1
64 | 0.66667 | 96 | 10.7494 | 0.93458
64 | 0.66667 | 96 | 11.2494 | 0.94393
64 | 0.66667 | 96 | 11.7494 | 0.8125
64 | 0.66667 | 96 | 12.2494 | 0.74453
64 | 0.66667 | 96 | 12.7494 | 0.63354
64 | 0.66667 | 96 | 13.2494 | 0.48165
64 | 0.66667 | 96 | 13.7494 | 0.35505
64 | 0.66667 | 96 | 14.2494 | 0.2297
64 | 0.66667 | 96 | 14.7494 | 0.097255
64 | 0.66667 | 96 | 15.2494 | 0.037518
64 | 0.66667 | 96 | 15.7494 | 0.012809
64 | 0.66667 | 96 | 16.2494 | 0.0031429
64 | 0.66667 | 96 | 16.7494 | 0.00079154
64 | 0.88889 | 96 | 6.4988 | 1
64 | 0.88889 | 96 | 6.9988 | 1
64 | 0.88889 | 96 | 7.4988 | 1
64 | 0.88889 | 96 | 7.9988 | 1
64 | 0.88889 | 96 | 8.4988 | 1
64 | 0.88889 | 96 | 8.9988 | 1
64 | 0.88889 | 96 | 9.4988 | 1
64 | 0.88889 | 96 | 9.9988 | 1
64 | 0.88889 | 96 | 10.4988 | 1
64 | 0.88889 | 96 | 10.9988 | 0.9901
64 | 0.88889 | 96 | 11.4988 | 1
64 | 0.88889 | 96 | 11.9988 | 1
64 | 0.88889 | 96 | 12.4988 | 1
64 | 0.88889 | 96 | 12.9988 | 1
64 | 0.88889 | 96 | 13.4988 | 0.9901
64 | 0.88889 | 96 | 13.9988 | 0.93519
64 | 0.88889 | 96 | 14.4988 | 0.95327
64 | 0.88889 | 96 | 14.9988 | 0.92982
64 | 0.88889 | 96 | 15.4988 | 0.89474
64 | 0.88889 | 96 | 15.9988 | 0.79104
64 | 0.88889 | 96 | 16.4988 | 0.63473
64 | 0.88889 | 96 | 16.9988 | 0.46983
64 | 0.88889 | 96 | 17.4988 | 0.34971
64 | 0.88889 | 96 | 17.9988 | 0.22282
64 | 0.88889 | 96 | 18.4988 | 0.11538
64 | 0.88889 | 96 | 18.9988 | 0.049464
64 | 0.88889 | 96 | 19.4988 | 0.017132
64 | 0.88889 | 96 | 19.9988 | 0.0044969
64 | 0.88889 | 96 | 20.4988 | 0.0011213
64 | 0.88889 | 96 | 20.9988 | 0.00017895

## Notes
Type: | Enhanced turbo (R1-1612938)
Source Contribution: | R1-1612308
Decoder: | List decoder, with scaled-max-log-MAP (0.75 scaling)
#Iterations (max): | 8
List size: | 16
Channel: | AWGN