## Data
QAM | Rate | Info Blocklength | Es/N0 | BLER
4 | 0.083333 | 32 | -9 | 0.635
4 | 0.083333 | 32 | -8.5 | 0.5375
4 | 0.083333 | 32 | -8 | 0.41192
4 | 0.083333 | 32 | -7.5 | 0.25978
4 | 0.083333 | 32 | -7 | 0.1354
4 | 0.083333 | 32 | -6.5 | 0.053816
4 | 0.083333 | 32 | -6 | 0.022741
4 | 0.083333 | 32 | -5.5 | 0.0053176
4 | 0.083333 | 32 | -5 | 0.0011836
4 | 0.083333 | 32 | -4.5 | 0.00016548
4 | 0.083333 | 80 | -9 | 0.78912
4 | 0.083333 | 80 | -8.5 | 0.68508
4 | 0.083333 | 80 | -8 | 0.43544
4 | 0.083333 | 80 | -7.5 | 0.18916
4 | 0.083333 | 80 | -7 | 0.061667
4 | 0.083333 | 80 | -6.5 | 0.011577
4 | 0.083333 | 80 | -6 | 0.0012995
4 | 0.083333 | 208 | -9 | 0.9386
4 | 0.083333 | 208 | -8.5 | 0.79577
4 | 0.083333 | 208 | -8 | 0.40059
4 | 0.083333 | 208 | -7.5 | 0.088706
4 | 0.083333 | 208 | -7 | 0.0072606
4 | 0.16667 | 32 | -6 | 0.74444
4 | 0.16667 | 32 | -5.5 | 0.60465
4 | 0.16667 | 32 | -5 | 0.57647
4 | 0.16667 | 32 | -4.5 | 0.32305
4 | 0.16667 | 32 | -4 | 0.1875
4 | 0.16667 | 32 | -3.5 | 0.095184
4 | 0.16667 | 32 | -3 | 0.038107
4 | 0.16667 | 32 | -2.5 | 0.0121
4 | 0.16667 | 32 | -2 | 0.0027844
4 | 0.16667 | 32 | -1.5 | 0.00045036
4 | 0.16667 | 80 | -6 | 0.84848
4 | 0.16667 | 80 | -5.5 | 0.77551
4 | 0.16667 | 80 | -5 | 0.57812
4 | 0.16667 | 80 | -4.5 | 0.27504
4 | 0.16667 | 80 | -4 | 0.10974
4 | 0.16667 | 80 | -3.5 | 0.026052
4 | 0.16667 | 80 | -3 | 0.003499
4 | 0.16667 | 208 | -6 | 0.98058
4 | 0.16667 | 208 | -5.5 | 0.83582
4 | 0.16667 | 208 | -5 | 0.55159
4 | 0.16667 | 208 | -4.5 | 0.16198
4 | 0.16667 | 208 | -4 | 0.021901
4 | 0.2 | 96 | -3.9794 | 0.50725
4 | 0.2 | 96 | -3.4794 | 0.23821
4 | 0.2 | 96 | -2.9794 | 0.074579
4 | 0.2 | 96 | -2.4794 | 0.012486
4 | 0.2 | 96 | -1.9794 | 0.0012952
4 | 0.2 | 400 | -3.9794 | 0.49816
4 | 0.2 | 400 | -3.8794 | 0.35575
4 | 0.2 | 400 | -3.7794 | 0.30678
4 | 0.2 | 400 | -3.6794 | 0.17198
4 | 0.2 | 400 | -3.5794 | 0.10339
4 | 0.2 | 400 | -3.4794 | 0.072064
4 | 0.2 | 400 | -3.3794 | 0.035583
4 | 0.2 | 992 | -3.9794 | 0.43768
4 | 0.2 | 992 | -3.8794 | 0.2932
4 | 0.2 | 992 | -3.7794 | 0.16313
4 | 0.2 | 992 | -3.6794 | 0.072042
4 | 0.33333 | 32 | -3 | 0.78808
4 | 0.33333 | 32 | -2.5 | 0.69849
4 | 0.33333 | 32 | -2 | 0.66019
4 | 0.33333 | 32 | -1.5 | 0.43176
4 | 0.33333 | 32 | -1 | 0.28796
4 | 0.33333 | 32 | -0.5 | 0.15004
4 | 0.33333 | 32 | 0 | 0.07352
4 | 0.33333 | 32 | 0.5 | 0.034378
4 | 0.33333 | 32 | 1 | 0.0094917
4 | 0.33333 | 32 | 1.5 | 0.0021998
4 | 0.33333 | 32 | 2 | 0.00037053
4 | 0.33333 | 80 | -3 | 0.94595
4 | 0.33333 | 80 | -2.5 | 0.85124
4 | 0.33333 | 80 | -2 | 0.69318
4 | 0.33333 | 80 | -1.5 | 0.42353
4 | 0.33333 | 80 | -1 | 0.22964
4 | 0.33333 | 80 | -0.5 | 0.10135
4 | 0.33333 | 80 | 0 | 0.025977
4 | 0.33333 | 80 | 0.5 | 0.0036124
4 | 0.33333 | 80 | 1 | 0.00037931
4 | 0.33333 | 96 | -1.7609 | 0.60606
4 | 0.33333 | 96 | -1.2609 | 0.32623
4 | 0.33333 | 96 | -0.7609 | 0.16039
4 | 0.33333 | 96 | -0.2609 | 0.04041
4 | 0.33333 | 96 | 0.2391 | 0.0064331
4 | 0.33333 | 96 | 0.7391 | 0.00063035
4 | 0.33333 | 208 | -3 | 1
4 | 0.33333 | 208 | -2.5 | 0.98077
4 | 0.33333 | 208 | -2 | 0.78014
4 | 0.33333 | 208 | -1.5 | 0.47581
4 | 0.33333 | 208 | -1 | 0.13967
4 | 0.33333 | 208 | -0.5 | 0.019049
4 | 0.33333 | 208 | 0 | 0.0012105
4 | 0.33333 | 400 | -1.7609 | 0.70779
4 | 0.33333 | 400 | -1.6609 | 0.65318
4 | 0.33333 | 400 | -1.5609 | 0.55111
4 | 0.33333 | 400 | -1.4609 | 0.42763
4 | 0.33333 | 400 | -1.3609 | 0.30682
4 | 0.33333 | 400 | -1.2609 | 0.2381
4 | 0.33333 | 400 | -1.1609 | 0.15203
4 | 0.33333 | 400 | -1.0609 | 0.1104
4 | 0.33333 | 400 | -0.9609 | 0.060738
4 | 0.33333 | 400 | -0.8609 | 0.035941
4 | 0.33333 | 400 | -0.7609 | 0.023065
4 | 0.33333 | 992 | -1.7609 | 0.86179
4 | 0.33333 | 992 | -1.6609 | 0.72727
4 | 0.33333 | 992 | -1.5609 | 0.61497
4 | 0.33333 | 992 | -1.4609 | 0.4026
4 | 0.33333 | 992 | -1.3609 | 0.23267
4 | 0.4 | 96 | -0.4691 | 0.45752
4 | 0.4 | 96 | 0.0309 | 0.22611
4 | 0.4 | 96 | 0.5309 | 0.08862
4 | 0.4 | 96 | 1.0309 | 0.018109
4 | 0.4 | 96 | 1.5309 | 0.0026073
4 | 0.4 | 400 | -0.4691 | 0.47809
4 | 0.4 | 400 | -0.3691 | 0.39222
4 | 0.4 | 400 | -0.2691 | 0.30303
4 | 0.4 | 400 | -0.1691 | 0.18781
4 | 0.4 | 400 | -0.0691 | 0.12798
4 | 0.4 | 400 | 0.0309 | 0.084656
4 | 0.4 | 400 | 0.1309 | 0.04868
4 | 0.4 | 400 | 0.2309 | 0.028214
4 | 0.4 | 400 | 0.3309 | 0.017258
4 | 0.4 | 992 | -0.4691 | 0.52479
4 | 0.4 | 992 | -0.3691 | 0.3589
4 | 0.4 | 992 | -0.2691 | 0.20296
4 | 0.4 | 992 | -0.1691 | 0.10683
4 | 0.5 | 32 | 0 | 0.60699
4 | 0.5 | 32 | 0.5 | 0.49664
4 | 0.5 | 32 | 1 | 0.33684
4 | 0.5 | 32 | 1.5 | 0.26484
4 | 0.5 | 32 | 2 | 0.11406
4 | 0.5 | 32 | 2.5 | 0.054742
4 | 0.5 | 32 | 3 | 0.021908
4 | 0.5 | 32 | 3.5 | 0.0063149
4 | 0.5 | 32 | 4 | 0.001378
4 | 0.5 | 32 | 4.5 | 0.00026173
4 | 0.5 | 80 | 0 | 0.77703
4 | 0.5 | 80 | 0.5 | 0.60396
4 | 0.5 | 80 | 1 | 0.42991
4 | 0.5 | 80 | 1.5 | 0.17305
4 | 0.5 | 80 | 2 | 0.075815
4 | 0.5 | 80 | 2.5 | 0.01922
4 | 0.5 | 80 | 3 | 0.0033196
4 | 0.5 | 80 | 3.5 | 0.0004
4 | 0.5 | 96 | 1 | 0.41765
4 | 0.5 | 96 | 1.5 | 0.17062
4 | 0.5 | 96 | 2 | 0.075095
4 | 0.5 | 96 | 2.5 | 0.017318
4 | 0.5 | 96 | 3 | 0.0023388
4 | 0.5 | 208 | 0 | 0.92035
4 | 0.5 | 208 | 0.5 | 0.74497
4 | 0.5 | 208 | 1 | 0.41837
4 | 0.5 | 208 | 1.5 | 0.13018
4 | 0.5 | 208 | 2 | 0.020063
4 | 0.5 | 208 | 2.5 | 0.0015387
4 | 0.5 | 400 | 1 | 0.38608
4 | 0.5 | 400 | 1.1 | 0.31507
4 | 0.5 | 400 | 1.2 | 0.21341
4 | 0.5 | 400 | 1.3 | 0.14879
4 | 0.5 | 400 | 1.4 | 0.09893
4 | 0.5 | 400 | 1.5 | 0.061369
4 | 0.5 | 400 | 1.6 | 0.035642
4 | 0.5 | 400 | 1.7 | 0.020984
4 | 0.5 | 400 | 1.8 | 0.012268
4 | 0.5 | 992 | 1 | 0.37982
4 | 0.5 | 992 | 1.1 | 0.21003
4 | 0.5 | 992 | 1.2 | 0.11724
4 | 0.5 | 992 | 1.3 | 0.06629
4 | 0.66667 | 32 | 2 | 0.57003
4 | 0.66667 | 32 | 2.5 | 0.48077
4 | 0.66667 | 32 | 3 | 0.31947
4 | 0.66667 | 32 | 3.5 | 0.22018
4 | 0.66667 | 32 | 4 | 0.11031
4 | 0.66667 | 32 | 4.5 | 0.055776
4 | 0.66667 | 32 | 5 | 0.023421
4 | 0.66667 | 32 | 5.5 | 0.0069994
4 | 0.66667 | 32 | 6 | 0.0022999
4 | 0.66667 | 32 | 6.5 | 0.00048569
4 | 0.66667 | 80 | 2 | 0.69427
4 | 0.66667 | 80 | 2.5 | 0.58824
4 | 0.66667 | 80 | 3 | 0.36761
4 | 0.66667 | 80 | 3.5 | 0.19015
4 | 0.66667 | 80 | 4 | 0.091929
4 | 0.66667 | 80 | 4.5 | 0.021013
4 | 0.66667 | 80 | 5 | 0.0051332
4 | 0.66667 | 80 | 5.5 | 0.00085315
4 | 0.66667 | 96 | 3.2494 | 0.27634
4 | 0.66667 | 96 | 3.7494 | 0.12906
4 | 0.66667 | 96 | 4.2494 | 0.037578
4 | 0.66667 | 96 | 4.7494 | 0.0081951
4 | 0.66667 | 96 | 5.2494 | 0.0013934
4 | 0.66667 | 208 | 2 | 0.91964
4 | 0.66667 | 208 | 2.5 | 0.80451
4 | 0.66667 | 208 | 3 | 0.46667
4 | 0.66667 | 208 | 3.5 | 0.14246
4 | 0.66667 | 208 | 4 | 0.032119
4 | 0.66667 | 208 | 4.5 | 0.0041375
4 | 0.66667 | 400 | 3.2494 | 0.22695
4 | 0.66667 | 400 | 3.3494 | 0.1671
4 | 0.66667 | 400 | 3.4494 | 0.12718
4 | 0.66667 | 400 | 3.5494 | 0.077934
4 | 0.66667 | 400 | 3.6494 | 0.052359
4 | 0.66667 | 400 | 3.7494 | 0.032659
4 | 0.66667 | 400 | 3.8494 | 0.023754
4 | 0.66667 | 400 | 3.9494 | 0.012123
4 | 0.66667 | 400 | 4.0494 | 0.0072378
4 | 0.66667 | 992 | 3.2494 | 0.18661
4 | 0.66667 | 992 | 3.3494 | 0.086931
4 | 0.66667 | 992 | 3.4494 | 0.048505
4 | 0.66667 | 992 | 3.5494 | 0.019664
4 | 0.88889 | 96 | 6.4988 | 0.14001
4 | 0.88889 | 96 | 6.9988 | 0.06048
4 | 0.88889 | 96 | 7.4988 | 0.015814
4 | 0.88889 | 96 | 7.9988 | 0.0036205
4 | 0.88889 | 96 | 8.4988 | 0.00060609
4 | 0.88889 | 400 | 6.4988 | 0.11835
4 | 0.88889 | 400 | 6.5988 | 0.092369
4 | 0.88889 | 400 | 6.6988 | 0.068481
4 | 0.88889 | 400 | 6.7988 | 0.041217
4 | 0.88889 | 400 | 6.8988 | 0.028436
4 | 0.88889 | 400 | 6.9988 | 0.023142
4 | 0.88889 | 400 | 7.0988 | 0.013045
4 | 0.88889 | 400 | 7.1988 | 0.007817
4 | 0.88889 | 992 | 6.4988 | 0.075626
4 | 0.88889 | 992 | 6.5988 | 0.045806
4 | 0.88889 | 992 | 6.6988 | 0.02725
4 | 0.88889 | 992 | 6.7988 | 0.014102
64 | 0.083333 | 32 | -9 | 1
64 | 0.083333 | 32 | -8.5 | 1
64 | 0.083333 | 32 | -8 | 1
64 | 0.083333 | 32 | -7.5 | 0.9901
64 | 0.083333 | 32 | -7 | 1
64 | 0.083333 | 32 | -6.5 | 1
64 | 0.083333 | 32 | -6 | 0.99048
64 | 0.083333 | 32 | -5.5 | 0.9717
64 | 0.083333 | 32 | -5 | 0.99038
64 | 0.083333 | 32 | -4.5 | 0.96262
64 | 0.083333 | 32 | -4 | 0.925
64 | 0.083333 | 32 | -3.5 | 0.84328
64 | 0.083333 | 32 | -3 | 0.7931
64 | 0.083333 | 32 | -2.5 | 0.61611
64 | 0.083333 | 32 | -2 | 0.49817
64 | 0.083333 | 32 | -1.5 | 0.3974
64 | 0.083333 | 32 | -1 | 0.2463
64 | 0.083333 | 32 | -0.5 | 0.14013
64 | 0.083333 | 32 | 0 | 0.069251
64 | 0.083333 | 32 | 0.5 | 0.031728
64 | 0.083333 | 32 | 1 | 0.011878
64 | 0.083333 | 32 | 1.5 | 0.0033245
64 | 0.083333 | 80 | -9 | 1
64 | 0.083333 | 80 | -8.5 | 1
64 | 0.083333 | 80 | -8 | 1
64 | 0.083333 | 80 | -7.5 | 1
64 | 0.083333 | 80 | -7 | 1
64 | 0.083333 | 80 | -6.5 | 1
64 | 0.083333 | 80 | -6 | 1
64 | 0.083333 | 80 | -5.5 | 1
64 | 0.083333 | 80 | -5 | 1
64 | 0.083333 | 80 | -4.5 | 1
64 | 0.083333 | 80 | -4 | 1
64 | 0.083333 | 80 | -3.5 | 0.9537
64 | 0.083333 | 80 | -3 | 0.89076
64 | 0.083333 | 80 | -2.5 | 0.73203
64 | 0.083333 | 80 | -2 | 0.54733
64 | 0.083333 | 80 | -1.5 | 0.35238
64 | 0.083333 | 80 | -1 | 0.17981
64 | 0.083333 | 80 | -0.5 | 0.067453
64 | 0.083333 | 80 | 0 | 0.014545
64 | 0.16667 | 32 | -6 | 1
64 | 0.16667 | 32 | -5.5 | 1
64 | 0.16667 | 32 | -5 | 1
64 | 0.16667 | 32 | -4.5 | 1
64 | 0.16667 | 32 | -4 | 1
64 | 0.16667 | 32 | -3.5 | 1
64 | 0.16667 | 32 | -3 | 1
64 | 0.16667 | 32 | -2.5 | 0.98039
64 | 0.16667 | 32 | -2 | 0.9901
64 | 0.16667 | 32 | -1.5 | 0.98095
64 | 0.16667 | 32 | -1 | 0.96364
64 | 0.16667 | 32 | -0.5 | 0.95868
64 | 0.16667 | 32 | 0 | 0.8843
64 | 0.16667 | 32 | 0.5 | 0.82857
64 | 0.16667 | 32 | 1 | 0.73743
64 | 0.16667 | 32 | 1.5 | 0.62727
64 | 0.16667 | 32 | 2 | 0.47742
64 | 0.16667 | 32 | 2.5 | 0.35845
64 | 0.16667 | 32 | 3 | 0.2328
64 | 0.16667 | 32 | 3.5 | 0.15424
64 | 0.16667 | 32 | 4 | 0.089343
64 | 0.16667 | 32 | 4.5 | 0.044723
64 | 0.16667 | 32 | 5 | 0.018852
64 | 0.16667 | 32 | 5.5 | 0.0072267
64 | 0.16667 | 32 | 6 | 0.00224
64 | 0.16667 | 80 | -6 | 1
64 | 0.16667 | 80 | -5.5 | 1
64 | 0.16667 | 80 | -5 | 1
64 | 0.16667 | 80 | -4.5 | 1
64 | 0.16667 | 80 | -4 | 1
64 | 0.16667 | 80 | -3.5 | 1
64 | 0.16667 | 80 | -3 | 1
64 | 0.16667 | 80 | -2.5 | 1
64 | 0.16667 | 80 | -2 | 1
64 | 0.16667 | 80 | -1.5 | 1
64 | 0.16667 | 80 | -1 | 1
64 | 0.16667 | 80 | -0.5 | 1
64 | 0.16667 | 80 | 0 | 0.9619
64 | 0.16667 | 80 | 0.5 | 0.91453
64 | 0.16667 | 80 | 1 | 0.8156
64 | 0.16667 | 80 | 1.5 | 0.68023
64 | 0.16667 | 80 | 2 | 0.53737
64 | 0.16667 | 80 | 2.5 | 0.34004
64 | 0.16667 | 80 | 3 | 0.1692
64 | 0.16667 | 80 | 3.5 | 0.071231
64 | 0.16667 | 80 | 4 | 0.01993
64 | 0.2 | 96 | -3.9794 | 1
64 | 0.2 | 96 | -3.4794 | 1
64 | 0.2 | 96 | -2.9794 | 1
64 | 0.2 | 96 | -2.4794 | 1
64 | 0.2 | 96 | -1.9794 | 1
64 | 0.2 | 96 | -1.4794 | 1
64 | 0.2 | 96 | -0.9794 | 1
64 | 0.2 | 96 | -0.4794 | 1
64 | 0.2 | 96 | 0.0206 | 1
64 | 0.2 | 96 | 0.5206 | 1
64 | 0.2 | 96 | 1.0206 | 0.9902
64 | 0.2 | 96 | 1.5206 | 0.9619
64 | 0.2 | 96 | 2.0206 | 0.90598
64 | 0.2 | 96 | 2.5206 | 0.85401
64 | 0.2 | 96 | 3.0206 | 0.61244
64 | 0.2 | 96 | 3.5206 | 0.46006
64 | 0.2 | 96 | 4.0206 | 0.26783
64 | 0.2 | 96 | 4.5206 | 0.1097
64 | 0.2 | 96 | 5.0206 | 0.035684
64 | 0.2 | 96 | 5.5206 | 0.0082273
64 | 0.2 | 96 | 6.0206 | 0.0013997
64 | 0.33333 | 32 | -3 | 1
64 | 0.33333 | 32 | -2.5 | 1
64 | 0.33333 | 32 | -2 | 1
64 | 0.33333 | 32 | -1.5 | 1
64 | 0.33333 | 32 | -1 | 1
64 | 0.33333 | 32 | -0.5 | 1
64 | 0.33333 | 32 | 0 | 0.9901
64 | 0.33333 | 32 | 0.5 | 1
64 | 0.33333 | 32 | 1 | 1
64 | 0.33333 | 32 | 1.5 | 1
64 | 0.33333 | 32 | 2 | 0.98058
64 | 0.33333 | 32 | 2.5 | 0.98113
64 | 0.33333 | 32 | 3 | 0.97248
64 | 0.33333 | 32 | 3.5 | 0.92742
64 | 0.33333 | 32 | 4 | 0.90984
64 | 0.33333 | 32 | 4.5 | 0.83088
64 | 0.33333 | 32 | 5 | 0.7871
64 | 0.33333 | 32 | 5.5 | 0.74566
64 | 0.33333 | 32 | 6 | 0.63014
64 | 0.33333 | 32 | 6.5 | 0.53441
64 | 0.33333 | 32 | 7 | 0.3903
64 | 0.33333 | 32 | 7.5 | 0.30337
64 | 0.33333 | 32 | 8 | 0.19947
64 | 0.33333 | 32 | 8.5 | 0.12433
64 | 0.33333 | 32 | 9 | 0.079717
64 | 0.33333 | 32 | 9.5 | 0.036017
64 | 0.33333 | 32 | 10 | 0.018979
64 | 0.33333 | 32 | 10.5 | 0.0069412
64 | 0.33333 | 32 | 11 | 0.0024193
64 | 0.33333 | 80 | -3 | 1
64 | 0.33333 | 80 | -2.5 | 1
64 | 0.33333 | 80 | -2 | 1
64 | 0.33333 | 80 | -1.5 | 1
64 | 0.33333 | 80 | -1 | 1
64 | 0.33333 | 80 | -0.5 | 1
64 | 0.33333 | 80 | 0 | 1
64 | 0.33333 | 80 | 0.5 | 1
64 | 0.33333 | 80 | 1 | 1
64 | 0.33333 | 80 | 1.5 | 1
64 | 0.33333 | 80 | 2 | 1
64 | 0.33333 | 80 | 2.5 | 1
64 | 0.33333 | 80 | 3 | 1
64 | 0.33333 | 80 | 3.5 | 0.9902
64 | 0.33333 | 80 | 4 | 0.98058
64 | 0.33333 | 80 | 4.5 | 0.99029
64 | 0.33333 | 80 | 5 | 0.88136
64 | 0.33333 | 80 | 5.5 | 0.82014
64 | 0.33333 | 80 | 6 | 0.73248
64 | 0.33333 | 80 | 6.5 | 0.62069
64 | 0.33333 | 80 | 7 | 0.38418
64 | 0.33333 | 80 | 7.5 | 0.25645
64 | 0.33333 | 80 | 8 | 0.13455
64 | 0.33333 | 80 | 8.5 | 0.05372
64 | 0.33333 | 80 | 9 | 0.017456
64 | 0.33333 | 96 | -1.7609 | 1
64 | 0.33333 | 96 | -1.2609 | 1
64 | 0.33333 | 96 | -0.7609 | 1
64 | 0.33333 | 96 | -0.2609 | 1
64 | 0.33333 | 96 | 0.2391 | 1
64 | 0.33333 | 96 | 0.7391 | 1
64 | 0.33333 | 96 | 1.2391 | 1
64 | 0.33333 | 96 | 1.7391 | 1
64 | 0.33333 | 96 | 2.2391 | 1
64 | 0.33333 | 96 | 2.7391 | 1
64 | 0.33333 | 96 | 3.2391 | 1
64 | 0.33333 | 96 | 3.7391 | 0.9902
64 | 0.33333 | 96 | 4.2391 | 0.9902
64 | 0.33333 | 96 | 4.7391 | 0.98095
64 | 0.33333 | 96 | 5.2391 | 0.91304
64 | 0.33333 | 96 | 5.7391 | 0.78231
64 | 0.33333 | 96 | 6.2391 | 0.7
64 | 0.33333 | 96 | 6.7391 | 0.52301
64 | 0.33333 | 96 | 7.2391 | 0.35613
64 | 0.33333 | 96 | 7.7391 | 0.20884
64 | 0.33333 | 96 | 8.2391 | 0.070656
64 | 0.33333 | 96 | 8.7391 | 0.020349
64 | 0.33333 | 96 | 9.2391 | 0.0066094
64 | 0.33333 | 96 | 9.7391 | 0.0011643
64 | 0.4 | 96 | -0.4691 | 1
64 | 0.4 | 96 | 0.0309 | 1
64 | 0.4 | 96 | 0.5309 | 1
64 | 0.4 | 96 | 1.0309 | 1
64 | 0.4 | 96 | 1.5309 | 1
64 | 0.4 | 96 | 2.0309 | 1
64 | 0.4 | 96 | 2.5309 | 1
64 | 0.4 | 96 | 3.0309 | 1
64 | 0.4 | 96 | 3.5309 | 1
64 | 0.4 | 96 | 4.0309 | 1
64 | 0.4 | 96 | 4.5309 | 1
64 | 0.4 | 96 | 5.0309 | 0.9901
64 | 0.4 | 96 | 5.5309 | 1
64 | 0.4 | 96 | 6.0309 | 0.9901
64 | 0.4 | 96 | 6.5309 | 0.93043
64 | 0.4 | 96 | 7.0309 | 0.81618
64 | 0.4 | 96 | 7.5309 | 0.79433
64 | 0.4 | 96 | 8.0309 | 0.62304
64 | 0.4 | 96 | 8.5309 | 0.45608
64 | 0.4 | 96 | 9.0309 | 0.25168
64 | 0.4 | 96 | 9.5309 | 0.14414
64 | 0.4 | 96 | 10.0309 | 0.045822
64 | 0.4 | 96 | 10.5309 | 0.015549
64 | 0.4 | 96 | 11.0309 | 0.0039924
64 | 0.4 | 96 | 11.5309 | 0.00077425
64 | 0.5 | 32 | 0 | 1
64 | 0.5 | 32 | 0.5 | 1
64 | 0.5 | 32 | 1 | 1
64 | 0.5 | 32 | 1.5 | 1
64 | 0.5 | 32 | 2 | 1
64 | 0.5 | 32 | 2.5 | 1
64 | 0.5 | 32 | 3 | 1
64 | 0.5 | 32 | 3.5 | 1
64 | 0.5 | 32 | 4 | 1
64 | 0.5 | 32 | 4.5 | 1
64 | 0.5 | 32 | 5 | 0.9902
64 | 0.5 | 32 | 5.5 | 0.98148
64 | 0.5 | 32 | 6 | 0.98182
64 | 0.5 | 32 | 6.5 | 0.91525
64 | 0.5 | 32 | 7 | 0.90984
64 | 0.5 | 32 | 7.5 | 0.90909
64 | 0.5 | 32 | 8 | 0.78065
64 | 0.5 | 32 | 8.5 | 0.76331
64 | 0.5 | 32 | 9 | 0.64126
64 | 0.5 | 32 | 9.5 | 0.63839
64 | 0.5 | 32 | 10 | 0.54633
64 | 0.5 | 32 | 10.5 | 0.39463
64 | 0.5 | 32 | 11 | 0.27623
64 | 0.5 | 32 | 11.5 | 0.20763
64 | 0.5 | 32 | 12 | 0.14171
64 | 0.5 | 32 | 12.5 | 0.081118
64 | 0.5 | 32 | 13 | 0.047004
64 | 0.5 | 32 | 13.5 | 0.024119
64 | 0.5 | 32 | 14 | 0.011084
64 | 0.5 | 32 | 14.5 | 0.0041926
64 | 0.5 | 80 | 0 | 1
64 | 0.5 | 80 | 0.5 | 1
64 | 0.5 | 80 | 1 | 1
64 | 0.5 | 80 | 1.5 | 1
64 | 0.5 | 80 | 2 | 1
64 | 0.5 | 80 | 2.5 | 1
64 | 0.5 | 80 | 3 | 1
64 | 0.5 | 80 | 3.5 | 1
64 | 0.5 | 80 | 4 | 1
64 | 0.5 | 80 | 4.5 | 1
64 | 0.5 | 80 | 5 | 1
64 | 0.5 | 80 | 5.5 | 1
64 | 0.5 | 80 | 6 | 1
64 | 0.5 | 80 | 6.5 | 1
64 | 0.5 | 80 | 7 | 0.9901
64 | 0.5 | 80 | 7.5 | 0.99029
64 | 0.5 | 80 | 8 | 0.96226
64 | 0.5 | 80 | 8.5 | 0.92793
64 | 0.5 | 80 | 9 | 0.83721
64 | 0.5 | 80 | 9.5 | 0.80714
64 | 0.5 | 80 | 10 | 0.61576
64 | 0.5 | 80 | 10.5 | 0.40729
64 | 0.5 | 80 | 11 | 0.31197
64 | 0.5 | 80 | 11.5 | 0.16168
64 | 0.5 | 80 | 12 | 0.081457
64 | 0.5 | 80 | 12.5 | 0.031336
64 | 0.5 | 96 | 1 | 1
64 | 0.5 | 96 | 1.5 | 1
64 | 0.5 | 96 | 2 | 1
64 | 0.5 | 96 | 2.5 | 1
64 | 0.5 | 96 | 3 | 1
64 | 0.5 | 96 | 3.5 | 1
64 | 0.5 | 96 | 4 | 1
64 | 0.5 | 96 | 4.5 | 1
64 | 0.5 | 96 | 5 | 1
64 | 0.5 | 96 | 5.5 | 1
64 | 0.5 | 96 | 6 | 1
64 | 0.5 | 96 | 6.5 | 1
64 | 0.5 | 96 | 7 | 1
64 | 0.5 | 96 | 7.5 | 1
64 | 0.5 | 96 | 8 | 0.96226
64 | 0.5 | 96 | 8.5 | 0.89744
64 | 0.5 | 96 | 9 | 0.87705
64 | 0.5 | 96 | 9.5 | 0.71429
64 | 0.5 | 96 | 10 | 0.64045
64 | 0.5 | 96 | 10.5 | 0.45423
64 | 0.5 | 96 | 11 | 0.2877
64 | 0.5 | 96 | 11.5 | 0.17672
64 | 0.5 | 96 | 12 | 0.076607
64 | 0.5 | 96 | 12.5 | 0.026181
64 | 0.5 | 96 | 13 | 0.0084971
64 | 0.5 | 96 | 13.5 | 0.0022002
64 | 0.66667 | 32 | 2 | 1
64 | 0.66667 | 32 | 2.5 | 1
64 | 0.66667 | 32 | 3 | 0.9901
64 | 0.66667 | 32 | 3.5 | 1
64 | 0.66667 | 32 | 4 | 1
64 | 0.66667 | 32 | 4.5 | 1
64 | 0.66667 | 32 | 5 | 1
64 | 0.66667 | 32 | 5.5 | 1
64 | 0.66667 | 32 | 6 | 0.98039
64 | 0.66667 | 32 | 6.5 | 1
64 | 0.66667 | 32 | 7 | 1
64 | 0.66667 | 32 | 7.5 | 0.99048
64 | 0.66667 | 32 | 8 | 0.97248
64 | 0.66667 | 32 | 8.5 | 0.92308
64 | 0.66667 | 32 | 9 | 0.94783
64 | 0.66667 | 32 | 9.5 | 0.96032
64 | 0.66667 | 32 | 10 | 0.84173
64 | 0.66667 | 32 | 10.5 | 0.83333
64 | 0.66667 | 32 | 11 | 0.79412
64 | 0.66667 | 32 | 11.5 | 0.72432
64 | 0.66667 | 32 | 12 | 0.69369
64 | 0.66667 | 32 | 12.5 | 0.5322
64 | 0.66667 | 32 | 13 | 0.48073
64 | 0.66667 | 32 | 13.5 | 0.42
64 | 0.66667 | 32 | 14 | 0.27207
64 | 0.66667 | 32 | 14.5 | 0.2009
64 | 0.66667 | 32 | 15 | 0.13463
64 | 0.66667 | 32 | 15.5 | 0.085987
64 | 0.66667 | 32 | 16 | 0.051292
64 | 0.66667 | 32 | 16.5 | 0.024638
64 | 0.66667 | 32 | 17 | 0.012103
64 | 0.66667 | 32 | 17.5 | 0.0047594
64 | 0.66667 | 80 | 2 | 1
64 | 0.66667 | 80 | 2.5 | 1
64 | 0.66667 | 80 | 3 | 1
64 | 0.66667 | 80 | 3.5 | 1
64 | 0.66667 | 80 | 4 | 1
64 | 0.66667 | 80 | 4.5 | 1
64 | 0.66667 | 80 | 5 | 1
64 | 0.66667 | 80 | 5.5 | 1
64 | 0.66667 | 80 | 6 | 1
64 | 0.66667 | 80 | 6.5 | 1
64 | 0.66667 | 80 | 7 | 1
64 | 0.66667 | 80 | 7.5 | 1
64 | 0.66667 | 80 | 8 | 1
64 | 0.66667 | 80 | 8.5 | 1
64 | 0.66667 | 80 | 9 | 1
64 | 0.66667 | 80 | 9.5 | 1
64 | 0.66667 | 80 | 10 | 1
64 | 0.66667 | 80 | 10.5 | 0.98058
64 | 0.66667 | 80 | 11 | 0.96262
64 | 0.66667 | 80 | 11.5 | 0.92105
64 | 0.66667 | 80 | 12 | 0.89256
64 | 0.66667 | 80 | 12.5 | 0.75155
64 | 0.66667 | 80 | 13 | 0.62371
64 | 0.66667 | 80 | 13.5 | 0.44444
64 | 0.66667 | 80 | 14 | 0.33102
64 | 0.66667 | 80 | 14.5 | 0.19142
64 | 0.66667 | 80 | 15 | 0.10929
64 | 0.66667 | 96 | 3.2494 | 1
64 | 0.66667 | 96 | 3.7494 | 1
64 | 0.66667 | 96 | 4.2494 | 1
64 | 0.66667 | 96 | 4.7494 | 1
64 | 0.66667 | 96 | 5.2494 | 1
64 | 0.66667 | 96 | 5.7494 | 1
64 | 0.66667 | 96 | 6.2494 | 1
64 | 0.66667 | 96 | 6.7494 | 1
64 | 0.66667 | 96 | 7.2494 | 1
64 | 0.66667 | 96 | 7.7494 | 1
64 | 0.66667 | 96 | 8.2494 | 1
64 | 0.66667 | 96 | 8.7494 | 1
64 | 0.66667 | 96 | 9.2494 | 1
64 | 0.66667 | 96 | 9.7494 | 1
64 | 0.66667 | 96 | 10.2494 | 1
64 | 0.66667 | 96 | 10.7494 | 0.94393
64 | 0.66667 | 96 | 11.2494 | 0.95327
64 | 0.66667 | 96 | 11.7494 | 0.875
64 | 0.66667 | 96 | 12.2494 | 0.81752
64 | 0.66667 | 96 | 12.7494 | 0.68944
64 | 0.66667 | 96 | 13.2494 | 0.52294
64 | 0.66667 | 96 | 13.7494 | 0.41694
64 | 0.66667 | 96 | 14.2494 | 0.27525
64 | 0.66667 | 96 | 14.7494 | 0.14039
64 | 0.66667 | 96 | 15.2494 | 0.058493
64 | 0.66667 | 96 | 15.7494 | 0.024625
64 | 0.66667 | 96 | 16.2494 | 0.0068678
64 | 0.66667 | 96 | 16.7494 | 0.0020651
64 | 0.88889 | 96 | 6.4988 | 1
64 | 0.88889 | 96 | 6.9988 | 1
64 | 0.88889 | 96 | 7.4988 | 1
64 | 0.88889 | 96 | 7.9988 | 1
64 | 0.88889 | 96 | 8.4988 | 1
64 | 0.88889 | 96 | 8.9988 | 1
64 | 0.88889 | 96 | 9.4988 | 1
64 | 0.88889 | 96 | 9.9988 | 1
64 | 0.88889 | 96 | 10.4988 | 1
64 | 0.88889 | 96 | 10.9988 | 1
64 | 0.88889 | 96 | 11.4988 | 1
64 | 0.88889 | 96 | 11.9988 | 1
64 | 0.88889 | 96 | 12.4988 | 1
64 | 0.88889 | 96 | 12.9988 | 1
64 | 0.88889 | 96 | 13.4988 | 1
64 | 0.88889 | 96 | 13.9988 | 0.96296
64 | 0.88889 | 96 | 14.4988 | 0.98131
64 | 0.88889 | 96 | 14.9988 | 0.94737
64 | 0.88889 | 96 | 15.4988 | 0.95614
64 | 0.88889 | 96 | 15.9988 | 0.8806
64 | 0.88889 | 96 | 16.4988 | 0.71856
64 | 0.88889 | 96 | 16.9988 | 0.59914
64 | 0.88889 | 96 | 17.4988 | 0.45665
64 | 0.88889 | 96 | 17.9988 | 0.32799
64 | 0.88889 | 96 | 18.4988 | 0.18247
64 | 0.88889 | 96 | 18.9988 | 0.095123
64 | 0.88889 | 96 | 19.4988 | 0.036694
64 | 0.88889 | 96 | 19.9988 | 0.011304
64 | 0.88889 | 96 | 20.4988 | 0.0032059
64 | 0.88889 | 96 | 20.9988 | 0.00067107

## Notes
Type: | Enhanced turbo (R1-1612938)
Source Contribution: | R1-1612308
Decoder: | List decoder, with scaled-max-log-MAP (0.75 scaling)
#Iterations (max): | 8
List size: | 2
Channel: | AWGN