## Data
QAM | Rate | Info Blocklength | Es/No | BLER
2 | 0.2 | 1000 | -5 | 1
2 | 0.2 | 1000 | -4.75 | 0.96154
2 | 0.2 | 1000 | -4.5 | 0.76056
2 | 0.2 | 1000 | -4.25 | 0.34132
2 | 0.2 | 1000 | -4 | 0.068309
2 | 0.2 | 1000 | -3.75 | 0.005754
2 | 0.2 | 1000 | -3.5 | 0.00046
2 | 0.33333 | 1000 | -2.25 | 1
2 | 0.33333 | 1000 | -2 | 0.90909
2 | 0.33333 | 1000 | -1.75 | 0.65854
2 | 0.33333 | 1000 | -1.5 | 0.20415
2 | 0.33333 | 1000 | -1.25 | 0.039971
2 | 0.33333 | 1000 | -1 | 0.004693
2 | 0.33333 | 1000 | -0.75 | 0.00042
2 | 0.4 | 1000 | -1.25 | 1
2 | 0.4 | 1000 | -1 | 0.89286
2 | 0.4 | 1000 | -0.75 | 0.66667
2 | 0.4 | 1000 | -0.5 | 0.32143
2 | 0.4 | 1000 | -0.25 | 0.077556
2 | 0.4 | 1000 | 0 | 0.010662
2 | 0.4 | 1000 | 0.25 | 0.000908
2 | 0.4 | 1000 | 0.5 | 0.00018
2 | 0.5 | 1000 | 0 | 1
2 | 0.5 | 1000 | 0.25 | 0.98039
2 | 0.5 | 1000 | 0.5 | 0.83607
2 | 0.5 | 1000 | 0.75 | 0.61446
2 | 0.5 | 1000 | 1 | 0.3125
2 | 0.5 | 1000 | 1.25 | 0.050324
2 | 0.5 | 1000 | 1.5 | 0.005446
2 | 0.5 | 1000 | 1.75 | 0.00065
2 | 0.5 | 1000 | 2 | 0.00011
2 | 0.66667 | 1000 | 2.25 | 1
2 | 0.66667 | 1000 | 2.5 | 0.98077
2 | 0.66667 | 1000 | 2.75 | 0.83333
2 | 0.66667 | 1000 | 3 | 0.6
2 | 0.66667 | 1000 | 3.25 | 0.20074
2 | 0.66667 | 1000 | 3.5 | 0.045732
2 | 0.66667 | 1000 | 3.75 | 0.004373
2 | 0.66667 | 1000 | 4 | 0.00042
2 | 0.74963 | 1000 | 3.25 | 1
2 | 0.74963 | 1000 | 3.5 | 0.98039
2 | 0.74963 | 1000 | 3.75 | 0.87719
2 | 0.74963 | 1000 | 4 | 0.57954
2 | 0.74963 | 1000 | 4.25 | 0.28796
2 | 0.74963 | 1000 | 4.5 | 0.071156
2 | 0.74963 | 1000 | 4.75 | 0.008337
2 | 0.74963 | 1000 | 5 | 0.000863
2 | 0.74963 | 1000 | 5.25 | 7e-05
2 | 0.83333 | 1000 | 4.5 | 1
2 | 0.83333 | 1000 | 4.75 | 0.90909
2 | 0.83333 | 1000 | 5 | 0.70422
2 | 0.83333 | 1000 | 5.25 | 0.40158
2 | 0.83333 | 1000 | 5.5 | 0.13492
2 | 0.83333 | 1000 | 5.75 | 0.026912
2 | 0.83333 | 1000 | 6 | 0.002783
2 | 0.83333 | 1000 | 6.25 | 0.00024
2 | 0.8881 | 1000 | 5.25 | 1
2 | 0.8881 | 1000 | 5.5 | 0.98039
2 | 0.8881 | 1000 | 5.75 | 0.9434
2 | 0.8881 | 1000 | 6 | 0.6579
2 | 0.8881 | 1000 | 6.25 | 0.45946
2 | 0.8881 | 1000 | 6.5 | 0.17485
2 | 0.8881 | 1000 | 6.75 | 0.036257
2 | 0.8881 | 1000 | 7 | 0.00486
2 | 0.8881 | 1000 | 7.25 | 0.00058

## Notes
Type: | LDPC
Source Contribution: | R1-1613043
Decoder: | Adjust min-sum / layered
#Iterations (average @ BLER 1%): | rate 1/5 | 13.65
| rate 1/3 | 11.84
| rate 2/5 | 10.19
| rate 1/2 | 10.29
| rate 2/3 | 8.6
| rate 3/4 | 7.09
| rate 5/6 | 6.69
| rate 8/9 | 5.87
PCM description: | (separate file)
Blocklength scaling: | Lifting + shortening/puncturing
Note: | LTE-level FAR (2-24) is considered