## Data
QAM | Rate | Info Blocklength | Es/No | BLER
2 | 0.2 | 100 | -5 | 1
2 | 0.2 | 100 | -4.5 | 0.98077
2 | 0.2 | 100 | -4 | 0.83607
2 | 0.2 | 100 | -3.5 | 0.54255
2 | 0.2 | 100 | -3 | 0.27027
2 | 0.2 | 100 | -2.5 | 0.097104
2 | 0.2 | 100 | -2 | 0.019385
2 | 0.2 | 100 | -1.5 | 0.002194
2 | 0.2 | 100 | -1 | 0.00028
2 | 0.33333 | 100 | -3 | 1
2 | 0.33333 | 100 | -2.5 | 0.98039
2 | 0.33333 | 100 | -2 | 0.98039
2 | 0.33333 | 100 | -1.5 | 0.92593
2 | 0.33333 | 100 | -1 | 0.68831
2 | 0.33333 | 100 | -0.5 | 0.48148
2 | 0.33333 | 100 | 0 | 0.18182
2 | 0.33333 | 100 | 0.5 | 0.047843
2 | 0.33333 | 100 | 1 | 0.009305
2 | 0.33333 | 100 | 1.5 | 0.001258
2 | 0.33333 | 100 | 2 | 0.00022
2 | 0.4 | 100 | -1 | 1
2 | 0.4 | 100 | -0.5 | 0.90909
2 | 0.4 | 100 | 0 | 0.84746
2 | 0.4 | 100 | 0.5 | 0.57954
2 | 0.4 | 100 | 1 | 0.3
2 | 0.4 | 100 | 1.5 | 0.10763
2 | 0.4 | 100 | 2 | 0.02084
2 | 0.4 | 100 | 2.5 | 0.00267
2 | 0.4 | 100 | 3 | 0.00041
2 | 0.5 | 100 | 0.5 | 1
2 | 0.5 | 100 | 1 | 0.90909
2 | 0.5 | 100 | 1.5 | 0.76923
2 | 0.5 | 100 | 2 | 0.56383
2 | 0.5 | 100 | 2.5 | 0.26342
2 | 0.5 | 100 | 3 | 0.091339
2 | 0.5 | 100 | 3.5 | 0.019529
2 | 0.5 | 100 | 4 | 0.003286
2 | 0.5 | 100 | 4.5 | 0.00052
2 | 0.66667 | 100 | 3 | 1
2 | 0.66667 | 100 | 3.5 | 0.89286
2 | 0.66667 | 100 | 4 | 0.78125
2 | 0.66667 | 100 | 4.5 | 0.43478
2 | 0.66667 | 100 | 5 | 0.20732
2 | 0.66667 | 100 | 5.5 | 0.082335
2 | 0.66667 | 100 | 6 | 0.013452
2 | 0.66667 | 100 | 6.5 | 0.002267
2 | 0.66667 | 100 | 7 | 0.00025
2 | 0.74627 | 100 | 4 | 1
2 | 0.74627 | 100 | 4.5 | 0.96154
2 | 0.74627 | 100 | 5 | 0.86207
2 | 0.74627 | 100 | 5.5 | 0.61728
2 | 0.74627 | 100 | 6 | 0.32076
2 | 0.74627 | 100 | 6.5 | 0.18149
2 | 0.74627 | 100 | 7 | 0.048869
2 | 0.74627 | 100 | 7.5 | 0.00965
2 | 0.74627 | 100 | 8 | 0.001635
2 | 0.74627 | 100 | 8.5 | 0.00024

## Notes
Type: | LDPC
Source Contribution: | R1-1613043
Decoder: | Adjust min-sum / layered
#Iterations (average @ BLER 1%): | rate 1/5 | 6.18
| rate 1/3 | 5.11
| rate 2/5 | 5
| rate 1/2 | 4.54
| rate 2/3 | 3.45
| rate 3/4 | 2.85
| rate 5/6 | -
| rate 8/9 | -
PCM description: | (separate file)
Blocklength scaling: | Lifting + shortening/puncturing
Note: | LTE-level FAR (2-24) is considered