## Data
QAM | Rate | Info Blocklength | Es/No | BLER
2 | 0.2 | 200 | -5 | 1
2 | 0.2 | 200 | -4.5 | 0.92593
2 | 0.2 | 200 | -4 | 0.65823
2 | 0.2 | 200 | -3.5 | 0.25359
2 | 0.2 | 200 | -3 | 0.051537
2 | 0.2 | 200 | -2.5 | 0.007403
2 | 0.2 | 200 | -2 | 0.00098
2 | 0.2 | 200 | -1.5 | 0.00029
2 | 0.33333 | 200 | -1.5 | 0.75758
2 | 0.33333 | 200 | -1 | 0.4717
2 | 0.33333 | 200 | -0.5 | 0.14048
2 | 0.33333 | 200 | 0 | 0.019274
2 | 0.33333 | 200 | 0.5 | 0.002373
2 | 0.33333 | 200 | 1 | 0.000639
2 | 0.33333 | 200 | 1.5 | 0.00012
2 | 0.4 | 200 | -1.5 | 1
2 | 0.4 | 200 | -1 | 0.96154
2 | 0.4 | 200 | -0.5 | 0.86207
2 | 0.4 | 200 | 0 | 0.56667
2 | 0.4 | 200 | 0.5 | 0.17742
2 | 0.4 | 200 | 1 | 0.030244
2 | 0.4 | 200 | 1.5 | 0.004355
2 | 0.4 | 200 | 2 | 0.000819
2 | 0.4 | 200 | 2.5 | 0.00015
2 | 0.5 | 200 | 0 | 1
2 | 0.5 | 200 | 0.5 | 0.96154
2 | 0.5 | 200 | 1 | 0.79365
2 | 0.5 | 200 | 1.5 | 0.53608
2 | 0.5 | 200 | 2 | 0.19466
2 | 0.5 | 200 | 2.5 | 0.035952
2 | 0.5 | 200 | 3 | 0.004589
2 | 0.5 | 200 | 3.5 | 0.000697
2 | 0.5 | 200 | 4 | 0.00019
2 | 0.66667 | 200 | 2 | 1
2 | 0.66667 | 200 | 2.5 | 0.96154
2 | 0.66667 | 200 | 3 | 0.90909
2 | 0.66667 | 200 | 3.5 | 0.68
2 | 0.66667 | 200 | 4 | 0.39844
2 | 0.66667 | 200 | 4.5 | 0.071342
2 | 0.66667 | 200 | 5 | 0.015487
2 | 0.66667 | 200 | 5.5 | 0.001682
2 | 0.66667 | 200 | 6 | 0.00019
2 | 0.74627 | 200 | 3.5 | 1
2 | 0.74627 | 200 | 4 | 0.92593
2 | 0.74627 | 200 | 4.5 | 0.72464
2 | 0.74627 | 200 | 5 | 0.45536
2 | 0.74627 | 200 | 5.5 | 0.14322
2 | 0.74627 | 200 | 6 | 0.024457
2 | 0.74627 | 200 | 6.5 | 0.003288
2 | 0.74627 | 200 | 7 | 0.00036
2 | 0.83333 | 200 | 5 | 1
2 | 0.83333 | 200 | 5.5 | 0.90909
2 | 0.83333 | 200 | 6 | 0.70833
2 | 0.83333 | 200 | 6.5 | 0.38518
2 | 0.83333 | 200 | 7 | 0.18996
2 | 0.83333 | 200 | 7.5 | 0.043395
2 | 0.83333 | 200 | 8 | 0.005888
2 | 0.83333 | 200 | 8.5 | 0.0006

## Notes
Type: | LDPC
Source Contribution: | R1-1613043
Decoder: | Adjust min-sum / layered
#Iterations (average @ BLER 1%): | rate 1/5 | 7
| rate 1/3 | 6.59
| rate 2/5 | 6.12
| rate 1/2 | 5.88
| rate 2/3 | 4.53
| rate 3/4 | 4.24
| rate 5/6 | 3.6
| rate 8/9 | -
PCM description: | (separate file)
Blocklength scaling: | Lifting + shortening/puncturing
Note: | LTE-level FAR (2-24) is considered