## Data
QAM | Rate | Info Blocklength | Es/No | BLER
2 | 0.2 | 1000 | -4.75 | 1
2 | 0.2 | 1000 | -4.5 | 0.98039
2 | 0.2 | 1000 | -4.25 | 0.8806
2 | 0.2 | 1000 | -4 | 0.43791
2 | 0.2 | 1000 | -3.75 | 0.087831
2 | 0.2 | 1000 | -3.5 | 0.01202
2 | 0.2 | 1000 | -3.25 | 0.00055
2 | 0.33333 | 1000 | -2.25 | 1
2 | 0.33333 | 1000 | -2 | 0.96154
2 | 0.33333 | 1000 | -1.75 | 0.8
2 | 0.33333 | 1000 | -1.5 | 0.44295
2 | 0.33333 | 1000 | -1.25 | 0.1729
2 | 0.33333 | 1000 | -1 | 0.027529
2 | 0.33333 | 1000 | -0.75 | 0.003069
2 | 0.33333 | 1000 | -0.5 | 0.00024
2 | 0.4 | 1000 | -1.25 | 1
2 | 0.4 | 1000 | -1 | 0.98039
2 | 0.4 | 1000 | -0.75 | 0.84615
2 | 0.4 | 1000 | -0.5 | 0.69136
2 | 0.4 | 1000 | -0.25 | 0.20769
2 | 0.4 | 1000 | 0 | 0.053284
2 | 0.4 | 1000 | 0.25 | 0.004194
2 | 0.4 | 1000 | 0.5 | 0.00043
2 | 0.5 | 1000 | 0.25 | 1
2 | 0.5 | 1000 | 0.5 | 0.96226
2 | 0.5 | 1000 | 0.75 | 0.8209
2 | 0.5 | 1000 | 1 | 0.53846
2 | 0.5 | 1000 | 1.25 | 0.15682
2 | 0.5 | 1000 | 1.5 | 0.02324
2 | 0.5 | 1000 | 1.75 | 0.001757
2 | 0.5 | 1000 | 2 | 0.00025
2 | 0.66667 | 1000 | 2.25 | 1
2 | 0.66667 | 1000 | 2.5 | 0.98039
2 | 0.66667 | 1000 | 2.75 | 0.89655
2 | 0.66667 | 1000 | 3 | 0.63953
2 | 0.66667 | 1000 | 3.25 | 0.35676
2 | 0.66667 | 1000 | 3.5 | 0.097418
2 | 0.66667 | 1000 | 3.75 | 0.014612
2 | 0.66667 | 1000 | 4 | 0.00094
2 | 0.66667 | 1000 | 4.25 | 7e-05
2 | 0.74963 | 1000 | 3.5 | 1
2 | 0.74963 | 1000 | 3.75 | 0.91071
2 | 0.74963 | 1000 | 4 | 0.66667
2 | 0.74963 | 1000 | 4.25 | 0.35294
2 | 0.74963 | 1000 | 4.5 | 0.10511
2 | 0.74963 | 1000 | 4.75 | 0.017697
2 | 0.74963 | 1000 | 5 | 0.001948
2 | 0.74963 | 1000 | 5.25 | 0.0002
2 | 0.83333 | 1000 | 4.5 | 1
2 | 0.83333 | 1000 | 4.75 | 0.9434
2 | 0.83333 | 1000 | 5 | 0.75758
2 | 0.83333 | 1000 | 5.25 | 0.45312
2 | 0.83333 | 1000 | 5.5 | 0.15682
2 | 0.83333 | 1000 | 5.75 | 0.034858
2 | 0.83333 | 1000 | 6 | 0.004447
2 | 0.83333 | 1000 | 6.25 | 0.00048
2 | 0.83333 | 1000 | 6.5 | 6e-05
2 | 0.8881 | 1000 | 5.5 | 1
2 | 0.8881 | 1000 | 5.75 | 0.96154
2 | 0.8881 | 1000 | 6 | 0.85
2 | 0.8881 | 1000 | 6.25 | 0.57143
2 | 0.8881 | 1000 | 6.5 | 0.30107
2 | 0.8881 | 1000 | 6.75 | 0.079188
2 | 0.8881 | 1000 | 7 | 0.014058
2 | 0.8881 | 1000 | 7.25 | 0.001697
2 | 0.8881 | 1000 | 7.5 | 0.00019
2 | 0.2 | 400 | -4.75 | 1
2 | 0.2 | 400 | -4.5 | 0.92593
2 | 0.2 | 400 | -4.25 | 0.83333
2 | 0.2 | 400 | -4 | 0.69072
2 | 0.2 | 400 | -3.75 | 0.39773
2 | 0.2 | 400 | -3.5 | 0.15929
2 | 0.2 | 400 | -3.25 | 0.04567
2 | 0.2 | 400 | -3 | 0.012538
2 | 0.2 | 400 | -2.75 | 0.002726
2 | 0.2 | 400 | -2.5 | 0.0005
2 | 0.2 | 400 | -2.25 | 9e-05
2 | 0.33333 | 400 | -2.25 | 1
2 | 0.33333 | 400 | -2 | 0.96226
2 | 0.33333 | 400 | -1.75 | 0.89474
2 | 0.33333 | 400 | -1.5 | 0.69231
2 | 0.33333 | 400 | -1.25 | 0.54286
2 | 0.33333 | 400 | -1 | 0.32843
2 | 0.33333 | 400 | -0.75 | 0.092493
2 | 0.33333 | 400 | -0.5 | 0.033762
2 | 0.33333 | 400 | -0.25 | 0.006963
2 | 0.33333 | 400 | 0 | 0.001464
2 | 0.33333 | 400 | 0.25 | 0.00039
2 | 0.33333 | 400 | 0.5 | 0.00016
2 | 0.4 | 400 | -1 | 1
2 | 0.4 | 400 | -0.75 | 0.84746
2 | 0.4 | 400 | -0.5 | 0.74026
2 | 0.4 | 400 | -0.25 | 0.5
2 | 0.4 | 400 | 0 | 0.28125
2 | 0.4 | 400 | 0.25 | 0.11315
2 | 0.4 | 400 | 0.5 | 0.039326
2 | 0.4 | 400 | 0.75 | 0.009012
2 | 0.4 | 400 | 1 | 0.002098
2 | 0.4 | 400 | 1.25 | 0.0006
2 | 0.4 | 400 | 1.5 | 0.00016
2 | 0.5 | 400 | 0 | 1
2 | 0.5 | 400 | 0.25 | 0.98039
2 | 0.5 | 400 | 0.5 | 0.96154
2 | 0.5 | 400 | 0.75 | 0.84127
2 | 0.5 | 400 | 1 | 0.76389
2 | 0.5 | 400 | 1.25 | 0.41007
2 | 0.5 | 400 | 1.5 | 0.29756
2 | 0.5 | 400 | 1.75 | 0.087087
2 | 0.5 | 400 | 2 | 0.02834
2 | 0.5 | 400 | 2.25 | 0.006908
2 | 0.5 | 400 | 2.5 | 0.001662
2 | 0.5 | 400 | 2.75 | 0.0004
2 | 0.66667 | 400 | 2 | 1
2 | 0.66667 | 400 | 2.25 | 0.98039
2 | 0.66667 | 400 | 2.5 | 0.96154
2 | 0.66667 | 400 | 2.75 | 0.91228
2 | 0.66667 | 400 | 3 | 0.83333
2 | 0.66667 | 400 | 3.25 | 0.60674
2 | 0.66667 | 400 | 3.5 | 0.34104
2 | 0.66667 | 400 | 3.75 | 0.17217
2 | 0.66667 | 400 | 4 | 0.076152
2 | 0.66667 | 400 | 4.25 | 0.020398
2 | 0.66667 | 400 | 4.5 | 0.006173
2 | 0.66667 | 400 | 4.75 | 0.001916
2 | 0.66667 | 400 | 5 | 0.00052
2 | 0.74906 | 400 | 3.75 | 1
2 | 0.74906 | 400 | 4 | 0.82812
2 | 0.74906 | 400 | 4.25 | 0.58
2 | 0.74906 | 400 | 4.5 | 0.39865
2 | 0.74906 | 400 | 4.75 | 0.19505
2 | 0.74906 | 400 | 5 | 0.082353
2 | 0.74906 | 400 | 5.25 | 0.026412
2 | 0.74906 | 400 | 5.5 | 0.007667
2 | 0.74906 | 400 | 5.75 | 0.001645
2 | 0.74906 | 400 | 6 | 0.00028
2 | 0.83333 | 400 | 4.5 | 1
2 | 0.83333 | 400 | 4.75 | 0.98148
2 | 0.83333 | 400 | 5 | 0.85
2 | 0.83333 | 400 | 5.25 | 0.74648
2 | 0.83333 | 400 | 5.5 | 0.63529
2 | 0.83333 | 400 | 5.75 | 0.42636
2 | 0.83333 | 400 | 6 | 0.19048
2 | 0.83333 | 400 | 6.25 | 0.082424
2 | 0.83333 | 400 | 6.5 | 0.027576
2 | 0.83333 | 400 | 6.75 | 0.007747
2 | 0.83333 | 400 | 7 | 0.001478
2 | 0.83333 | 400 | 7.25 | 0.00031
2 | 0.88889 | 400 | 6 | 1
2 | 0.88889 | 400 | 6.25 | 0.9434
2 | 0.88889 | 400 | 6.5 | 0.96296
2 | 0.88889 | 400 | 6.75 | 0.79452
2 | 0.88889 | 400 | 7 | 0.57759
2 | 0.88889 | 400 | 7.25 | 0.32793
2 | 0.88889 | 400 | 7.5 | 0.20885
2 | 0.88889 | 400 | 7.75 | 0.1056
2 | 0.88889 | 400 | 8 | 0.04047
2 | 0.88889 | 400 | 8.25 | 0.013067
2 | 0.88889 | 400 | 8.5 | 0.00418
2 | 0.88889 | 400 | 8.75 | 0.001351
2 | 0.88889 | 400 | 9 | 0.00052
2 | 0.88889 | 400 | 9.25 | 0.00029
2 | 0.2 | 200 | -5 | 1
2 | 0.2 | 200 | -4.5 | 0.98148
2 | 0.2 | 200 | -4 | 0.76119
2 | 0.2 | 200 | -3.5 | 0.44526
2 | 0.2 | 200 | -3 | 0.17005
2 | 0.2 | 200 | -2.5 | 0.019779
2 | 0.2 | 200 | -2 | 0.002205
2 | 0.2 | 200 | -1.5 | 0.00023
2 | 0.33333 | 200 | -2.5 | 1
2 | 0.33333 | 200 | -2 | 0.9434
2 | 0.33333 | 200 | -1.5 | 0.86667
2 | 0.33333 | 200 | -1 | 0.59406
2 | 0.33333 | 200 | -0.5 | 0.22968
2 | 0.33333 | 200 | 0 | 0.042407
2 | 0.33333 | 200 | 0.5 | 0.005938
2 | 0.33333 | 200 | 1 | 0.00062
2 | 0.4 | 200 | -1.5 | 1
2 | 0.4 | 200 | -1 | 0.98039
2 | 0.4 | 200 | -0.5 | 0.93103
2 | 0.4 | 200 | 0 | 0.55882
2 | 0.4 | 200 | 0.5 | 0.23162
2 | 0.4 | 200 | 1 | 0.05342
2 | 0.4 | 200 | 1.5 | 0.007295
2 | 0.4 | 200 | 2 | 0.001478
2 | 0.4 | 200 | 2.5 | 0.00015
2 | 0.5 | 200 | 0 | 1
2 | 0.5 | 200 | 0.5 | 0.98113
2 | 0.5 | 200 | 1 | 0.84746
2 | 0.5 | 200 | 1.5 | 0.54867
2 | 0.5 | 200 | 2 | 0.19551
2 | 0.5 | 200 | 2.5 | 0.042724
2 | 0.5 | 200 | 3 | 0.008438
2 | 0.5 | 200 | 3.5 | 0.000965
2 | 0.5 | 200 | 4 | 0.00023
2 | 0.66667 | 200 | 2.5 | 1
2 | 0.66667 | 200 | 3 | 0.87931
2 | 0.66667 | 200 | 3.5 | 0.68831
2 | 0.66667 | 200 | 4 | 0.37748
2 | 0.66667 | 200 | 4.5 | 0.10702
2 | 0.66667 | 200 | 5 | 0.014714
2 | 0.66667 | 200 | 5.5 | 0.00215
2 | 0.66667 | 200 | 6 | 0.0003
2 | 0.74627 | 200 | 3.5 | 1
2 | 0.74627 | 200 | 4 | 0.94643
2 | 0.74627 | 200 | 4.5 | 0.58621
2 | 0.74627 | 200 | 5 | 0.41606
2 | 0.74627 | 200 | 5.5 | 0.12457
2 | 0.74627 | 200 | 6 | 0.025815
2 | 0.74627 | 200 | 6.5 | 0.003222
2 | 0.74627 | 200 | 7 | 0.00027
2 | 0.83333 | 200 | 5 | 1
2 | 0.83333 | 200 | 5.5 | 0.94546
2 | 0.83333 | 200 | 6 | 0.72
2 | 0.83333 | 200 | 6.5 | 0.47107
2 | 0.83333 | 200 | 7 | 0.1978
2 | 0.83333 | 200 | 7.5 | 0.055805
2 | 0.83333 | 200 | 8 | 0.008591
2 | 0.83333 | 200 | 8.5 | 0.0009
2 | 0.83333 | 200 | 9 | 0.00016
2 | 0.2 | 100 | -5 | 1
2 | 0.2 | 100 | -4.5 | 0.96154
2 | 0.2 | 100 | -4 | 0.94737
2 | 0.2 | 100 | -3.5 | 0.75343
2 | 0.2 | 100 | -3 | 0.42759
2 | 0.2 | 100 | -2.5 | 0.16956
2 | 0.2 | 100 | -2 | 0.041293
2 | 0.2 | 100 | -1.5 | 0.007001
2 | 0.2 | 100 | -1 | 0.00078
2 | 0.33333 | 100 | -2 | 1
2 | 0.33333 | 100 | -1.5 | 0.91071
2 | 0.33333 | 100 | -1 | 0.67532
2 | 0.33333 | 100 | -0.5 | 0.59375
2 | 0.33333 | 100 | 0 | 0.19412
2 | 0.33333 | 100 | 0.5 | 0.076087
2 | 0.33333 | 100 | 1 | 0.017724
2 | 0.33333 | 100 | 1.5 | 0.002437
2 | 0.33333 | 100 | 2 | 0.00034
2 | 0.4 | 100 | -1 | 1
2 | 0.4 | 100 | -0.5 | 0.89474
2 | 0.4 | 100 | 0 | 0.74667
2 | 0.4 | 100 | 0.5 | 0.63736
2 | 0.4 | 100 | 1 | 0.3057
2 | 0.4 | 100 | 1.5 | 0.10583
2 | 0.4 | 100 | 2 | 0.025842
2 | 0.4 | 100 | 2.5 | 0.003839
2 | 0.4 | 100 | 3 | 0.00047
2 | 0.5 | 100 | 0.5 | 1
2 | 0.5 | 100 | 1 | 0.96296
2 | 0.5 | 100 | 1.5 | 0.71429
2 | 0.5 | 100 | 2 | 0.54206
2 | 0.5 | 100 | 2.5 | 0.32447
2 | 0.5 | 100 | 3 | 0.092251
2 | 0.5 | 100 | 3.5 | 0.022012
2 | 0.5 | 100 | 4 | 0.004591
2 | 0.5 | 100 | 4.5 | 0.00073
2 | 0.66667 | 100 | 2.5 | 1
2 | 0.66667 | 100 | 3 | 0.98039
2 | 0.66667 | 100 | 3.5 | 0.87719
2 | 0.66667 | 100 | 4 | 0.63855
2 | 0.66667 | 100 | 4.5 | 0.34868
2 | 0.66667 | 100 | 5 | 0.21136
2 | 0.66667 | 100 | 5.5 | 0.072927
2 | 0.66667 | 100 | 6 | 0.01673
2 | 0.66667 | 100 | 6.5 | 0.002566
2 | 0.66667 | 100 | 7 | 0.00041
2 | 0.74627 | 100 | 3.5 | 1
2 | 0.74627 | 100 | 4 | 0.98039
2 | 0.74627 | 100 | 4.5 | 0.9434
2 | 0.74627 | 100 | 5 | 0.86207
2 | 0.74627 | 100 | 5.5 | 0.67073
2 | 0.74627 | 100 | 6 | 0.35185
2 | 0.74627 | 100 | 6.5 | 0.17048
2 | 0.74627 | 100 | 7 | 0.057024
2 | 0.74627 | 100 | 7.5 | 0.01496
2 | 0.74627 | 100 | 8 | 0.002315
2 | 0.74627 | 100 | 8.5 | 0.0004

## Notes
Type: | LDPC
Source Contribution: | R1-1613042
Decoder: | Offset min-sum / layered
#Iterations (max): | 50
PCM description: | (separate file)
Blocklength scaling: | Lifting + shortening/puncturing
Note: | LTE-level FAR (2-24) is considered