## Data
QAM | Rate | Info Blocklength | Es/No | BLER
2 | 0.2 | 1000 | -4.75 | 1
2 | 0.2 | 1000 | -4.5 | 0.98039
2 | 0.2 | 1000 | -4.25 | 0.74627
2 | 0.2 | 1000 | -4 | 0.35948
2 | 0.2 | 1000 | -3.75 | 0.056085
2 | 0.2 | 1000 | -3.5 | 0.007737
2 | 0.2 | 1000 | -3.25 | 0.00032
2 | 0.33333 | 1000 | -2.25 | 1
2 | 0.33333 | 1000 | -2 | 0.96154
2 | 0.33333 | 1000 | -1.75 | 0.75714
2 | 0.33333 | 1000 | -1.5 | 0.37584
2 | 0.33333 | 1000 | -1.25 | 0.14252
2 | 0.33333 | 1000 | -1 | 0.017926
2 | 0.33333 | 1000 | -0.75 | 0.001741
2 | 0.33333 | 1000 | -0.5 | 0.00015
2 | 0.4 | 1000 | -1.25 | 1
2 | 0.4 | 1000 | -1 | 0.98039
2 | 0.4 | 1000 | -0.75 | 0.81539
2 | 0.4 | 1000 | -0.5 | 0.62963
2 | 0.4 | 1000 | -0.25 | 0.16154
2 | 0.4 | 1000 | 0 | 0.035316
2 | 0.4 | 1000 | 0.25 | 0.002669
2 | 0.4 | 1000 | 0.5 | 0.00032
2 | 0.5 | 1000 | 0.25 | 1
2 | 0.5 | 1000 | 0.5 | 0.9434
2 | 0.5 | 1000 | 0.75 | 0.76119
2 | 0.5 | 1000 | 1 | 0.49039
2 | 0.5 | 1000 | 1.25 | 0.11202
2 | 0.5 | 1000 | 1.5 | 0.01481
2 | 0.5 | 1000 | 1.75 | 0.001017
2 | 0.5 | 1000 | 2 | 0.00017
2 | 0.66667 | 1000 | 2.25 | 1
2 | 0.66667 | 1000 | 2.5 | 0.98039
2 | 0.66667 | 1000 | 2.75 | 0.87931
2 | 0.66667 | 1000 | 3 | 0.60465
2 | 0.66667 | 1000 | 3.25 | 0.3027
2 | 0.66667 | 1000 | 3.5 | 0.065728
2 | 0.66667 | 1000 | 3.75 | 0.009171
2 | 0.66667 | 1000 | 4 | 0.0006
2 | 0.74963 | 1000 | 3.5 | 1
2 | 0.74963 | 1000 | 3.75 | 0.89286
2 | 0.74963 | 1000 | 4 | 0.64103
2 | 0.74963 | 1000 | 4.25 | 0.29412
2 | 0.74963 | 1000 | 4.5 | 0.076577
2 | 0.74963 | 1000 | 4.75 | 0.013441
2 | 0.74963 | 1000 | 5 | 0.001198
2 | 0.74963 | 1000 | 5.25 | 0.00015
2 | 0.83333 | 1000 | 4.5 | 1
2 | 0.83333 | 1000 | 4.75 | 0.9434
2 | 0.83333 | 1000 | 5 | 0.75758
2 | 0.83333 | 1000 | 5.25 | 0.41406
2 | 0.83333 | 1000 | 5.5 | 0.125
2 | 0.83333 | 1000 | 5.75 | 0.024401
2 | 0.83333 | 1000 | 6 | 0.002703
2 | 0.83333 | 1000 | 6.25 | 0.00033
2 | 0.8881 | 1000 | 5.5 | 1
2 | 0.8881 | 1000 | 5.75 | 0.96154
2 | 0.8881 | 1000 | 6 | 0.83333
2 | 0.8881 | 1000 | 6.25 | 0.5102
2 | 0.8881 | 1000 | 6.5 | 0.27419
2 | 0.8881 | 1000 | 6.75 | 0.059898
2 | 0.8881 | 1000 | 7 | 0.007293
2 | 0.8881 | 1000 | 7.25 | 0.000866
2 | 0.8881 | 1000 | 7.5 | 0.0001

## Notes
Type: | LDPC
Source Contribution: | R1-1613043
Decoder: | Offset min-sum / layered
#Iterations (average @ BLER 1%): | rate 1/5 | 13.47
| rate 1/3 | 13.09
| rate 2/5 | 13.6
| rate 1/2 | 11.3
| rate 2/3 | 9.16
| rate 3/4 | 8.2
| rate 5/6 | 8.99
| rate 8/9 | 10.76
PCM description: | (separate file)
Note: | LTE-level FAR (2-24) is considered