## Data
QAM | Rate | Info Blocklength | Es/No | BLER
2 | 0.2 | 100 | -5 | 1
2 | 0.2 | 100 | -4.5 | 0.96154
2 | 0.2 | 100 | -4 | 0.89474
2 | 0.2 | 100 | -3.5 | 0.69863
2 | 0.2 | 100 | -3 | 0.36552
2 | 0.2 | 100 | -2.5 | 0.12391
2 | 0.2 | 100 | -2 | 0.02693
2 | 0.2 | 100 | -1.5 | 0.004134
2 | 0.2 | 100 | -1 | 0.00045
2 | 0.33333 | 100 | -2 | 1
2 | 0.33333 | 100 | -1.5 | 0.91071
2 | 0.33333 | 100 | -1 | 0.64935
2 | 0.33333 | 100 | -0.5 | 0.52083
2 | 0.33333 | 100 | 0 | 0.16176
2 | 0.33333 | 100 | 0.5 | 0.059289
2 | 0.33333 | 100 | 1 | 0.012385
2 | 0.33333 | 100 | 1.5 | 0.001514
2 | 0.33333 | 100 | 2 | 0.00027
2 | 0.4 | 100 | -1 | 1
2 | 0.4 | 100 | -0.5 | 0.87719
2 | 0.4 | 100 | 0 | 0.68
2 | 0.4 | 100 | 0.5 | 0.56044
2 | 0.4 | 100 | 1 | 0.26943
2 | 0.4 | 100 | 1.5 | 0.087423
2 | 0.4 | 100 | 2 | 0.018011
2 | 0.4 | 100 | 2.5 | 0.002296
2 | 0.4 | 100 | 3 | 0.00033
2 | 0.5 | 100 | 0 | 1
2 | 0.5 | 100 | 0.5 | 0.98039
2 | 0.5 | 100 | 1 | 0.94444
2 | 0.5 | 100 | 1.5 | 0.71429
2 | 0.5 | 100 | 2 | 0.50467
2 | 0.5 | 100 | 2.5 | 0.30319
2 | 0.5 | 100 | 3 | 0.072571
2 | 0.5 | 100 | 3.5 | 0.014675
2 | 0.5 | 100 | 4 | 0.003077
2 | 0.5 | 100 | 4.5 | 0.00051
2 | 0.66667 | 100 | 2.5 | 1
2 | 0.66667 | 100 | 3 | 0.98039
2 | 0.66667 | 100 | 3.5 | 0.87719
2 | 0.66667 | 100 | 4 | 0.60241
2 | 0.66667 | 100 | 4.5 | 0.33553
2 | 0.66667 | 100 | 5 | 0.1735
2 | 0.66667 | 100 | 5.5 | 0.055944
2 | 0.66667 | 100 | 6 | 0.011893
2 | 0.66667 | 100 | 6.5 | 0.001803
2 | 0.66667 | 100 | 7 | 0.00024
2 | 0.74627 | 100 | 3.5 | 1
2 | 0.74627 | 100 | 4 | 0.98039
2 | 0.74627 | 100 | 4.5 | 0.9434
2 | 0.74627 | 100 | 5 | 0.86207
2 | 0.74627 | 100 | 5.5 | 0.62195
2 | 0.74627 | 100 | 6 | 0.31482
2 | 0.74627 | 100 | 6.5 | 0.14249
2 | 0.74627 | 100 | 7 | 0.045897
2 | 0.74627 | 100 | 7.5 | 0.011378
2 | 0.74627 | 100 | 8 | 0.001497
2 | 0.74627 | 100 | 8.5 | 0.00021

## Notes
Type: | LDPC
Source Contribution: | R1-1613043
Decoder: | Offset min-sum / layered
#Iterations (average @ BLER 1%): | rate 1/5 | 8
| rate 1/3 | 6.16
| rate 2/5 | 6.51
| rate 1/2 | 5.67
| rate 2/3 | 4.69
| rate 3/4 | 4.89
| rate 5/6 | -
| rate 8/9 | -
PCM description: | (separate file)
Blocklength scaling: | Lifting + shortening/puncturing
Note: | LTE-level FAR (2-24) is considered