## Data
QAM | Rate | Info Blocklength | Es/No | BLER
2 | 0.2 | 400 | -4.75 | 1
2 | 0.2 | 400 | -4.5 | 0.92593
2 | 0.2 | 400 | -4.25 | 0.78788
2 | 0.2 | 400 | -4 | 0.57732
2 | 0.2 | 400 | -3.75 | 0.29546
2 | 0.2 | 400 | -3.5 | 0.12389
2 | 0.2 | 400 | -3.25 | 0.033808
2 | 0.2 | 400 | -3 | 0.007617
2 | 0.2 | 400 | -2.75 | 0.001451
2 | 0.2 | 400 | -2.5 | 0.00024
2 | 0.33333 | 400 | -2.25 | 1
2 | 0.33333 | 400 | -2 | 0.96226
2 | 0.33333 | 400 | -1.75 | 0.89474
2 | 0.33333 | 400 | -1.5 | 0.65385
2 | 0.33333 | 400 | -1.25 | 0.48571
2 | 0.33333 | 400 | -1 | 0.27941
2 | 0.33333 | 400 | -0.75 | 0.073727
2 | 0.33333 | 400 | -0.5 | 0.026125
2 | 0.33333 | 400 | -0.25 | 0.004325
2 | 0.33333 | 400 | 0 | 0.001031
2 | 0.33333 | 400 | 0.25 | 0.00028
2 | 0.4 | 400 | -1 | 1
2 | 0.4 | 400 | -0.75 | 0.84746
2 | 0.4 | 400 | -0.5 | 0.7013
2 | 0.4 | 400 | -0.25 | 0.42373
2 | 0.4 | 400 | 0 | 0.24107
2 | 0.4 | 400 | 0.25 | 0.079511
2 | 0.4 | 400 | 0.5 | 0.029622
2 | 0.4 | 400 | 0.75 | 0.005553
2 | 0.4 | 400 | 1 | 0.001484
2 | 0.4 | 400 | 1.25 | 0.00048
2 | 0.4 | 400 | 1.5 | 6e-05
2 | 0.5 | 400 | 0 | 1
2 | 0.5 | 400 | 0.25 | 0.98039
2 | 0.5 | 400 | 0.5 | 0.96154
2 | 0.5 | 400 | 0.75 | 0.80952
2 | 0.5 | 400 | 1 | 0.73611
2 | 0.5 | 400 | 1.25 | 0.38849
2 | 0.5 | 400 | 1.5 | 0.24878
2 | 0.5 | 400 | 1.75 | 0.057057
2 | 0.5 | 400 | 2 | 0.019231
2 | 0.5 | 400 | 2.25 | 0.004789
2 | 0.5 | 400 | 2.5 | 0.001126
2 | 0.5 | 400 | 2.75 | 0.00025
2 | 0.66667 | 400 | 2 | 1
2 | 0.66667 | 400 | 2.25 | 0.98039
2 | 0.66667 | 400 | 2.5 | 0.96154
2 | 0.66667 | 400 | 2.75 | 0.87719
2 | 0.66667 | 400 | 3 | 0.77273
2 | 0.66667 | 400 | 3.25 | 0.59551
2 | 0.66667 | 400 | 3.5 | 0.30636
2 | 0.66667 | 400 | 3.75 | 0.12972
2 | 0.66667 | 400 | 4 | 0.058116
2 | 0.66667 | 400 | 4.25 | 0.014278
2 | 0.66667 | 400 | 4.5 | 0.004314
2 | 0.66667 | 400 | 4.75 | 0.001388
2 | 0.66667 | 400 | 5 | 0.00033
2 | 0.74906 | 400 | 3.75 | 1
2 | 0.74906 | 400 | 4 | 0.78125
2 | 0.74906 | 400 | 4.25 | 0.52
2 | 0.74906 | 400 | 4.5 | 0.37162
2 | 0.74906 | 400 | 4.75 | 0.17028
2 | 0.74906 | 400 | 5 | 0.068235
2 | 0.74906 | 400 | 5.25 | 0.017304
2 | 0.74906 | 400 | 5.5 | 0.006009
2 | 0.74906 | 400 | 5.75 | 0.001014
2 | 0.74906 | 400 | 6 | 0.00021
2 | 0.83333 | 400 | 4.5 | 1
2 | 0.83333 | 400 | 4.75 | 0.94444
2 | 0.83333 | 400 | 5 | 0.83333
2 | 0.83333 | 400 | 5.25 | 0.71831
2 | 0.83333 | 400 | 5.5 | 0.6
2 | 0.83333 | 400 | 5.75 | 0.4031
2 | 0.83333 | 400 | 6 | 0.15774
2 | 0.83333 | 400 | 6.25 | 0.065455
2 | 0.83333 | 400 | 6.5 | 0.021065
2 | 0.83333 | 400 | 6.75 | 0.005363
2 | 0.83333 | 400 | 7 | 0.000774
2 | 0.83333 | 400 | 7.25 | 0.00017
2 | 0.88889 | 400 | 6 | 1
2 | 0.88889 | 400 | 6.25 | 0.9434
2 | 0.88889 | 400 | 6.5 | 0.90741
2 | 0.88889 | 400 | 6.75 | 0.71233
2 | 0.88889 | 400 | 7 | 0.46552
2 | 0.88889 | 400 | 7.25 | 0.25506
2 | 0.88889 | 400 | 7.5 | 0.14742
2 | 0.88889 | 400 | 7.75 | 0.069694
2 | 0.88889 | 400 | 8 | 0.020408
2 | 0.88889 | 400 | 8.25 | 0.005295
2 | 0.88889 | 400 | 8.5 | 0.002361
2 | 0.88889 | 400 | 8.75 | 0.000747
2 | 0.88889 | 400 | 9 | 0.00034

## Notes
Type: | LDPC
Source Contribution: | R1-1613043
Decoder: | Offset min-sum / layered
#Iterations (average @ BLER 1%): | rate 1/5 | 10.13
| rate 1/3 | 9.6
| rate 2/5 | 9.34
| rate 1/2 | 8.29
| rate 2/3 | 6.83
| rate 3/4 | 6.38
| rate 5/6 | 6.63
| rate 8/9 | 11.68
PCM description: | (separate file)
Note: | LTE-level FAR (2-24) is considered