## Data
QAM | Rate | Info Blocklength | Es/No | BLER
2 | 0.33 | 1000 | -2.6 | 1
2 | 0.33 | 1000 | -2.5 | 1
2 | 0.33 | 1000 | -2.4 | 1
2 | 0.33 | 1000 | -2.3 | 1
2 | 0.33 | 1000 | -2.2 | 0.99502
2 | 0.33 | 1000 | -2.1 | 0.9901
2 | 0.33 | 1000 | -2 | 0.97561
2 | 0.33 | 1000 | -1.9 | 0.9434
2 | 0.33 | 1000 | -1.8 | 0.90909
2 | 0.33 | 1000 | -1.7 | 0.77821
2 | 0.33 | 1000 | -1.6 | 0.64103
2 | 0.33 | 1000 | -1.5 | 0.48662
2 | 0.33 | 1000 | -1.4 | 0.35524
2 | 0.33 | 1000 | -1.3 | 0.21299
2 | 0.33 | 1000 | -1.2 | 0.12114
2 | 0.33 | 1000 | -1.1 | 0.05107
2 | 0.33 | 1000 | -1 | 0.0206
2 | 0.33 | 1000 | -0.9 | 0.00667
2 | 0.33 | 1000 | -0.8 | 0.00181
2 | 0.33 | 1000 | -0.7 | 0.00042
2 | 0.33 | 1000 | -0.6 | 0.0001
2 | 0.4 | 1000 | -1.6 | 1
2 | 0.4 | 1000 | -1.5 | 1
2 | 0.4 | 1000 | -1.4 | 1
2 | 0.4 | 1000 | -1.3 | 1
2 | 0.4 | 1000 | -1.2 | 1
2 | 0.4 | 1000 | -1.1 | 0.98522
2 | 0.4 | 1000 | -1 | 0.99502
2 | 0.4 | 1000 | -0.9 | 0.94787
2 | 0.4 | 1000 | -0.8 | 0.95238
2 | 0.4 | 1000 | -0.7 | 0.88889
2 | 0.4 | 1000 | -0.6 | 0.76336
2 | 0.4 | 1000 | -0.5 | 0.57971
2 | 0.4 | 1000 | -0.4 | 0.44944
2 | 0.4 | 1000 | -0.3 | 0.32
2 | 0.4 | 1000 | -0.2 | 0.17361
2 | 0.4 | 1000 | -0.1 | 0.07375
2 | 0.4 | 1000 | 0 | 0.03622
2 | 0.4 | 1000 | 0.1 | 0.01249
2 | 0.4 | 1000 | 0.2 | 0.00456
2 | 0.4 | 1000 | 0.3 | 0.00134
2 | 0.4 | 1000 | 0.4 | 0.00032
2 | 0.4 | 1000 | 0.5 | 5e-05
2 | 0.5 | 1000 | -0.3 | 1
2 | 0.5 | 1000 | -0.2 | 1
2 | 0.5 | 1000 | -0.1 | 1
2 | 0.5 | 1000 | 0 | 1
2 | 0.5 | 1000 | 0.1 | 1
2 | 0.5 | 1000 | 0.2 | 0.99502
2 | 0.5 | 1000 | 0.3 | 0.98522
2 | 0.5 | 1000 | 0.4 | 0.94787
2 | 0.5 | 1000 | 0.5 | 0.90498
2 | 0.5 | 1000 | 0.6 | 0.8658
2 | 0.5 | 1000 | 0.7 | 0.77519
2 | 0.5 | 1000 | 0.8 | 0.58824
2 | 0.5 | 1000 | 0.9 | 0.51813
2 | 0.5 | 1000 | 1 | 0.33898
2 | 0.5 | 1000 | 1.1 | 0.19569
2 | 0.5 | 1000 | 1.2 | 0.12587
2 | 0.5 | 1000 | 1.3 | 0.05686
2 | 0.5 | 1000 | 1.4 | 0.02478
2 | 0.5 | 1000 | 1.5 | 0.00781
2 | 0.5 | 1000 | 1.6 | 0.0026
2 | 0.5 | 1000 | 1.7 | 0.00073
2 | 0.5 | 1000 | 1.8 | 0.00018
2 | 0.5 | 1000 | 1.9 | 5e-05
2 | 0.67 | 1000 | 1.6 | 1
2 | 0.67 | 1000 | 1.7 | 1
2 | 0.67 | 1000 | 1.8 | 1
2 | 0.67 | 1000 | 1.9 | 1
2 | 0.67 | 1000 | 2 | 1
2 | 0.67 | 1000 | 2.1 | 0.99502
2 | 0.67 | 1000 | 2.2 | 1
2 | 0.67 | 1000 | 2.3 | 0.98522
2 | 0.67 | 1000 | 2.4 | 0.98522
2 | 0.67 | 1000 | 2.5 | 0.97561
2 | 0.67 | 1000 | 2.6 | 0.93023
2 | 0.67 | 1000 | 2.7 | 0.83682
2 | 0.67 | 1000 | 2.8 | 0.72993
2 | 0.67 | 1000 | 2.9 | 0.61538
2 | 0.67 | 1000 | 3 | 0.48309
2 | 0.67 | 1000 | 3.1 | 0.35971
2 | 0.67 | 1000 | 3.2 | 0.27322
2 | 0.67 | 1000 | 3.3 | 0.14015
2 | 0.67 | 1000 | 3.4 | 0.08148
2 | 0.67 | 1000 | 3.5 | 0.03669
2 | 0.67 | 1000 | 3.6 | 0.01617
2 | 0.67 | 1000 | 3.7 | 0.00651
2 | 0.67 | 1000 | 3.8 | 0.00215
2 | 0.67 | 1000 | 3.9 | 0.00092
2 | 0.67 | 1000 | 4 | 0.00029
2 | 0.67 | 1000 | 4.1 | 0.0001
2 | 0.73 | 1000 | 2.3 | 1
2 | 0.73 | 1000 | 2.4 | 1
2 | 0.73 | 1000 | 2.5 | 1
2 | 0.73 | 1000 | 2.6 | 1
2 | 0.73 | 1000 | 2.7 | 1
2 | 0.73 | 1000 | 2.8 | 1
2 | 0.73 | 1000 | 2.9 | 1
2 | 0.73 | 1000 | 3 | 0.99502
2 | 0.73 | 1000 | 3.1 | 0.98039
2 | 0.73 | 1000 | 3.2 | 0.98522
2 | 0.73 | 1000 | 3.3 | 0.92593
2 | 0.73 | 1000 | 3.4 | 0.83333
2 | 0.73 | 1000 | 3.5 | 0.74627
2 | 0.73 | 1000 | 3.6 | 0.72202
2 | 0.73 | 1000 | 3.7 | 0.54645
2 | 0.73 | 1000 | 3.8 | 0.38241
2 | 0.73 | 1000 | 3.9 | 0.26385
2 | 0.73 | 1000 | 4 | 0.16863
2 | 0.73 | 1000 | 4.1 | 0.08219
2 | 0.73 | 1000 | 4.2 | 0.05123
2 | 0.73 | 1000 | 4.3 | 0.02377
2 | 0.73 | 1000 | 4.4 | 0.0105
2 | 0.73 | 1000 | 4.5 | 0.00401
2 | 0.73 | 1000 | 4.6 | 0.00151
2 | 0.73 | 1000 | 4.7 | 0.00063
2 | 0.73 | 1000 | 4.8 | 0.00021
2 | 0.73 | 1000 | 4.9 | 9e-05
2 | 0.8 | 1000 | 3.3 | 1
2 | 0.8 | 1000 | 3.4 | 1
2 | 0.8 | 1000 | 3.5 | 1
2 | 0.8 | 1000 | 3.6 | 1
2 | 0.8 | 1000 | 3.7 | 1
2 | 0.8 | 1000 | 3.8 | 1
2 | 0.8 | 1000 | 3.9 | 0.98039
2 | 0.8 | 1000 | 4 | 0.98522
2 | 0.8 | 1000 | 4.1 | 0.96618
2 | 0.8 | 1000 | 4.2 | 0.93897
2 | 0.8 | 1000 | 4.3 | 0.88496
2 | 0.8 | 1000 | 4.4 | 0.76923
2 | 0.8 | 1000 | 4.5 | 0.65359
2 | 0.8 | 1000 | 4.6 | 0.5571
2 | 0.8 | 1000 | 4.7 | 0.39604
2 | 0.8 | 1000 | 4.8 | 0.26455
2 | 0.8 | 1000 | 4.9 | 0.18067
2 | 0.8 | 1000 | 5 | 0.12063
2 | 0.8 | 1000 | 5.1 | 0.06044
2 | 0.8 | 1000 | 5.2 | 0.03014
2 | 0.8 | 1000 | 5.3 | 0.01438
2 | 0.8 | 1000 | 5.4 | 0.00611
2 | 0.8 | 1000 | 5.5 | 0.00288
2 | 0.8 | 1000 | 5.6 | 0.00102
2 | 0.8 | 1000 | 5.7 | 0.00045
2 | 0.8 | 1000 | 5.8 | 0.00023
2 | 0.8 | 1000 | 5.9 | 0.00013
2 | 0.8 | 1000 | 6 | 7e-05
2 | 0.89 | 1000 | 4.6 | 1
2 | 0.89 | 1000 | 4.7 | 1
2 | 0.89 | 1000 | 4.8 | 1
2 | 0.89 | 1000 | 4.9 | 1
2 | 0.89 | 1000 | 5 | 0.99502
2 | 0.89 | 1000 | 5.1 | 1
2 | 0.89 | 1000 | 5.2 | 0.99502
2 | 0.89 | 1000 | 5.3 | 0.97561
2 | 0.89 | 1000 | 5.4 | 0.97087
2 | 0.89 | 1000 | 5.5 | 0.90909
2 | 0.89 | 1000 | 5.6 | 0.88106
2 | 0.89 | 1000 | 5.7 | 0.82305
2 | 0.89 | 1000 | 5.8 | 0.72727
2 | 0.89 | 1000 | 5.9 | 0.5848
2 | 0.89 | 1000 | 6 | 0.51282
2 | 0.89 | 1000 | 6.1 | 0.35336
2 | 0.89 | 1000 | 6.2 | 0.30864
2 | 0.89 | 1000 | 6.3 | 0.21552
2 | 0.89 | 1000 | 6.4 | 0.1336
2 | 0.89 | 1000 | 6.5 | 0.07626
2 | 0.89 | 1000 | 6.6 | 0.04889
2 | 0.89 | 1000 | 6.7 | 0.0238
2 | 0.89 | 1000 | 6.8 | 0.0128
2 | 0.89 | 1000 | 6.9 | 0.00681
2 | 0.89 | 1000 | 7 | 0.0035
2 | 0.89 | 1000 | 7.1 | 0.00224
2 | 0.89 | 1000 | 7.2 | 0.00108
2 | 0.89 | 1000 | 7.3 | 0.00065
2 | 0.89 | 1000 | 7.4 | 0.00041
2 | 0.89 | 1000 | 7.5 | 0.00022
2 | 0.89 | 1000 | 7.6 | 0.00012
2 | 0.89 | 1000 | 7.7 | 9e-05
2 | 0.33 | 100 | -4.6 | 1
2 | 0.33 | 100 | -4.5 | 1
2 | 0.33 | 100 | -4.4 | 0.99502
2 | 0.33 | 100 | -4.3 | 1
2 | 0.33 | 100 | -4.2 | 1
2 | 0.33 | 100 | -4.1 | 1
2 | 0.33 | 100 | -4 | 1
2 | 0.33 | 100 | -3.9 | 1
2 | 0.33 | 100 | -3.8 | 0.99502
2 | 0.33 | 100 | -3.7 | 1
2 | 0.33 | 100 | -3.6 | 0.99502
2 | 0.33 | 100 | -3.5 | 1
2 | 0.33 | 100 | -3.4 | 0.9901
2 | 0.33 | 100 | -3.3 | 0.98522
2 | 0.33 | 100 | -3.2 | 0.9901
2 | 0.33 | 100 | -3.1 | 0.9434
2 | 0.33 | 100 | -3 | 0.94787
2 | 0.33 | 100 | -2.9 | 0.97087
2 | 0.33 | 100 | -2.8 | 0.92593
2 | 0.33 | 100 | -2.7 | 0.92593
2 | 0.33 | 100 | -2.6 | 0.87336
2 | 0.33 | 100 | -2.5 | 0.92593
2 | 0.33 | 100 | -2.4 | 0.8658
2 | 0.33 | 100 | -2.3 | 0.85106
2 | 0.33 | 100 | -2.2 | 0.78431
2 | 0.33 | 100 | -2.1 | 0.78125
2 | 0.33 | 100 | -2 | 0.72993
2 | 0.33 | 100 | -1.9 | 0.60976
2 | 0.33 | 100 | -1.8 | 0.63898
2 | 0.33 | 100 | -1.7 | 0.63091
2 | 0.33 | 100 | -1.6 | 0.54645
2 | 0.33 | 100 | -1.5 | 0.4662
2 | 0.33 | 100 | -1.4 | 0.40984
2 | 0.33 | 100 | -1.3 | 0.39448
2 | 0.33 | 100 | -1.2 | 0.35211
2 | 0.33 | 100 | -1.1 | 0.31847
2 | 0.33 | 100 | -1 | 0.23447
2 | 0.33 | 100 | -0.9 | 0.1845
2 | 0.33 | 100 | -0.8 | 0.16474
2 | 0.33 | 100 | -0.7 | 0.13369
2 | 0.33 | 100 | -0.6 | 0.11331
2 | 0.33 | 100 | -0.5 | 0.07591
2 | 0.33 | 100 | -0.4 | 0.06862
2 | 0.33 | 100 | -0.3 | 0.05336
2 | 0.33 | 100 | -0.2 | 0.03747
2 | 0.33 | 100 | -0.1 | 0.02544
2 | 0.33 | 100 | 0 | 0.01713
2 | 0.33 | 100 | 0.1 | 0.01244
2 | 0.33 | 100 | 0.2 | 0.00765
2 | 0.33 | 100 | 0.3 | 0.006
2 | 0.33 | 100 | 0.4 | 0.00342
2 | 0.33 | 100 | 0.5 | 0.00243
2 | 0.33 | 100 | 0.6 | 0.00135
2 | 0.33 | 100 | 0.7 | 0.00083
2 | 0.33 | 100 | 0.8 | 0.00051
2 | 0.33 | 100 | 0.9 | 0.00037
2 | 0.33 | 100 | 1 | 0.00015
2 | 0.33 | 100 | 1.1 | 0.0001
2 | 0.33 | 100 | 1.2 | 4e-05
2 | 0.4 | 100 | -3.6 | 1
2 | 0.4 | 100 | -3.5 | 1
2 | 0.4 | 100 | -3.4 | 1
2 | 0.4 | 100 | -3.3 | 1
2 | 0.4 | 100 | -3.2 | 1
2 | 0.4 | 100 | -3.1 | 0.9901
2 | 0.4 | 100 | -3 | 1
2 | 0.4 | 100 | -2.9 | 0.99502
2 | 0.4 | 100 | -2.8 | 0.99502
2 | 0.4 | 100 | -2.7 | 0.99502
2 | 0.4 | 100 | -2.6 | 0.98522
2 | 0.4 | 100 | -2.5 | 0.97561
2 | 0.4 | 100 | -2.4 | 0.9901
2 | 0.4 | 100 | -2.3 | 0.97561
2 | 0.4 | 100 | -2.2 | 0.95694
2 | 0.4 | 100 | -2.1 | 0.97087
2 | 0.4 | 100 | -2 | 0.97087
2 | 0.4 | 100 | -1.9 | 0.93897
2 | 0.4 | 100 | -1.8 | 0.93897
2 | 0.4 | 100 | -1.7 | 0.93897
2 | 0.4 | 100 | -1.6 | 0.87719
2 | 0.4 | 100 | -1.5 | 0.91324
2 | 0.4 | 100 | -1.4 | 0.87719
2 | 0.4 | 100 | -1.3 | 0.83333
2 | 0.4 | 100 | -1.2 | 0.81967
2 | 0.4 | 100 | -1.1 | 0.72202
2 | 0.4 | 100 | -1 | 0.76046
2 | 0.4 | 100 | -0.9 | 0.67114
2 | 0.4 | 100 | -0.8 | 0.63694
2 | 0.4 | 100 | -0.7 | 0.57803
2 | 0.4 | 100 | -0.6 | 0.55096
2 | 0.4 | 100 | -0.5 | 0.50251
2 | 0.4 | 100 | -0.4 | 0.46729
2 | 0.4 | 100 | -0.3 | 0.40241
2 | 0.4 | 100 | -0.2 | 0.34542
2 | 0.4 | 100 | -0.1 | 0.33113
2 | 0.4 | 100 | 0 | 0.25575
2 | 0.4 | 100 | 0.1 | 0.22573
2 | 0.4 | 100 | 0.2 | 0.18433
2 | 0.4 | 100 | 0.3 | 0.1609
2 | 0.4 | 100 | 0.4 | 0.11608
2 | 0.4 | 100 | 0.5 | 0.09141
2 | 0.4 | 100 | 0.6 | 0.078
2 | 0.4 | 100 | 0.7 | 0.06391
2 | 0.4 | 100 | 0.8 | 0.04503
2 | 0.4 | 100 | 0.9 | 0.02789
2 | 0.4 | 100 | 1 | 0.02393
2 | 0.4 | 100 | 1.1 | 0.01646
2 | 0.4 | 100 | 1.2 | 0.01248
2 | 0.4 | 100 | 1.3 | 0.00853
2 | 0.4 | 100 | 1.4 | 0.00594
2 | 0.4 | 100 | 1.5 | 0.00321
2 | 0.4 | 100 | 1.6 | 0.00191
2 | 0.4 | 100 | 1.7 | 0.00124
2 | 0.4 | 100 | 1.8 | 0.00082
2 | 0.4 | 100 | 1.9 | 0.00046
2 | 0.4 | 100 | 2 | 0.00038
2 | 0.4 | 100 | 2.1 | 0.00023
2 | 0.4 | 100 | 2.2 | 0.00014
2 | 0.4 | 100 | 2.3 | 7e-05
2 | 0.4 | 100 | -3.6 | 1
2 | 0.4 | 100 | -3.5 | 1
2 | 0.4 | 100 | -3.4 | 1
2 | 0.4 | 100 | -3.3 | 0.99502
2 | 0.4 | 100 | -3.2 | 0.99502
2 | 0.4 | 100 | -3.1 | 0.99502
2 | 0.4 | 100 | -3 | 0.99502
2 | 0.4 | 100 | -2.9 | 0.9901
2 | 0.4 | 100 | -2.8 | 1
2 | 0.4 | 100 | -2.7 | 0.9901
2 | 0.4 | 100 | -2.6 | 0.9901
2 | 0.4 | 100 | -2.5 | 0.9901
2 | 0.4 | 100 | -2.4 | 0.98039
2 | 0.4 | 100 | -2.3 | 0.96618
2 | 0.4 | 100 | -2.2 | 0.99502
2 | 0.4 | 100 | -2.1 | 0.98522
2 | 0.4 | 100 | -2 | 0.95694
2 | 0.4 | 100 | -1.9 | 0.95694
2 | 0.4 | 100 | -1.8 | 0.97087
2 | 0.4 | 100 | -1.7 | 0.93458
2 | 0.4 | 100 | -1.6 | 0.92593
2 | 0.4 | 100 | -1.5 | 0.86207
2 | 0.4 | 100 | -1.4 | 0.88496
2 | 0.4 | 100 | -1.3 | 0.82305
2 | 0.4 | 100 | -1.2 | 0.82988
2 | 0.4 | 100 | -1.1 | 0.75472
2 | 0.4 | 100 | -1 | 0.72464
2 | 0.4 | 100 | -0.9 | 0.71942
2 | 0.4 | 100 | -0.8 | 0.66007
2 | 0.4 | 100 | -0.7 | 0.57307
2 | 0.4 | 100 | -0.6 | 0.53619
2 | 0.4 | 100 | -0.5 | 0.51414
2 | 0.4 | 100 | -0.4 | 0.42827
2 | 0.4 | 100 | -0.3 | 0.41929
2 | 0.4 | 100 | -0.2 | 0.37175
2 | 0.4 | 100 | -0.1 | 0.32573
2 | 0.4 | 100 | 0 | 0.24361
2 | 0.4 | 100 | 0.1 | 0.21906
2 | 0.4 | 100 | 0.2 | 0.16807
2 | 0.4 | 100 | 0.3 | 0.16013
2 | 0.4 | 100 | 0.4 | 0.12715
2 | 0.4 | 100 | 0.5 | 0.09823
2 | 0.4 | 100 | 0.6 | 0.07583
2 | 0.4 | 100 | 0.7 | 0.05369
2 | 0.4 | 100 | 0.8 | 0.04394
2 | 0.4 | 100 | 0.9 | 0.03314
2 | 0.4 | 100 | 1 | 0.02259
2 | 0.4 | 100 | 1.1 | 0.01455
2 | 0.4 | 100 | 1.2 | 0.00857
2 | 0.4 | 100 | 1.3 | 0.00811
2 | 0.4 | 100 | 1.4 | 0.00534
2 | 0.4 | 100 | 1.5 | 0.00268
2 | 0.4 | 100 | 1.6 | 0.0019
2 | 0.4 | 100 | 1.7 | 0.00158
2 | 0.4 | 100 | 1.8 | 0.00089
2 | 0.4 | 100 | 1.9 | 0.00063
2 | 0.4 | 100 | 2 | 0.00028
2 | 0.4 | 100 | 2.1 | 0.0002
2 | 0.4 | 100 | 2.2 | 0.00013
2 | 0.4 | 100 | 2.3 | 6e-05
2 | 0.5 | 100 | -2.3 | 1
2 | 0.5 | 100 | -2.2 | 1
2 | 0.5 | 100 | -2.1 | 1
2 | 0.5 | 100 | -2 | 1
2 | 0.5 | 100 | -1.9 | 1
2 | 0.5 | 100 | -1.8 | 1
2 | 0.5 | 100 | -1.7 | 1
2 | 0.5 | 100 | -1.6 | 1
2 | 0.5 | 100 | -1.5 | 0.9901
2 | 0.5 | 100 | -1.4 | 1
2 | 0.5 | 100 | -1.3 | 0.9901
2 | 0.5 | 100 | -1.2 | 0.99502
2 | 0.5 | 100 | -1.1 | 0.9901
2 | 0.5 | 100 | -1 | 0.9901
2 | 0.5 | 100 | -0.9 | 0.97561
2 | 0.5 | 100 | -0.8 | 0.96618
2 | 0.5 | 100 | -0.7 | 0.95694
2 | 0.5 | 100 | -0.6 | 0.97561
2 | 0.5 | 100 | -0.5 | 0.93897
2 | 0.5 | 100 | -0.4 | 0.93023
2 | 0.5 | 100 | -0.3 | 0.91324
2 | 0.5 | 100 | -0.2 | 0.85106
2 | 0.5 | 100 | -0.1 | 0.88106
2 | 0.5 | 100 | 0 | 0.85106
2 | 0.5 | 100 | 0.1 | 0.83682
2 | 0.5 | 100 | 0.2 | 0.8
2 | 0.5 | 100 | 0.3 | 0.79051
2 | 0.5 | 100 | 0.4 | 0.72727
2 | 0.5 | 100 | 0.5 | 0.69204
2 | 0.5 | 100 | 0.6 | 0.60606
2 | 0.5 | 100 | 0.7 | 0.58651
2 | 0.5 | 100 | 0.8 | 0.47619
2 | 0.5 | 100 | 0.9 | 0.46083
2 | 0.5 | 100 | 1 | 0.40816
2 | 0.5 | 100 | 1.1 | 0.35714
2 | 0.5 | 100 | 1.2 | 0.33113
2 | 0.5 | 100 | 1.3 | 0.28571
2 | 0.5 | 100 | 1.4 | 0.23895
2 | 0.5 | 100 | 1.5 | 0.18399
2 | 0.5 | 100 | 1.6 | 0.17123
2 | 0.5 | 100 | 1.7 | 0.12845
2 | 0.5 | 100 | 1.8 | 0.10215
2 | 0.5 | 100 | 1.9 | 0.07841
2 | 0.5 | 100 | 2 | 0.068
2 | 0.5 | 100 | 2.1 | 0.045
2 | 0.5 | 100 | 2.2 | 0.03453
2 | 0.5 | 100 | 2.3 | 0.02483
2 | 0.5 | 100 | 2.4 | 0.01985
2 | 0.5 | 100 | 2.5 | 0.01539
2 | 0.5 | 100 | 2.6 | 0.00829
2 | 0.5 | 100 | 2.7 | 0.00607
2 | 0.5 | 100 | 2.8 | 0.0047
2 | 0.5 | 100 | 2.9 | 0.00331
2 | 0.5 | 100 | 3 | 0.00158
2 | 0.5 | 100 | 3.1 | 0.0011
2 | 0.5 | 100 | 3.2 | 0.0007
2 | 0.5 | 100 | 3.3 | 0.00045
2 | 0.5 | 100 | 3.4 | 0.00029
2 | 0.5 | 100 | 3.5 | 0.0002
2 | 0.5 | 100 | 3.6 | 0.0001
2 | 0.5 | 100 | 3.7 | 7e-05
2 | 0.67 | 100 | -0.4 | 0.99502
2 | 0.67 | 100 | -0.3 | 1
2 | 0.67 | 100 | -0.2 | 1
2 | 0.67 | 100 | -0.1 | 0.99502
2 | 0.67 | 100 | 0 | 0.99502
2 | 0.67 | 100 | 0.1 | 0.99502
2 | 0.67 | 100 | 0.2 | 1
2 | 0.67 | 100 | 0.3 | 0.99502
2 | 0.67 | 100 | 0.4 | 1
2 | 0.67 | 100 | 0.5 | 1
2 | 0.67 | 100 | 0.6 | 0.9901
2 | 0.67 | 100 | 0.7 | 0.9901
2 | 0.67 | 100 | 0.8 | 0.99502
2 | 0.67 | 100 | 0.9 | 0.98522
2 | 0.67 | 100 | 1 | 0.98039
2 | 0.67 | 100 | 1.1 | 0.96154
2 | 0.67 | 100 | 1.2 | 0.94787
2 | 0.67 | 100 | 1.3 | 0.95694
2 | 0.67 | 100 | 1.4 | 0.96154
2 | 0.67 | 100 | 1.5 | 0.94787
2 | 0.67 | 100 | 1.6 | 0.91743
2 | 0.67 | 100 | 1.7 | 0.87719
2 | 0.67 | 100 | 1.8 | 0.88889
2 | 0.67 | 100 | 1.9 | 0.8547
2 | 0.67 | 100 | 2 | 0.81301
2 | 0.67 | 100 | 2.1 | 0.80972
2 | 0.67 | 100 | 2.2 | 0.77821
2 | 0.67 | 100 | 2.3 | 0.76628
2 | 0.67 | 100 | 2.4 | 0.69444
2 | 0.67 | 100 | 2.5 | 0.68259
2 | 0.67 | 100 | 2.6 | 0.58997
2 | 0.67 | 100 | 2.7 | 0.54348
2 | 0.67 | 100 | 2.8 | 0.5305
2 | 0.67 | 100 | 2.9 | 0.45558
2 | 0.67 | 100 | 3 | 0.45558
2 | 0.67 | 100 | 3.1 | 0.36166
2 | 0.67 | 100 | 3.2 | 0.37879
2 | 0.67 | 100 | 3.3 | 0.30166
2 | 0.67 | 100 | 3.4 | 0.2454
2 | 0.67 | 100 | 3.5 | 0.22075
2 | 0.67 | 100 | 3.6 | 0.18519
2 | 0.67 | 100 | 3.7 | 0.15026
2 | 0.67 | 100 | 3.8 | 0.13316
2 | 0.67 | 100 | 3.9 | 0.10983
2 | 0.67 | 100 | 4 | 0.09416
2 | 0.67 | 100 | 4.1 | 0.07119
2 | 0.67 | 100 | 4.2 | 0.05156
2 | 0.67 | 100 | 4.3 | 0.03863
2 | 0.67 | 100 | 4.4 | 0.02678
2 | 0.67 | 100 | 4.5 | 0.02208
2 | 0.67 | 100 | 4.6 | 0.01749
2 | 0.67 | 100 | 4.7 | 0.0122
2 | 0.67 | 100 | 4.8 | 0.01
2 | 0.67 | 100 | 4.9 | 0.00718
2 | 0.67 | 100 | 5 | 0.00515
2 | 0.67 | 100 | 5.1 | 0.00328
2 | 0.67 | 100 | 5.2 | 0.00162
2 | 0.67 | 100 | 5.3 | 0.00171
2 | 0.67 | 100 | 5.4 | 0.00112
2 | 0.67 | 100 | 5.5 | 0.00074
2 | 0.67 | 100 | 5.6 | 0.00054
2 | 0.67 | 100 | 5.7 | 0.00038
2 | 0.67 | 100 | 5.8 | 0.00025
2 | 0.67 | 100 | 5.9 | 0.00014
2 | 0.67 | 100 | 6 | 0.0001
2 | 0.73 | 100 | 0.3 | 1
2 | 0.73 | 100 | 0.4 | 1
2 | 0.73 | 100 | 0.5 | 1
2 | 0.73 | 100 | 0.6 | 1
2 | 0.73 | 100 | 0.7 | 1
2 | 0.73 | 100 | 0.8 | 1
2 | 0.73 | 100 | 0.9 | 1
2 | 0.73 | 100 | 1 | 0.99502
2 | 0.73 | 100 | 1.1 | 0.99502
2 | 0.73 | 100 | 1.2 | 0.98522
2 | 0.73 | 100 | 1.3 | 0.9901
2 | 0.73 | 100 | 1.4 | 0.98522
2 | 0.73 | 100 | 1.5 | 0.98522
2 | 0.73 | 100 | 1.6 | 0.97561
2 | 0.73 | 100 | 1.7 | 0.98039
2 | 0.73 | 100 | 1.8 | 0.9434
2 | 0.73 | 100 | 1.9 | 0.96618
2 | 0.73 | 100 | 2 | 0.94787
2 | 0.73 | 100 | 2.1 | 0.95238
2 | 0.73 | 100 | 2.2 | 0.91324
2 | 0.73 | 100 | 2.3 | 0.91324
2 | 0.73 | 100 | 2.4 | 0.91324
2 | 0.73 | 100 | 2.5 | 0.8547
2 | 0.73 | 100 | 2.6 | 0.8658
2 | 0.73 | 100 | 2.7 | 0.8547
2 | 0.73 | 100 | 2.8 | 0.76336
2 | 0.73 | 100 | 2.9 | 0.72464
2 | 0.73 | 100 | 3 | 0.72464
2 | 0.73 | 100 | 3.1 | 0.75758
2 | 0.73 | 100 | 3.2 | 0.6689
2 | 0.73 | 100 | 3.3 | 0.5988
2 | 0.73 | 100 | 3.4 | 0.56497
2 | 0.73 | 100 | 3.5 | 0.49383
2 | 0.73 | 100 | 3.6 | 0.48309
2 | 0.73 | 100 | 3.7 | 0.40241
2 | 0.73 | 100 | 3.8 | 0.369
2 | 0.73 | 100 | 3.9 | 0.36166
2 | 0.73 | 100 | 4 | 0.30441
2 | 0.73 | 100 | 4.1 | 0.26918
2 | 0.73 | 100 | 4.2 | 0.24969
2 | 0.73 | 100 | 4.3 | 0.19011
2 | 0.73 | 100 | 4.4 | 0.14104
2 | 0.73 | 100 | 4.5 | 0.12453
2 | 0.73 | 100 | 4.6 | 0.10504
2 | 0.73 | 100 | 4.7 | 0.09677
2 | 0.73 | 100 | 4.8 | 0.07143
2 | 0.73 | 100 | 4.9 | 0.0561
2 | 0.73 | 100 | 5 | 0.05478
2 | 0.73 | 100 | 5.1 | 0.03411
2 | 0.73 | 100 | 5.2 | 0.02691
2 | 0.73 | 100 | 5.3 | 0.01896
2 | 0.73 | 100 | 5.4 | 0.01449
2 | 0.73 | 100 | 5.5 | 0.00992
2 | 0.73 | 100 | 5.6 | 0.0076
2 | 0.73 | 100 | 5.7 | 0.00632
2 | 0.73 | 100 | 5.8 | 0.00388
2 | 0.73 | 100 | 5.9 | 0.00289
2 | 0.73 | 100 | 6 | 0.0023
2 | 0.73 | 100 | 6.1 | 0.00144
2 | 0.73 | 100 | 6.2 | 0.0011
2 | 0.73 | 100 | 6.3 | 0.00082
2 | 0.73 | 100 | 6.4 | 0.00044
2 | 0.73 | 100 | 6.5 | 0.00039
2 | 0.73 | 100 | 6.6 | 0.00029
2 | 0.73 | 100 | 6.7 | 0.00018
2 | 0.73 | 100 | 6.8 | 0.00011
2 | 0.73 | 100 | 6.9 | 7e-05
2 | 0.8 | 100 | 1.3 | 0.99502
2 | 0.8 | 100 | 1.4 | 1
2 | 0.8 | 100 | 1.5 | 1
2 | 0.8 | 100 | 1.6 | 1
2 | 0.8 | 100 | 1.7 | 0.99502
2 | 0.8 | 100 | 1.8 | 0.99502
2 | 0.8 | 100 | 1.9 | 0.9901
2 | 0.8 | 100 | 2 | 1
2 | 0.8 | 100 | 2.1 | 0.97561
2 | 0.8 | 100 | 2.2 | 0.9901
2 | 0.8 | 100 | 2.3 | 1
2 | 0.8 | 100 | 2.4 | 0.97087
2 | 0.8 | 100 | 2.5 | 0.94787
2 | 0.8 | 100 | 2.6 | 0.96618
2 | 0.8 | 100 | 2.7 | 0.95694
2 | 0.8 | 100 | 2.8 | 0.9434
2 | 0.8 | 100 | 2.9 | 0.93897
2 | 0.8 | 100 | 3 | 0.95238
2 | 0.8 | 100 | 3.1 | 0.88496
2 | 0.8 | 100 | 3.2 | 0.91743
2 | 0.8 | 100 | 3.3 | 0.85837
2 | 0.8 | 100 | 3.4 | 0.84388
2 | 0.8 | 100 | 3.5 | 0.82645
2 | 0.8 | 100 | 3.6 | 0.78125
2 | 0.8 | 100 | 3.7 | 0.76046
2 | 0.8 | 100 | 3.8 | 0.71942
2 | 0.8 | 100 | 3.9 | 0.64725
2 | 0.8 | 100 | 4 | 0.62112
2 | 0.8 | 100 | 4.1 | 0.62305
2 | 0.8 | 100 | 4.2 | 0.62305
2 | 0.8 | 100 | 4.3 | 0.50378
2 | 0.8 | 100 | 4.4 | 0.46838
2 | 0.8 | 100 | 4.5 | 0.42735
2 | 0.8 | 100 | 4.6 | 0.37313
2 | 0.8 | 100 | 4.7 | 0.35587
2 | 0.8 | 100 | 4.8 | 0.2907
2 | 0.8 | 100 | 4.9 | 0.29028
2 | 0.8 | 100 | 5 | 0.24876
2 | 0.8 | 100 | 5.1 | 0.1938
2 | 0.8 | 100 | 5.2 | 0.20683
2 | 0.8 | 100 | 5.3 | 0.14065
2 | 0.8 | 100 | 5.4 | 0.11792
2 | 0.8 | 100 | 5.5 | 0.09862
2 | 0.8 | 100 | 5.6 | 0.08716
2 | 0.8 | 100 | 5.7 | 0.06479
2 | 0.8 | 100 | 5.8 | 0.05165
2 | 0.8 | 100 | 5.9 | 0.04495
2 | 0.8 | 100 | 6 | 0.03329
2 | 0.8 | 100 | 6.1 | 0.02267
2 | 0.8 | 100 | 6.2 | 0.01731
2 | 0.8 | 100 | 6.3 | 0.01532
2 | 0.8 | 100 | 6.4 | 0.01065
2 | 0.8 | 100 | 6.5 | 0.00973
2 | 0.8 | 100 | 6.6 | 0.00665
2 | 0.8 | 100 | 6.7 | 0.00459
2 | 0.8 | 100 | 6.8 | 0.0033
2 | 0.8 | 100 | 6.9 | 0.00243
2 | 0.8 | 100 | 7 | 0.00164
2 | 0.8 | 100 | 7.1 | 0.00115
2 | 0.8 | 100 | 7.2 | 0.00083
2 | 0.8 | 100 | 7.3 | 0.00058
2 | 0.8 | 100 | 7.4 | 0.00039
2 | 0.8 | 100 | 7.5 | 0.00028
2 | 0.8 | 100 | 7.6 | 0.00021
2 | 0.8 | 100 | 7.7 | 0.00013
2 | 0.8 | 100 | 7.8 | 8e-05
2 | 0.89 | 100 | 2.6 | 1
2 | 0.89 | 100 | 2.7 | 1
2 | 0.89 | 100 | 2.8 | 0.99502
2 | 0.89 | 100 | 2.9 | 0.9901
2 | 0.89 | 100 | 3 | 0.98522
2 | 0.89 | 100 | 3.1 | 0.98522
2 | 0.89 | 100 | 3.2 | 0.98039
2 | 0.89 | 100 | 3.3 | 0.98522
2 | 0.89 | 100 | 3.4 | 0.97561
2 | 0.89 | 100 | 3.5 | 0.99502
2 | 0.89 | 100 | 3.6 | 0.96618
2 | 0.89 | 100 | 3.7 | 0.97561
2 | 0.89 | 100 | 3.8 | 0.94787
2 | 0.89 | 100 | 3.9 | 0.96618
2 | 0.89 | 100 | 4 | 0.94787
2 | 0.89 | 100 | 4.1 | 0.95238
2 | 0.89 | 100 | 4.2 | 0.93458
2 | 0.89 | 100 | 4.3 | 0.93023
2 | 0.89 | 100 | 4.4 | 0.90909
2 | 0.89 | 100 | 4.5 | 0.89686
2 | 0.89 | 100 | 4.6 | 0.8658
2 | 0.89 | 100 | 4.7 | 0.85106
2 | 0.89 | 100 | 4.8 | 0.8658
2 | 0.89 | 100 | 4.9 | 0.76628
2 | 0.89 | 100 | 5 | 0.8547
2 | 0.89 | 100 | 5.1 | 0.70175
2 | 0.89 | 100 | 5.2 | 0.71685
2 | 0.89 | 100 | 5.3 | 0.71685
2 | 0.89 | 100 | 5.4 | 0.68493
2 | 0.89 | 100 | 5.5 | 0.65574
2 | 0.89 | 100 | 5.6 | 0.54201
2 | 0.89 | 100 | 5.7 | 0.5305
2 | 0.89 | 100 | 5.8 | 0.51151
2 | 0.89 | 100 | 5.9 | 0.48077
2 | 0.89 | 100 | 6 | 0.43956
2 | 0.89 | 100 | 6.1 | 0.35714
2 | 0.89 | 100 | 6.2 | 0.33557
2 | 0.89 | 100 | 6.3 | 0.30395
2 | 0.89 | 100 | 6.4 | 0.28902
2 | 0.89 | 100 | 6.5 | 0.23337
2 | 0.89 | 100 | 6.6 | 0.22247
2 | 0.89 | 100 | 6.7 | 0.21575
2 | 0.89 | 100 | 6.8 | 0.18484
2 | 0.89 | 100 | 6.9 | 0.12658
2 | 0.89 | 100 | 7 | 0.12136
2 | 0.89 | 100 | 7.1 | 0.10582
2 | 0.89 | 100 | 7.2 | 0.08977
2 | 0.89 | 100 | 7.3 | 0.07089
2 | 0.89 | 100 | 7.4 | 0.05927
2 | 0.89 | 100 | 7.5 | 0.04219
2 | 0.89 | 100 | 7.6 | 0.03413
2 | 0.89 | 100 | 7.7 | 0.03246
2 | 0.89 | 100 | 7.8 | 0.02174
2 | 0.89 | 100 | 7.9 | 0.02066
2 | 0.89 | 100 | 8 | 0.01635
2 | 0.89 | 100 | 8.1 | 0.01272
2 | 0.89 | 100 | 8.2 | 0.00855
2 | 0.89 | 100 | 8.3 | 0.00836
2 | 0.89 | 100 | 8.4 | 0.00504
2 | 0.89 | 100 | 8.5 | 0.00386
2 | 0.89 | 100 | 8.6 | 0.00297
2 | 0.89 | 100 | 8.7 | 0.00228
2 | 0.89 | 100 | 8.8 | 0.00167
2 | 0.89 | 100 | 8.9 | 0.00153
2 | 0.89 | 100 | 9 | 0.00109
2 | 0.89 | 100 | 9.1 | 0.00085
2 | 0.89 | 100 | 9.2 | 0.00055
2 | 0.89 | 100 | 9.3 | 0.0004
2 | 0.89 | 100 | 9.4 | 0.00033
2 | 0.89 | 100 | 9.5 | 0.00027
2 | 0.89 | 100 | 9.6 | 0.00021
2 | 0.89 | 100 | 9.7 | 0.00016
2 | 0.89 | 100 | 9.8 | 0.00012
2 | 0.89 | 100 | 9.9 | 8e-05
2 | 0.33 | 1024 | -2.6 | 1
2 | 0.33 | 1024 | -2.5 | 1
2 | 0.33 | 1024 | -2.4 | 1
2 | 0.33 | 1024 | -2.3 | 1
2 | 0.33 | 1024 | -2.2 | 1
2 | 0.33 | 1024 | -2.1 | 0.9901
2 | 0.33 | 1024 | -2 | 0.96154
2 | 0.33 | 1024 | -1.9 | 0.97087
2 | 0.33 | 1024 | -1.8 | 0.93458
2 | 0.33 | 1024 | -1.7 | 0.79681
2 | 0.33 | 1024 | -1.6 | 0.63694
2 | 0.33 | 1024 | -1.5 | 0.54645
2 | 0.33 | 1024 | -1.4 | 0.36166
2 | 0.33 | 1024 | -1.3 | 0.18709
2 | 0.33 | 1024 | -1.2 | 0.11161
2 | 0.33 | 1024 | -1.1 | 0.05388
2 | 0.33 | 1024 | -1 | 0.01571
2 | 0.33 | 1024 | -0.9 | 0.00528
2 | 0.33 | 1024 | -0.8 | 0.00162
2 | 0.33 | 1024 | -0.7 | 0.0004
2 | 0.33 | 1024 | -0.6 | 5e-05
2 | 0.5 | 1024 | -0.3 | 1
2 | 0.5 | 1024 | -0.2 | 1
2 | 0.5 | 1024 | -0.1 | 1
2 | 0.5 | 1024 | 0 | 1
2 | 0.5 | 1024 | 0.1 | 1
2 | 0.5 | 1024 | 0.2 | 1
2 | 0.5 | 1024 | 0.3 | 1
2 | 0.5 | 1024 | 0.4 | 0.97561
2 | 0.5 | 1024 | 0.5 | 0.95238
2 | 0.5 | 1024 | 0.6 | 0.88106
2 | 0.5 | 1024 | 0.7 | 0.8
2 | 0.5 | 1024 | 0.8 | 0.67114
2 | 0.5 | 1024 | 0.9 | 0.50633
2 | 0.5 | 1024 | 1 | 0.34483
2 | 0.5 | 1024 | 1.1 | 0.19249
2 | 0.5 | 1024 | 1.2 | 0.10661
2 | 0.5 | 1024 | 1.3 | 0.05355
2 | 0.5 | 1024 | 1.4 | 0.02395
2 | 0.5 | 1024 | 1.5 | 0.00755
2 | 0.5 | 1024 | 1.6 | 0.00296
2 | 0.5 | 1024 | 1.7 | 0.0006
2 | 0.5 | 1024 | 1.8 | 0.00014
2 | 0.5 | 1024 | 1.9 | 3e-05
2 | 0.67 | 1024 | 1.6 | 1
2 | 0.67 | 1024 | 1.7 | 1
2 | 0.67 | 1024 | 1.8 | 1
2 | 0.67 | 1024 | 1.9 | 1
2 | 0.67 | 1024 | 2 | 1
2 | 0.67 | 1024 | 2.1 | 1
2 | 0.67 | 1024 | 2.2 | 1
2 | 0.67 | 1024 | 2.3 | 0.9901
2 | 0.67 | 1024 | 2.4 | 0.97087
2 | 0.67 | 1024 | 2.5 | 0.97087
2 | 0.67 | 1024 | 2.6 | 0.93897
2 | 0.67 | 1024 | 2.7 | 0.8658
2 | 0.67 | 1024 | 2.8 | 0.74349
2 | 0.67 | 1024 | 2.9 | 0.64309
2 | 0.67 | 1024 | 3 | 0.55556
2 | 0.67 | 1024 | 3.1 | 0.36563
2 | 0.67 | 1024 | 3.2 | 0.2454
2 | 0.67 | 1024 | 3.3 | 0.13812
2 | 0.67 | 1024 | 3.4 | 0.08601
2 | 0.67 | 1024 | 3.5 | 0.03088
2 | 0.67 | 1024 | 3.6 | 0.01389
2 | 0.67 | 1024 | 3.7 | 0.00661
2 | 0.67 | 1024 | 3.8 | 0.00215
2 | 0.67 | 1024 | 3.9 | 0.0007
2 | 0.67 | 1024 | 4 | 0.00023
2 | 0.67 | 1024 | 4.1 | 8e-05
2 | 0.73 | 1024 | 2.3 | 1
2 | 0.73 | 1024 | 2.4 | 1
2 | 0.73 | 1024 | 2.5 | 1
2 | 0.73 | 1024 | 2.6 | 1
2 | 0.73 | 1024 | 2.7 | 1
2 | 0.73 | 1024 | 2.8 | 1
2 | 0.73 | 1024 | 2.9 | 1
2 | 0.73 | 1024 | 3 | 0.9901
2 | 0.73 | 1024 | 3.1 | 0.98039
2 | 0.73 | 1024 | 3.2 | 0.96154
2 | 0.73 | 1024 | 3.3 | 0.93023
2 | 0.73 | 1024 | 3.4 | 0.86957
2 | 0.73 | 1024 | 3.5 | 0.79051
2 | 0.73 | 1024 | 3.6 | 0.6689
2 | 0.73 | 1024 | 3.7 | 0.49383
2 | 0.73 | 1024 | 3.8 | 0.36496
2 | 0.73 | 1024 | 3.9 | 0.23838
2 | 0.73 | 1024 | 4 | 0.15886
2 | 0.73 | 1024 | 4.1 | 0.09994
2 | 0.73 | 1024 | 4.2 | 0.04677
2 | 0.73 | 1024 | 4.3 | 0.02505
2 | 0.73 | 1024 | 4.4 | 0.01044
2 | 0.73 | 1024 | 4.5 | 0.00533
2 | 0.73 | 1024 | 4.6 | 0.00141
2 | 0.73 | 1024 | 4.7 | 0.00049
2 | 0.73 | 1024 | 4.8 | 0.00022
2 | 0.73 | 1024 | 4.9 | 9e-05
2 | 0.8 | 1024 | 3.3 | 1
2 | 0.8 | 1024 | 3.4 | 1
2 | 0.8 | 1024 | 3.5 | 1
2 | 0.8 | 1024 | 3.6 | 1
2 | 0.8 | 1024 | 3.7 | 0.99502
2 | 0.8 | 1024 | 3.8 | 1
2 | 0.8 | 1024 | 3.9 | 0.9901
2 | 0.8 | 1024 | 4 | 0.97561
2 | 0.8 | 1024 | 4.1 | 0.98522
2 | 0.8 | 1024 | 4.2 | 0.93023
2 | 0.8 | 1024 | 4.3 | 0.82645
2 | 0.8 | 1024 | 4.4 | 0.8
2 | 0.8 | 1024 | 4.5 | 0.64935
2 | 0.8 | 1024 | 4.6 | 0.50378
2 | 0.8 | 1024 | 4.7 | 0.43011
2 | 0.8 | 1024 | 4.8 | 0.25063
2 | 0.8 | 1024 | 4.9 | 0.17606
2 | 0.8 | 1024 | 5 | 0.09995
2 | 0.8 | 1024 | 5.1 | 0.05654
2 | 0.8 | 1024 | 5.2 | 0.02493
2 | 0.8 | 1024 | 5.3 | 0.0143
2 | 0.8 | 1024 | 5.4 | 0.00614
2 | 0.8 | 1024 | 5.5 | 0.00243
2 | 0.8 | 1024 | 5.6 | 0.00082
2 | 0.8 | 1024 | 5.7 | 0.00044
2 | 0.8 | 1024 | 5.8 | 0.00019
2 | 0.8 | 1024 | 5.9 | 9e-05
2 | 0.89 | 1024 | 4.6 | 1
2 | 0.89 | 1024 | 4.7 | 1
2 | 0.89 | 1024 | 4.8 | 1
2 | 0.89 | 1024 | 4.9 | 1
2 | 0.89 | 1024 | 5 | 0.99502
2 | 0.89 | 1024 | 5.1 | 1
2 | 0.89 | 1024 | 5.2 | 0.9901
2 | 0.89 | 1024 | 5.3 | 0.9901
2 | 0.89 | 1024 | 5.4 | 0.96618
2 | 0.89 | 1024 | 5.5 | 0.93458
2 | 0.89 | 1024 | 5.6 | 0.88889
2 | 0.89 | 1024 | 5.7 | 0.89286
2 | 0.89 | 1024 | 5.8 | 0.71685
2 | 0.89 | 1024 | 5.9 | 0.57471
2 | 0.89 | 1024 | 6 | 0.50761
2 | 0.89 | 1024 | 6.1 | 0.41068
2 | 0.89 | 1024 | 6.2 | 0.31646
2 | 0.89 | 1024 | 6.3 | 0.19212
2 | 0.89 | 1024 | 6.4 | 0.13633
2 | 0.89 | 1024 | 6.5 | 0.08865
2 | 0.89 | 1024 | 6.6 | 0.04456
2 | 0.89 | 1024 | 6.7 | 0.0278
2 | 0.89 | 1024 | 6.8 | 0.01238
2 | 0.89 | 1024 | 6.9 | 0.00798
2 | 0.89 | 1024 | 7 | 0.00331
2 | 0.89 | 1024 | 7.1 | 0.00184
2 | 0.89 | 1024 | 7.2 | 0.00121
2 | 0.89 | 1024 | 7.3 | 0.00062
2 | 0.89 | 1024 | 7.4 | 0.00038
2 | 0.89 | 1024 | 7.5 | 0.00022
2 | 0.89 | 1024 | 7.6 | 0.00013
2 | 0.89 | 1024 | 7.7 | 9e-05
2 | 0.33 | 104 | -4.6 | 1
2 | 0.33 | 104 | -4.5 | 1
2 | 0.33 | 104 | -4.4 | 1
2 | 0.33 | 104 | -4.3 | 1
2 | 0.33 | 104 | -4.2 | 1
2 | 0.33 | 104 | -4.1 | 1
2 | 0.33 | 104 | -4 | 1
2 | 0.33 | 104 | -3.9 | 1
2 | 0.33 | 104 | -3.8 | 0.99502
2 | 0.33 | 104 | -3.7 | 1
2 | 0.33 | 104 | -3.6 | 0.98522
2 | 0.33 | 104 | -3.5 | 1
2 | 0.33 | 104 | -3.4 | 0.9901
2 | 0.33 | 104 | -3.3 | 0.98039
2 | 0.33 | 104 | -3.2 | 0.99502
2 | 0.33 | 104 | -3.1 | 0.95694
2 | 0.33 | 104 | -3 | 0.93897
2 | 0.33 | 104 | -2.9 | 0.98039
2 | 0.33 | 104 | -2.8 | 0.9434
2 | 0.33 | 104 | -2.7 | 0.90498
2 | 0.33 | 104 | -2.6 | 0.89286
2 | 0.33 | 104 | -2.5 | 0.88106
2 | 0.33 | 104 | -2.4 | 0.88496
2 | 0.33 | 104 | -2.3 | 0.83682
2 | 0.33 | 104 | -2.2 | 0.79681
2 | 0.33 | 104 | -2.1 | 0.75188
2 | 0.33 | 104 | -2 | 0.72202
2 | 0.33 | 104 | -1.9 | 0.67568
2 | 0.33 | 104 | -1.8 | 0.64309
2 | 0.33 | 104 | -1.7 | 0.63492
2 | 0.33 | 104 | -1.6 | 0.58824
2 | 0.33 | 104 | -1.5 | 0.45045
2 | 0.33 | 104 | -1.4 | 0.42918
2 | 0.33 | 104 | -1.3 | 0.37037
2 | 0.33 | 104 | -1.2 | 0.32362
2 | 0.33 | 104 | -1.1 | 0.25608
2 | 0.33 | 104 | -1 | 0.22573
2 | 0.33 | 104 | -0.9 | 0.20661
2 | 0.33 | 104 | -0.8 | 0.13957
2 | 0.33 | 104 | -0.7 | 0.11862
2 | 0.33 | 104 | -0.6 | 0.10599
2 | 0.33 | 104 | -0.5 | 0.07557
2 | 0.33 | 104 | -0.4 | 0.05678
2 | 0.33 | 104 | -0.3 | 0.04367
2 | 0.33 | 104 | -0.2 | 0.03069
2 | 0.33 | 104 | -0.1 | 0.02075
2 | 0.33 | 104 | 0 | 0.01368
2 | 0.33 | 104 | 0.1 | 0.01
2 | 0.33 | 104 | 0.2 | 0.00702
2 | 0.33 | 104 | 0.3 | 0.00486
2 | 0.33 | 104 | 0.4 | 0.0026
2 | 0.33 | 104 | 0.5 | 0.00196
2 | 0.33 | 104 | 0.6 | 0.0009
2 | 0.33 | 104 | 0.7 | 0.00058
2 | 0.33 | 104 | 0.8 | 0.00036
2 | 0.33 | 104 | 0.9 | 0.00026
2 | 0.33 | 104 | 1 | 0.00013
2 | 0.33 | 104 | 1.1 | 8e-05
2 | 0.5 | 104 | -2.3 | 1
2 | 0.5 | 104 | -2.2 | 1
2 | 0.5 | 104 | -2.1 | 1
2 | 0.5 | 104 | -2 | 1
2 | 0.5 | 104 | -1.9 | 1
2 | 0.5 | 104 | -1.8 | 0.99502
2 | 0.5 | 104 | -1.7 | 1
2 | 0.5 | 104 | -1.6 | 1
2 | 0.5 | 104 | -1.5 | 1
2 | 0.5 | 104 | -1.4 | 1
2 | 0.5 | 104 | -1.3 | 0.9901
2 | 0.5 | 104 | -1.2 | 1
2 | 0.5 | 104 | -1.1 | 1
2 | 0.5 | 104 | -1 | 0.98039
2 | 0.5 | 104 | -0.9 | 0.98522
2 | 0.5 | 104 | -0.8 | 0.94787
2 | 0.5 | 104 | -0.7 | 0.97087
2 | 0.5 | 104 | -0.6 | 0.94787
2 | 0.5 | 104 | -0.5 | 0.9434
2 | 0.5 | 104 | -0.4 | 0.92166
2 | 0.5 | 104 | -0.3 | 0.93023
2 | 0.5 | 104 | -0.2 | 0.90498
2 | 0.5 | 104 | -0.1 | 0.92166
2 | 0.5 | 104 | 0 | 0.8547
2 | 0.5 | 104 | 0.1 | 0.81967
2 | 0.5 | 104 | 0.2 | 0.77821
2 | 0.5 | 104 | 0.3 | 0.78431
2 | 0.5 | 104 | 0.4 | 0.72464
2 | 0.5 | 104 | 0.5 | 0.66007
2 | 0.5 | 104 | 0.6 | 0.61538
2 | 0.5 | 104 | 0.7 | 0.57143
2 | 0.5 | 104 | 0.8 | 0.54945
2 | 0.5 | 104 | 0.9 | 0.45977
2 | 0.5 | 104 | 1 | 0.42918
2 | 0.5 | 104 | 1.1 | 0.35149
2 | 0.5 | 104 | 1.2 | 0.32258
2 | 0.5 | 104 | 1.3 | 0.29718
2 | 0.5 | 104 | 1.4 | 0.24907
2 | 0.5 | 104 | 1.5 | 0.20921
2 | 0.5 | 104 | 1.6 | 0.16142
2 | 0.5 | 104 | 1.7 | 0.12594
2 | 0.5 | 104 | 1.8 | 0.09518
2 | 0.5 | 104 | 1.9 | 0.07136
2 | 0.5 | 104 | 2 | 0.06193
2 | 0.5 | 104 | 2.1 | 0.05263
2 | 0.5 | 104 | 2.2 | 0.0288
2 | 0.5 | 104 | 2.3 | 0.02475
2 | 0.5 | 104 | 2.4 | 0.01705
2 | 0.5 | 104 | 2.5 | 0.01099
2 | 0.5 | 104 | 2.6 | 0.00972
2 | 0.5 | 104 | 2.7 | 0.00757
2 | 0.5 | 104 | 2.8 | 0.00339
2 | 0.5 | 104 | 2.9 | 0.00245
2 | 0.5 | 104 | 3 | 0.00149
2 | 0.5 | 104 | 3.1 | 0.00091
2 | 0.5 | 104 | 3.2 | 0.00057
2 | 0.5 | 104 | 3.3 | 0.00039
2 | 0.5 | 104 | 3.4 | 0.0002
2 | 0.5 | 104 | 3.5 | 0.00015
2 | 0.5 | 104 | 3.6 | 7e-05
2 | 0.67 | 104 | -0.4 | 1
2 | 0.67 | 104 | -0.3 | 1
2 | 0.67 | 104 | -0.2 | 1
2 | 0.67 | 104 | -0.1 | 1
2 | 0.67 | 104 | 0 | 1
2 | 0.67 | 104 | 0.1 | 0.99502
2 | 0.67 | 104 | 0.2 | 0.99502
2 | 0.67 | 104 | 0.3 | 0.99502
2 | 0.67 | 104 | 0.4 | 1
2 | 0.67 | 104 | 0.5 | 0.99502
2 | 0.67 | 104 | 0.6 | 1
2 | 0.67 | 104 | 0.7 | 1
2 | 0.67 | 104 | 0.8 | 0.9901
2 | 0.67 | 104 | 0.9 | 0.9901
2 | 0.67 | 104 | 1 | 0.97561
2 | 0.67 | 104 | 1.1 | 0.97087
2 | 0.67 | 104 | 1.2 | 0.98039
2 | 0.67 | 104 | 1.3 | 0.98039
2 | 0.67 | 104 | 1.4 | 0.93897
2 | 0.67 | 104 | 1.5 | 0.94787
2 | 0.67 | 104 | 1.6 | 0.93897
2 | 0.67 | 104 | 1.7 | 0.90909
2 | 0.67 | 104 | 1.8 | 0.89686
2 | 0.67 | 104 | 1.9 | 0.87336
2 | 0.67 | 104 | 2 | 0.87336
2 | 0.67 | 104 | 2.1 | 0.81633
2 | 0.67 | 104 | 2.2 | 0.76336
2 | 0.67 | 104 | 2.3 | 0.76336
2 | 0.67 | 104 | 2.4 | 0.70175
2 | 0.67 | 104 | 2.5 | 0.68729
2 | 0.67 | 104 | 2.6 | 0.63694
2 | 0.67 | 104 | 2.7 | 0.56497
2 | 0.67 | 104 | 2.8 | 0.53763
2 | 0.67 | 104 | 2.9 | 0.46083
2 | 0.67 | 104 | 3 | 0.4158
2 | 0.67 | 104 | 3.1 | 0.4329
2 | 0.67 | 104 | 3.2 | 0.32415
2 | 0.67 | 104 | 3.3 | 0.30817
2 | 0.67 | 104 | 3.4 | 0.25543
2 | 0.67 | 104 | 3.5 | 0.23364
2 | 0.67 | 104 | 3.6 | 0.20534
2 | 0.67 | 104 | 3.7 | 0.16556
2 | 0.67 | 104 | 3.8 | 0.12143
2 | 0.67 | 104 | 3.9 | 0.11001
2 | 0.67 | 104 | 4 | 0.08315
2 | 0.67 | 104 | 4.1 | 0.07253
2 | 0.67 | 104 | 4.2 | 0.05453
2 | 0.67 | 104 | 4.3 | 0.03199
2 | 0.67 | 104 | 4.4 | 0.02878
2 | 0.67 | 104 | 4.5 | 0.02352
2 | 0.67 | 104 | 4.6 | 0.01576
2 | 0.67 | 104 | 4.7 | 0.01164
2 | 0.67 | 104 | 4.8 | 0.00851
2 | 0.67 | 104 | 4.9 | 0.00586
2 | 0.67 | 104 | 5 | 0.00447
2 | 0.67 | 104 | 5.1 | 0.0032
2 | 0.67 | 104 | 5.2 | 0.00211
2 | 0.67 | 104 | 5.3 | 0.00158
2 | 0.67 | 104 | 5.4 | 0.00108
2 | 0.67 | 104 | 5.5 | 0.00059
2 | 0.67 | 104 | 5.6 | 0.00044
2 | 0.67 | 104 | 5.7 | 0.00029
2 | 0.67 | 104 | 5.8 | 0.00018
2 | 0.67 | 104 | 5.9 | 0.00012
2 | 0.67 | 104 | 6 | 8e-05
2 | 0.73 | 104 | 0.3 | 1
2 | 0.73 | 104 | 0.4 | 1
2 | 0.73 | 104 | 0.5 | 0.99502
2 | 0.73 | 104 | 0.6 | 1
2 | 0.73 | 104 | 0.7 | 1
2 | 0.73 | 104 | 0.8 | 1
2 | 0.73 | 104 | 0.9 | 0.99502
2 | 0.73 | 104 | 1 | 0.99502
2 | 0.73 | 104 | 1.1 | 1
2 | 0.73 | 104 | 1.2 | 0.9901
2 | 0.73 | 104 | 1.3 | 1
2 | 0.73 | 104 | 1.4 | 0.97561
2 | 0.73 | 104 | 1.5 | 0.99502
2 | 0.73 | 104 | 1.6 | 0.95694
2 | 0.73 | 104 | 1.7 | 0.98039
2 | 0.73 | 104 | 1.8 | 0.97087
2 | 0.73 | 104 | 1.9 | 0.96154
2 | 0.73 | 104 | 2 | 0.93458
2 | 0.73 | 104 | 2.1 | 0.93458
2 | 0.73 | 104 | 2.2 | 0.93023
2 | 0.73 | 104 | 2.3 | 0.91324
2 | 0.73 | 104 | 2.4 | 0.88889
2 | 0.73 | 104 | 2.5 | 0.85837
2 | 0.73 | 104 | 2.6 | 0.81633
2 | 0.73 | 104 | 2.7 | 0.81301
2 | 0.73 | 104 | 2.8 | 0.78431
2 | 0.73 | 104 | 2.9 | 0.74074
2 | 0.73 | 104 | 3 | 0.6993
2 | 0.73 | 104 | 3.1 | 0.66667
2 | 0.73 | 104 | 3.2 | 0.60606
2 | 0.73 | 104 | 3.3 | 0.59524
2 | 0.73 | 104 | 3.4 | 0.57307
2 | 0.73 | 104 | 3.5 | 0.47506
2 | 0.73 | 104 | 3.6 | 0.43197
2 | 0.73 | 104 | 3.7 | 0.39841
2 | 0.73 | 104 | 3.8 | 0.38168
2 | 0.73 | 104 | 3.9 | 0.33223
2 | 0.73 | 104 | 4 | 0.2681
2 | 0.73 | 104 | 4.1 | 0.23015
2 | 0.73 | 104 | 4.2 | 0.21645
2 | 0.73 | 104 | 4.3 | 0.1845
2 | 0.73 | 104 | 4.4 | 0.1497
2 | 0.73 | 104 | 4.5 | 0.11884
2 | 0.73 | 104 | 4.6 | 0.08961
2 | 0.73 | 104 | 4.7 | 0.09135
2 | 0.73 | 104 | 4.8 | 0.05834
2 | 0.73 | 104 | 4.9 | 0.04947
2 | 0.73 | 104 | 5 | 0.03747
2 | 0.73 | 104 | 5.1 | 0.03267
2 | 0.73 | 104 | 5.2 | 0.02169
2 | 0.73 | 104 | 5.3 | 0.01637
2 | 0.73 | 104 | 5.4 | 0.01316
2 | 0.73 | 104 | 5.5 | 0.00959
2 | 0.73 | 104 | 5.6 | 0.00714
2 | 0.73 | 104 | 5.7 | 0.00434
2 | 0.73 | 104 | 5.8 | 0.00377
2 | 0.73 | 104 | 5.9 | 0.00266
2 | 0.73 | 104 | 6 | 0.00191
2 | 0.73 | 104 | 6.1 | 0.00116
2 | 0.73 | 104 | 6.2 | 0.00075
2 | 0.73 | 104 | 6.3 | 0.00052
2 | 0.73 | 104 | 6.4 | 0.00033
2 | 0.73 | 104 | 6.5 | 0.00024
2 | 0.73 | 104 | 6.6 | 0.00015
2 | 0.73 | 104 | 6.7 | 0.00011
2 | 0.73 | 104 | 6.8 | 9e-05
2 | 0.8 | 104 | 1.3 | 0.99502
2 | 0.8 | 104 | 1.4 | 0.99502
2 | 0.8 | 104 | 1.5 | 1
2 | 0.8 | 104 | 1.6 | 0.99502
2 | 0.8 | 104 | 1.7 | 0.99502
2 | 0.8 | 104 | 1.8 | 0.99502
2 | 0.8 | 104 | 1.9 | 1
2 | 0.8 | 104 | 2 | 1
2 | 0.8 | 104 | 2.1 | 0.99502
2 | 0.8 | 104 | 2.2 | 0.98522
2 | 0.8 | 104 | 2.3 | 0.98039
2 | 0.8 | 104 | 2.4 | 0.99502
2 | 0.8 | 104 | 2.5 | 0.98522
2 | 0.8 | 104 | 2.6 | 0.99502
2 | 0.8 | 104 | 2.7 | 0.96618
2 | 0.8 | 104 | 2.8 | 0.96618
2 | 0.8 | 104 | 2.9 | 0.95694
2 | 0.8 | 104 | 3 | 0.95238
2 | 0.8 | 104 | 3.1 | 0.92593
2 | 0.8 | 104 | 3.2 | 0.89686
2 | 0.8 | 104 | 3.3 | 0.92593
2 | 0.8 | 104 | 3.4 | 0.84746
2 | 0.8 | 104 | 3.5 | 0.82305
2 | 0.8 | 104 | 3.6 | 0.84388
2 | 0.8 | 104 | 3.7 | 0.76923
2 | 0.8 | 104 | 3.8 | 0.74906
2 | 0.8 | 104 | 3.9 | 0.71429
2 | 0.8 | 104 | 4 | 0.6689
2 | 0.8 | 104 | 4.1 | 0.63091
2 | 0.8 | 104 | 4.2 | 0.62893
2 | 0.8 | 104 | 4.3 | 0.5571
2 | 0.8 | 104 | 4.4 | 0.5
2 | 0.8 | 104 | 4.5 | 0.49628
2 | 0.8 | 104 | 4.6 | 0.40161
2 | 0.8 | 104 | 4.7 | 0.35714
2 | 0.8 | 104 | 4.8 | 0.31898
2 | 0.8 | 104 | 4.9 | 0.27894
2 | 0.8 | 104 | 5 | 0.28169
2 | 0.8 | 104 | 5.1 | 0.21529
2 | 0.8 | 104 | 5.2 | 0.19531
2 | 0.8 | 104 | 5.3 | 0.16722
2 | 0.8 | 104 | 5.4 | 0.11969
2 | 0.8 | 104 | 5.5 | 0.11481
2 | 0.8 | 104 | 5.6 | 0.08897
2 | 0.8 | 104 | 5.7 | 0.07496
2 | 0.8 | 104 | 5.8 | 0.06831
2 | 0.8 | 104 | 5.9 | 0.04797
2 | 0.8 | 104 | 6 | 0.04009
2 | 0.8 | 104 | 6.1 | 0.0296
2 | 0.8 | 104 | 6.2 | 0.02327
2 | 0.8 | 104 | 6.3 | 0.01932
2 | 0.8 | 104 | 6.4 | 0.0133
2 | 0.8 | 104 | 6.5 | 0.00798
2 | 0.8 | 104 | 6.6 | 0.00686
2 | 0.8 | 104 | 6.7 | 0.00527
2 | 0.8 | 104 | 6.8 | 0.00402
2 | 0.8 | 104 | 6.9 | 0.00284
2 | 0.8 | 104 | 7 | 0.00198
2 | 0.8 | 104 | 7.1 | 0.00133
2 | 0.8 | 104 | 7.2 | 0.001
2 | 0.8 | 104 | 7.3 | 0.00059
2 | 0.8 | 104 | 7.4 | 0.00045
2 | 0.8 | 104 | 7.5 | 0.00034
2 | 0.8 | 104 | 7.6 | 0.0002
2 | 0.8 | 104 | 7.7 | 0.00013
2 | 0.8 | 104 | 7.8 | 0.0001
2 | 0.8 | 104 | 7.9 | 7e-05
2 | 0.89 | 104 | 2.6 | 0.99502
2 | 0.89 | 104 | 2.7 | 1
2 | 0.89 | 104 | 2.8 | 0.99502
2 | 0.89 | 104 | 2.9 | 0.98522
2 | 0.89 | 104 | 3 | 0.9901
2 | 0.89 | 104 | 3.1 | 0.9901
2 | 0.89 | 104 | 3.2 | 0.99502
2 | 0.89 | 104 | 3.3 | 0.99502
2 | 0.89 | 104 | 3.4 | 0.9901
2 | 0.89 | 104 | 3.5 | 0.97087
2 | 0.89 | 104 | 3.6 | 0.98039
2 | 0.89 | 104 | 3.7 | 0.96618
2 | 0.89 | 104 | 3.8 | 0.95238
2 | 0.89 | 104 | 3.9 | 0.95694
2 | 0.89 | 104 | 4 | 0.96618
2 | 0.89 | 104 | 4.1 | 0.93458
2 | 0.89 | 104 | 4.2 | 0.91324
2 | 0.89 | 104 | 4.3 | 0.89286
2 | 0.89 | 104 | 4.4 | 0.84746
2 | 0.89 | 104 | 4.5 | 0.86207
2 | 0.89 | 104 | 4.6 | 0.83682
2 | 0.89 | 104 | 4.7 | 0.8
2 | 0.89 | 104 | 4.8 | 0.78125
2 | 0.89 | 104 | 4.9 | 0.76336
2 | 0.89 | 104 | 5 | 0.74074
2 | 0.89 | 104 | 5.1 | 0.70423
2 | 0.89 | 104 | 5.2 | 0.64935
2 | 0.89 | 104 | 5.3 | 0.57971
2 | 0.89 | 104 | 5.4 | 0.52493
2 | 0.89 | 104 | 5.5 | 0.52356
2 | 0.89 | 104 | 5.6 | 0.47733
2 | 0.89 | 104 | 5.7 | 0.43011
2 | 0.89 | 104 | 5.8 | 0.4158
2 | 0.89 | 104 | 5.9 | 0.42194
2 | 0.89 | 104 | 6 | 0.34542
2 | 0.89 | 104 | 6.1 | 0.32573
2 | 0.89 | 104 | 6.2 | 0.25674
2 | 0.89 | 104 | 6.3 | 0.26774
2 | 0.89 | 104 | 6.4 | 0.2265
2 | 0.89 | 104 | 6.5 | 0.17346
2 | 0.89 | 104 | 6.6 | 0.15898
2 | 0.89 | 104 | 6.7 | 0.12755
2 | 0.89 | 104 | 6.8 | 0.12077
2 | 0.89 | 104 | 6.9 | 0.09069
2 | 0.89 | 104 | 7 | 0.08361
2 | 0.89 | 104 | 7.1 | 0.06287
2 | 0.89 | 104 | 7.2 | 0.05327
2 | 0.89 | 104 | 7.3 | 0.04233
2 | 0.89 | 104 | 7.4 | 0.03244
2 | 0.89 | 104 | 7.5 | 0.02986
2 | 0.89 | 104 | 7.6 | 0.02243
2 | 0.89 | 104 | 7.7 | 0.01811
2 | 0.89 | 104 | 7.8 | 0.01606
2 | 0.89 | 104 | 7.9 | 0.01
2 | 0.89 | 104 | 8 | 0.0076
2 | 0.89 | 104 | 8.1 | 0.0069
2 | 0.89 | 104 | 8.2 | 0.00459
2 | 0.89 | 104 | 8.3 | 0.00365
2 | 0.89 | 104 | 8.4 | 0.00322
2 | 0.89 | 104 | 8.5 | 0.00205
2 | 0.89 | 104 | 8.6 | 0.00194
2 | 0.89 | 104 | 8.7 | 0.00121
2 | 0.89 | 104 | 8.8 | 0.00103
2 | 0.89 | 104 | 8.9 | 0.00065
2 | 0.89 | 104 | 9 | 0.00058
2 | 0.89 | 104 | 9.1 | 0.00042
2 | 0.89 | 104 | 9.2 | 0.00028
2 | 0.89 | 104 | 9.3 | 0.00024
2 | 0.89 | 104 | 9.4 | 0.00019
2 | 0.89 | 104 | 9.5 | 0.00013
2 | 0.89 | 104 | 9.6 | 0.0001
2 | 0.33 | 120 | -4.1 | 1
2 | 0.33 | 120 | -4 | 1
2 | 0.33 | 120 | -3.9 | 1
2 | 0.33 | 120 | -3.8 | 1
2 | 0.33 | 120 | -3.7 | 0.99502
2 | 0.33 | 120 | -3.6 | 0.99502
2 | 0.33 | 120 | -3.5 | 1
2 | 0.33 | 120 | -3.4 | 0.9901
2 | 0.33 | 120 | -3.3 | 0.99502
2 | 0.33 | 120 | -3.2 | 0.9901
2 | 0.33 | 120 | -3.1 | 0.98039
2 | 0.33 | 120 | -3 | 0.98522
2 | 0.33 | 120 | -2.9 | 0.98039
2 | 0.33 | 120 | -2.8 | 0.98039
2 | 0.33 | 120 | -2.7 | 0.91743
2 | 0.33 | 120 | -2.6 | 0.91743
2 | 0.33 | 120 | -2.5 | 0.92593
2 | 0.33 | 120 | -2.4 | 0.89686
2 | 0.33 | 120 | -2.3 | 0.86957
2 | 0.33 | 120 | -2.2 | 0.76336
2 | 0.33 | 120 | -2.1 | 0.79681
2 | 0.33 | 120 | -2 | 0.75472
2 | 0.33 | 120 | -1.9 | 0.67568
2 | 0.33 | 120 | -1.8 | 0.62696
2 | 0.33 | 120 | -1.7 | 0.58309
2 | 0.33 | 120 | -1.6 | 0.56022
2 | 0.33 | 120 | -1.5 | 0.52632
2 | 0.33 | 120 | -1.4 | 0.4386
2 | 0.33 | 120 | -1.3 | 0.32051
2 | 0.33 | 120 | -1.2 | 0.31201
2 | 0.33 | 120 | -1.1 | 0.28329
2 | 0.33 | 120 | -1 | 0.23256
2 | 0.33 | 120 | -0.9 | 0.18536
2 | 0.33 | 120 | -0.8 | 0.15244
2 | 0.33 | 120 | -0.7 | 0.12085
2 | 0.33 | 120 | -0.6 | 0.09317
2 | 0.33 | 120 | -0.5 | 0.07039
2 | 0.33 | 120 | -0.4 | 0.06048
2 | 0.33 | 120 | -0.3 | 0.0353
2 | 0.33 | 120 | -0.2 | 0.02234
2 | 0.33 | 120 | -0.1 | 0.01428
2 | 0.33 | 120 | 0 | 0.00939
2 | 0.33 | 120 | 0.1 | 0.00566
2 | 0.33 | 120 | 0.2 | 0.00433
2 | 0.33 | 120 | 0.3 | 0.00226
2 | 0.33 | 120 | 0.4 | 0.00177
2 | 0.33 | 120 | 0.5 | 0.00097
2 | 0.33 | 120 | 0.6 | 0.00065
2 | 0.33 | 120 | 0.7 | 0.00036
2 | 0.33 | 120 | 0.8 | 0.00022
2 | 0.33 | 120 | 0.9 | 0.00011
2 | 0.33 | 120 | 1 | 7e-05
2 | 0.4 | 120 | -3.1 | 1
2 | 0.4 | 120 | -3 | 1
2 | 0.4 | 120 | -2.9 | 1
2 | 0.4 | 120 | -2.8 | 1
2 | 0.4 | 120 | -2.7 | 1
2 | 0.4 | 120 | -2.6 | 1
2 | 0.4 | 120 | -2.5 | 1
2 | 0.4 | 120 | -2.4 | 0.97561
2 | 0.4 | 120 | -2.3 | 0.98039
2 | 0.4 | 120 | -2.2 | 0.9901
2 | 0.4 | 120 | -2.1 | 0.99502
2 | 0.4 | 120 | -2 | 0.9901
2 | 0.4 | 120 | -1.9 | 0.9434
2 | 0.4 | 120 | -1.8 | 0.93897
2 | 0.4 | 120 | -1.7 | 0.9901
2 | 0.4 | 120 | -1.6 | 0.93897
2 | 0.4 | 120 | -1.5 | 0.93458
2 | 0.4 | 120 | -1.4 | 0.90909
2 | 0.4 | 120 | -1.3 | 0.86207
2 | 0.4 | 120 | -1.2 | 0.86207
2 | 0.4 | 120 | -1.1 | 0.82305
2 | 0.4 | 120 | -1 | 0.76923
2 | 0.4 | 120 | -0.9 | 0.72202
2 | 0.4 | 120 | -0.8 | 0.66225
2 | 0.4 | 120 | -0.7 | 0.62112
2 | 0.4 | 120 | -0.6 | 0.54645
2 | 0.4 | 120 | -0.5 | 0.50125
2 | 0.4 | 120 | -0.4 | 0.5277
2 | 0.4 | 120 | -0.3 | 0.39063
2 | 0.4 | 120 | -0.2 | 0.36166
2 | 0.4 | 120 | -0.1 | 0.34014
2 | 0.4 | 120 | 0 | 0.24272
2 | 0.4 | 120 | 0.1 | 0.18868
2 | 0.4 | 120 | 0.2 | 0.16667
2 | 0.4 | 120 | 0.3 | 0.1487
2 | 0.4 | 120 | 0.4 | 0.10941
2 | 0.4 | 120 | 0.5 | 0.07564
2 | 0.4 | 120 | 0.6 | 0.05821
2 | 0.4 | 120 | 0.7 | 0.04156
2 | 0.4 | 120 | 0.8 | 0.02906
2 | 0.4 | 120 | 0.9 | 0.02
2 | 0.4 | 120 | 1 | 0.01322
2 | 0.4 | 120 | 1.1 | 0.0104
2 | 0.4 | 120 | 1.2 | 0.00634
2 | 0.4 | 120 | 1.3 | 0.00398
2 | 0.4 | 120 | 1.4 | 0.00245
2 | 0.4 | 120 | 1.5 | 0.0021
2 | 0.4 | 120 | 1.6 | 0.00085
2 | 0.4 | 120 | 1.7 | 0.0006
2 | 0.4 | 120 | 1.8 | 0.00039
2 | 0.4 | 120 | 1.9 | 0.0002
2 | 0.4 | 120 | 2 | 0.00011
2 | 0.4 | 120 | 2.1 | 8e-05
2 | 0.5 | 120 | -1.8 | 1
2 | 0.5 | 120 | -1.7 | 1
2 | 0.5 | 120 | -1.6 | 1
2 | 0.5 | 120 | -1.5 | 0.99502
2 | 0.5 | 120 | -1.4 | 1
2 | 0.5 | 120 | -1.3 | 1
2 | 0.5 | 120 | -1.2 | 0.99502
2 | 0.5 | 120 | -1.1 | 1
2 | 0.5 | 120 | -1 | 0.98522
2 | 0.5 | 120 | -0.9 | 0.9901
2 | 0.5 | 120 | -0.8 | 0.98039
2 | 0.5 | 120 | -0.7 | 0.96618
2 | 0.5 | 120 | -0.6 | 0.98039
2 | 0.5 | 120 | -0.5 | 0.96154
2 | 0.5 | 120 | -0.4 | 0.97561
2 | 0.5 | 120 | -0.3 | 0.93458
2 | 0.5 | 120 | -0.2 | 0.9009
2 | 0.5 | 120 | -0.1 | 0.88496
2 | 0.5 | 120 | 0 | 0.87719
2 | 0.5 | 120 | 0.1 | 0.82645
2 | 0.5 | 120 | 0.2 | 0.82988
2 | 0.5 | 120 | 0.3 | 0.77519
2 | 0.5 | 120 | 0.4 | 0.72993
2 | 0.5 | 120 | 0.5 | 0.70175
2 | 0.5 | 120 | 0.6 | 0.65789
2 | 0.5 | 120 | 0.7 | 0.63291
2 | 0.5 | 120 | 0.8 | 0.5102
2 | 0.5 | 120 | 0.9 | 0.50891
2 | 0.5 | 120 | 1 | 0.39293
2 | 0.5 | 120 | 1.1 | 0.38314
2 | 0.5 | 120 | 1.2 | 0.29985
2 | 0.5 | 120 | 1.3 | 0.25157
2 | 0.5 | 120 | 1.4 | 0.21529
2 | 0.5 | 120 | 1.5 | 0.17683
2 | 0.5 | 120 | 1.6 | 0.14055
2 | 0.5 | 120 | 1.7 | 0.1218
2 | 0.5 | 120 | 1.8 | 0.08413
2 | 0.5 | 120 | 1.9 | 0.0689
2 | 0.5 | 120 | 2 | 0.05476
2 | 0.5 | 120 | 2.1 | 0.04004
2 | 0.5 | 120 | 2.2 | 0.0265
2 | 0.5 | 120 | 2.3 | 0.01882
2 | 0.5 | 120 | 2.4 | 0.01268
2 | 0.5 | 120 | 2.5 | 0.0082
2 | 0.5 | 120 | 2.6 | 0.00646
2 | 0.5 | 120 | 2.7 | 0.00405
2 | 0.5 | 120 | 2.8 | 0.00218
2 | 0.5 | 120 | 2.9 | 0.00139
2 | 0.5 | 120 | 3 | 0.00109
2 | 0.5 | 120 | 3.1 | 0.00056
2 | 0.5 | 120 | 3.2 | 0.00036
2 | 0.5 | 120 | 3.3 | 0.00023
2 | 0.5 | 120 | 3.4 | 0.00013
2 | 0.5 | 120 | 3.5 | 7e-05
2 | 0.67 | 120 | 0.1 | 1
2 | 0.67 | 120 | 0.2 | 1
2 | 0.67 | 120 | 0.3 | 1
2 | 0.67 | 120 | 0.4 | 1
2 | 0.67 | 120 | 0.5 | 0.99502
2 | 0.67 | 120 | 0.6 | 0.99502
2 | 0.67 | 120 | 0.7 | 0.99502
2 | 0.67 | 120 | 0.8 | 0.99502
2 | 0.67 | 120 | 0.9 | 0.99502
2 | 0.67 | 120 | 1 | 0.98522
2 | 0.67 | 120 | 1.1 | 0.98039
2 | 0.67 | 120 | 1.2 | 0.98522
2 | 0.67 | 120 | 1.3 | 0.97087
2 | 0.67 | 120 | 1.4 | 0.97087
2 | 0.67 | 120 | 1.5 | 0.95238
2 | 0.67 | 120 | 1.6 | 0.95694
2 | 0.67 | 120 | 1.7 | 0.92593
2 | 0.67 | 120 | 1.8 | 0.9434
2 | 0.67 | 120 | 1.9 | 0.83682
2 | 0.67 | 120 | 2 | 0.88496
2 | 0.67 | 120 | 2.1 | 0.8658
2 | 0.67 | 120 | 2.2 | 0.81633
2 | 0.67 | 120 | 2.3 | 0.75188
2 | 0.67 | 120 | 2.4 | 0.74074
2 | 0.67 | 120 | 2.5 | 0.66445
2 | 0.67 | 120 | 2.6 | 0.63291
2 | 0.67 | 120 | 2.7 | 0.5698
2 | 0.67 | 120 | 2.8 | 0.53191
2 | 0.67 | 120 | 2.9 | 0.51948
2 | 0.67 | 120 | 3 | 0.38986
2 | 0.67 | 120 | 3.1 | 0.41754
2 | 0.67 | 120 | 3.2 | 0.34722
2 | 0.67 | 120 | 3.3 | 0.34364
2 | 0.67 | 120 | 3.4 | 0.28209
2 | 0.67 | 120 | 3.5 | 0.22198
2 | 0.67 | 120 | 3.6 | 0.17715
2 | 0.67 | 120 | 3.7 | 0.16849
2 | 0.67 | 120 | 3.8 | 0.12034
2 | 0.67 | 120 | 3.9 | 0.09323
2 | 0.67 | 120 | 4 | 0.06602
2 | 0.67 | 120 | 4.1 | 0.05382
2 | 0.67 | 120 | 4.2 | 0.04786
2 | 0.67 | 120 | 4.3 | 0.03047
2 | 0.67 | 120 | 4.4 | 0.02402
2 | 0.67 | 120 | 4.5 | 0.02012
2 | 0.67 | 120 | 4.6 | 0.01447
2 | 0.67 | 120 | 4.7 | 0.01059
2 | 0.67 | 120 | 4.8 | 0.00792
2 | 0.67 | 120 | 4.9 | 0.00521
2 | 0.67 | 120 | 5 | 0.00385
2 | 0.67 | 120 | 5.1 | 0.00285
2 | 0.67 | 120 | 5.2 | 0.00214
2 | 0.67 | 120 | 5.3 | 0.00159
2 | 0.67 | 120 | 5.4 | 0.001
2 | 0.67 | 120 | 5.5 | 0.00082
2 | 0.67 | 120 | 5.6 | 0.00052
2 | 0.67 | 120 | 5.7 | 0.00048
2 | 0.67 | 120 | 5.8 | 0.00035
2 | 0.67 | 120 | 5.9 | 0.00026
2 | 0.67 | 120 | 6 | 0.00017
2 | 0.67 | 120 | 6.1 | 0.00015
2 | 0.67 | 120 | 6.2 | 0.00011
2 | 0.67 | 120 | 6.3 | 0.0001
2 | 0.73 | 120 | 0.8 | 1
2 | 0.73 | 120 | 0.9 | 1
2 | 0.73 | 120 | 1 | 1
2 | 0.73 | 120 | 1.1 | 0.99502
2 | 0.73 | 120 | 1.2 | 0.99502
2 | 0.73 | 120 | 1.3 | 1
2 | 0.73 | 120 | 1.4 | 1
2 | 0.73 | 120 | 1.5 | 0.9901
2 | 0.73 | 120 | 1.6 | 0.98522
2 | 0.73 | 120 | 1.7 | 0.98522
2 | 0.73 | 120 | 1.8 | 0.98522
2 | 0.73 | 120 | 1.9 | 0.96618
2 | 0.73 | 120 | 2 | 0.9434
2 | 0.73 | 120 | 2.1 | 0.96154
2 | 0.73 | 120 | 2.2 | 0.93023
2 | 0.73 | 120 | 2.3 | 0.90909
2 | 0.73 | 120 | 2.4 | 0.92166
2 | 0.73 | 120 | 2.5 | 0.88496
2 | 0.73 | 120 | 2.6 | 0.88106
2 | 0.73 | 120 | 2.7 | 0.83682
2 | 0.73 | 120 | 2.8 | 0.8
2 | 0.73 | 120 | 2.9 | 0.76336
2 | 0.73 | 120 | 3 | 0.79681
2 | 0.73 | 120 | 3.1 | 0.74074
2 | 0.73 | 120 | 3.2 | 0.68027
2 | 0.73 | 120 | 3.3 | 0.60606
2 | 0.73 | 120 | 3.4 | 0.62696
2 | 0.73 | 120 | 3.5 | 0.55556
2 | 0.73 | 120 | 3.6 | 0.50891
2 | 0.73 | 120 | 3.7 | 0.40984
2 | 0.73 | 120 | 3.8 | 0.39761
2 | 0.73 | 120 | 3.9 | 0.32949
2 | 0.73 | 120 | 4 | 0.26281
2 | 0.73 | 120 | 4.1 | 0.25157
2 | 0.73 | 120 | 4.2 | 0.18939
2 | 0.73 | 120 | 4.3 | 0.1759
2 | 0.73 | 120 | 4.4 | 0.16393
2 | 0.73 | 120 | 4.5 | 0.12129
2 | 0.73 | 120 | 4.6 | 0.08696
2 | 0.73 | 120 | 4.7 | 0.07079
2 | 0.73 | 120 | 4.8 | 0.05245
2 | 0.73 | 120 | 4.9 | 0.04381
2 | 0.73 | 120 | 5 | 0.03453
2 | 0.73 | 120 | 5.1 | 0.02701
2 | 0.73 | 120 | 5.2 | 0.02057
2 | 0.73 | 120 | 5.3 | 0.01518
2 | 0.73 | 120 | 5.4 | 0.00992
2 | 0.73 | 120 | 5.5 | 0.00695
2 | 0.73 | 120 | 5.6 | 0.00519
2 | 0.73 | 120 | 5.7 | 0.0034
2 | 0.73 | 120 | 5.8 | 0.0027
2 | 0.73 | 120 | 5.9 | 0.00167
2 | 0.73 | 120 | 6 | 0.00118
2 | 0.73 | 120 | 6.1 | 0.00082
2 | 0.73 | 120 | 6.2 | 0.00069
2 | 0.73 | 120 | 6.3 | 0.00051
2 | 0.73 | 120 | 6.4 | 0.0003
2 | 0.73 | 120 | 6.5 | 0.00024
2 | 0.73 | 120 | 6.6 | 0.00015
2 | 0.73 | 120 | 6.7 | 0.00012
2 | 0.73 | 120 | 6.8 | 8e-05
2 | 0.8 | 120 | 1.8 | 1
2 | 0.8 | 120 | 1.9 | 0.99502
2 | 0.8 | 120 | 2 | 0.99502
2 | 0.8 | 120 | 2.1 | 0.99502
2 | 0.8 | 120 | 2.2 | 0.99502
2 | 0.8 | 120 | 2.3 | 0.99502
2 | 0.8 | 120 | 2.4 | 0.99502
2 | 0.8 | 120 | 2.5 | 0.9901
2 | 0.8 | 120 | 2.6 | 0.99502
2 | 0.8 | 120 | 2.7 | 0.98039
2 | 0.8 | 120 | 2.8 | 0.9901
2 | 0.8 | 120 | 2.9 | 0.95238
2 | 0.8 | 120 | 3 | 0.94787
2 | 0.8 | 120 | 3.1 | 0.93023
2 | 0.8 | 120 | 3.2 | 0.91743
2 | 0.8 | 120 | 3.3 | 0.91743
2 | 0.8 | 120 | 3.4 | 0.9009
2 | 0.8 | 120 | 3.5 | 0.89286
2 | 0.8 | 120 | 3.6 | 0.84746
2 | 0.8 | 120 | 3.7 | 0.79051
2 | 0.8 | 120 | 3.8 | 0.82645
2 | 0.8 | 120 | 3.9 | 0.74349
2 | 0.8 | 120 | 4 | 0.71685
2 | 0.8 | 120 | 4.1 | 0.60606
2 | 0.8 | 120 | 4.2 | 0.6135
2 | 0.8 | 120 | 4.3 | 0.55556
2 | 0.8 | 120 | 4.4 | 0.51151
2 | 0.8 | 120 | 4.5 | 0.51151
2 | 0.8 | 120 | 4.6 | 0.44053
2 | 0.8 | 120 | 4.7 | 0.39216
2 | 0.8 | 120 | 4.8 | 0.35778
2 | 0.8 | 120 | 4.9 | 0.31348
2 | 0.8 | 120 | 5 | 0.26774
2 | 0.8 | 120 | 5.1 | 0.22701
2 | 0.8 | 120 | 5.2 | 0.1998
2 | 0.8 | 120 | 5.3 | 0.17007
2 | 0.8 | 120 | 5.4 | 0.13532
2 | 0.8 | 120 | 5.5 | 0.11287
2 | 0.8 | 120 | 5.6 | 0.08897
2 | 0.8 | 120 | 5.7 | 0.06964
2 | 0.8 | 120 | 5.8 | 0.06017
2 | 0.8 | 120 | 5.9 | 0.04417
2 | 0.8 | 120 | 6 | 0.03618
2 | 0.8 | 120 | 6.1 | 0.02392
2 | 0.8 | 120 | 6.2 | 0.02066
2 | 0.8 | 120 | 6.3 | 0.01578
2 | 0.8 | 120 | 6.4 | 0.01133
2 | 0.8 | 120 | 6.5 | 0.00925
2 | 0.8 | 120 | 6.6 | 0.00573
2 | 0.8 | 120 | 6.7 | 0.00471
2 | 0.8 | 120 | 6.8 | 0.00338
2 | 0.8 | 120 | 6.9 | 0.0027
2 | 0.8 | 120 | 7 | 0.00183
2 | 0.8 | 120 | 7.1 | 0.00123
2 | 0.8 | 120 | 7.2 | 0.00085
2 | 0.8 | 120 | 7.3 | 0.00068
2 | 0.8 | 120 | 7.4 | 0.00044
2 | 0.8 | 120 | 7.5 | 0.00034
2 | 0.8 | 120 | 7.6 | 0.00021
2 | 0.8 | 120 | 7.7 | 0.00015
2 | 0.8 | 120 | 7.8 | 0.0001
2 | 0.89 | 120 | 3.1 | 0.99502
2 | 0.89 | 120 | 3.2 | 0.99502
2 | 0.89 | 120 | 3.3 | 0.98522
2 | 0.89 | 120 | 3.4 | 0.98522
2 | 0.89 | 120 | 3.5 | 0.9901
2 | 0.89 | 120 | 3.6 | 0.9901
2 | 0.89 | 120 | 3.7 | 0.98039
2 | 0.89 | 120 | 3.8 | 0.97561
2 | 0.89 | 120 | 3.9 | 0.95694
2 | 0.89 | 120 | 4 | 0.97561
2 | 0.89 | 120 | 4.1 | 0.95238
2 | 0.89 | 120 | 4.2 | 0.95694
2 | 0.89 | 120 | 4.3 | 0.89286
2 | 0.89 | 120 | 4.4 | 0.91324
2 | 0.89 | 120 | 4.5 | 0.90498
2 | 0.89 | 120 | 4.6 | 0.8547
2 | 0.89 | 120 | 4.7 | 0.84034
2 | 0.89 | 120 | 4.8 | 0.81967
2 | 0.89 | 120 | 4.9 | 0.7874
2 | 0.89 | 120 | 5 | 0.79051
2 | 0.89 | 120 | 5.1 | 0.74349
2 | 0.89 | 120 | 5.2 | 0.71942
2 | 0.89 | 120 | 5.3 | 0.62893
2 | 0.89 | 120 | 5.4 | 0.6135
2 | 0.89 | 120 | 5.5 | 0.57143
2 | 0.89 | 120 | 5.6 | 0.5305
2 | 0.89 | 120 | 5.7 | 0.48309
2 | 0.89 | 120 | 5.8 | 0.47619
2 | 0.89 | 120 | 5.9 | 0.39293
2 | 0.89 | 120 | 6 | 0.42017
2 | 0.89 | 120 | 6.1 | 0.35587
2 | 0.89 | 120 | 6.2 | 0.29499
2 | 0.89 | 120 | 6.3 | 0.23337
2 | 0.89 | 120 | 6.4 | 0.22321
2 | 0.89 | 120 | 6.5 | 0.17361
2 | 0.89 | 120 | 6.6 | 0.1705
2 | 0.89 | 120 | 6.7 | 0.14556
2 | 0.89 | 120 | 6.8 | 0.11608
2 | 0.89 | 120 | 6.9 | 0.09191
2 | 0.89 | 120 | 7 | 0.0947
2 | 0.89 | 120 | 7.1 | 0.06617
2 | 0.89 | 120 | 7.2 | 0.04888
2 | 0.89 | 120 | 7.3 | 0.04858
2 | 0.89 | 120 | 7.4 | 0.03394
2 | 0.89 | 120 | 7.5 | 0.02357
2 | 0.89 | 120 | 7.6 | 0.02283
2 | 0.89 | 120 | 7.7 | 0.01499
2 | 0.89 | 120 | 7.8 | 0.01258
2 | 0.89 | 120 | 7.9 | 0.01
2 | 0.89 | 120 | 8 | 0.00706
2 | 0.89 | 120 | 8.1 | 0.00494
2 | 0.89 | 120 | 8.2 | 0.00398
2 | 0.89 | 120 | 8.3 | 0.00322
2 | 0.89 | 120 | 8.4 | 0.00229
2 | 0.89 | 120 | 8.5 | 0.00178
2 | 0.89 | 120 | 8.6 | 0.00116
2 | 0.89 | 120 | 8.7 | 0.00083
2 | 0.89 | 120 | 8.8 | 0.00068
2 | 0.89 | 120 | 8.9 | 0.00049
2 | 0.89 | 120 | 9 | 0.00031
2 | 0.89 | 120 | 9.1 | 0.00025
2 | 0.89 | 120 | 9.2 | 0.00018
2 | 0.89 | 120 | 9.3 | 0.0001
2 | 0.89 | 120 | 9.4 | 9e-05
2 | 0.33 | 200 | -3.6 | 1
2 | 0.33 | 200 | -3.5 | 0.99502
2 | 0.33 | 200 | -3.4 | 1
2 | 0.33 | 200 | -3.3 | 1
2 | 0.33 | 200 | -3.2 | 1
2 | 0.33 | 200 | -3.1 | 1
2 | 0.33 | 200 | -3 | 0.99502
2 | 0.33 | 200 | -2.9 | 0.99502
2 | 0.33 | 200 | -2.8 | 0.9901
2 | 0.33 | 200 | -2.7 | 0.98522
2 | 0.33 | 200 | -2.6 | 0.99502
2 | 0.33 | 200 | -2.5 | 0.96618
2 | 0.33 | 200 | -2.4 | 0.91743
2 | 0.33 | 200 | -2.3 | 0.91324
2 | 0.33 | 200 | -2.2 | 0.88106
2 | 0.33 | 200 | -2.1 | 0.82988
2 | 0.33 | 200 | -2 | 0.78125
2 | 0.33 | 200 | -1.9 | 0.76628
2 | 0.33 | 200 | -1.8 | 0.67114
2 | 0.33 | 200 | -1.7 | 0.63694
2 | 0.33 | 200 | -1.6 | 0.56338
2 | 0.33 | 200 | -1.5 | 0.50505
2 | 0.33 | 200 | -1.4 | 0.41667
2 | 0.33 | 200 | -1.3 | 0.35651
2 | 0.33 | 200 | -1.2 | 0.29155
2 | 0.33 | 200 | -1.1 | 0.22497
2 | 0.33 | 200 | -1 | 0.15686
2 | 0.33 | 200 | -0.9 | 0.13587
2 | 0.33 | 200 | -0.8 | 0.08126
2 | 0.33 | 200 | -0.7 | 0.0631
2 | 0.33 | 200 | -0.6 | 0.03812
2 | 0.33 | 200 | -0.5 | 0.02518
2 | 0.33 | 200 | -0.4 | 0.01515
2 | 0.33 | 200 | -0.3 | 0.01
2 | 0.33 | 200 | -0.2 | 0.00536
2 | 0.33 | 200 | -0.1 | 0.00312
2 | 0.33 | 200 | 0 | 0.00141
2 | 0.33 | 200 | 0.1 | 0.00082
2 | 0.33 | 200 | 0.2 | 0.00039
2 | 0.33 | 200 | 0.3 | 0.00018
2 | 0.33 | 200 | 0.4 | 9e-05
2 | 0.4 | 200 | -2.6 | 1
2 | 0.4 | 200 | -2.5 | 1
2 | 0.4 | 200 | -2.4 | 1
2 | 0.4 | 200 | -2.3 | 0.99502
2 | 0.4 | 200 | -2.2 | 0.9901
2 | 0.4 | 200 | -2.1 | 1
2 | 0.4 | 200 | -2 | 0.99502
2 | 0.4 | 200 | -1.9 | 0.9901
2 | 0.4 | 200 | -1.8 | 0.9901
2 | 0.4 | 200 | -1.7 | 0.98039
2 | 0.4 | 200 | -1.6 | 0.97087
2 | 0.4 | 200 | -1.5 | 0.93023
2 | 0.4 | 200 | -1.4 | 0.91324
2 | 0.4 | 200 | -1.3 | 0.90909
2 | 0.4 | 200 | -1.2 | 0.93023
2 | 0.4 | 200 | -1.1 | 0.88889
2 | 0.4 | 200 | -1 | 0.84034
2 | 0.4 | 200 | -0.9 | 0.79681
2 | 0.4 | 200 | -0.8 | 0.7722
2 | 0.4 | 200 | -0.7 | 0.66445
2 | 0.4 | 200 | -0.6 | 0.61728
2 | 0.4 | 200 | -0.5 | 0.53908
2 | 0.4 | 200 | -0.4 | 0.44944
2 | 0.4 | 200 | -0.3 | 0.39216
2 | 0.4 | 200 | -0.2 | 0.32787
2 | 0.4 | 200 | -0.1 | 0.28329
2 | 0.4 | 200 | 0 | 0.18215
2 | 0.4 | 200 | 0.1 | 0.15936
2 | 0.4 | 200 | 0.2 | 0.09862
2 | 0.4 | 200 | 0.3 | 0.07866
2 | 0.4 | 200 | 0.4 | 0.05754
2 | 0.4 | 200 | 0.5 | 0.03318
2 | 0.4 | 200 | 0.6 | 0.02
2 | 0.4 | 200 | 0.7 | 0.0141
2 | 0.4 | 200 | 0.8 | 0.00844
2 | 0.4 | 200 | 0.9 | 0.0047
2 | 0.4 | 200 | 1 | 0.00296
2 | 0.4 | 200 | 1.1 | 0.00159
2 | 0.4 | 200 | 1.2 | 0.00073
2 | 0.4 | 200 | 1.3 | 0.00051
2 | 0.4 | 200 | 1.4 | 0.00024
2 | 0.4 | 200 | 1.5 | 9e-05
2 | 0.5 | 200 | -1.3 | 1
2 | 0.5 | 200 | -1.2 | 1
2 | 0.5 | 200 | -1.1 | 1
2 | 0.5 | 200 | -1 | 0.99502
2 | 0.5 | 200 | -0.9 | 1
2 | 0.5 | 200 | -0.8 | 0.99502
2 | 0.5 | 200 | -0.7 | 0.99502
2 | 0.5 | 200 | -0.6 | 1
2 | 0.5 | 200 | -0.5 | 0.9901
2 | 0.5 | 200 | -0.4 | 0.98039
2 | 0.5 | 200 | -0.3 | 0.98522
2 | 0.5 | 200 | -0.2 | 0.96618
2 | 0.5 | 200 | -0.1 | 0.93897
2 | 0.5 | 200 | 0 | 0.93897
2 | 0.5 | 200 | 0.1 | 0.92166
2 | 0.5 | 200 | 0.2 | 0.89286
2 | 0.5 | 200 | 0.3 | 0.88496
2 | 0.5 | 200 | 0.4 | 0.89686
2 | 0.5 | 200 | 0.5 | 0.78125
2 | 0.5 | 200 | 0.6 | 0.66007
2 | 0.5 | 200 | 0.7 | 0.65789
2 | 0.5 | 200 | 0.8 | 0.55096
2 | 0.5 | 200 | 0.9 | 0.50505
2 | 0.5 | 200 | 1 | 0.4
2 | 0.5 | 200 | 1.1 | 0.34364
2 | 0.5 | 200 | 1.2 | 0.26738
2 | 0.5 | 200 | 1.3 | 0.23015
2 | 0.5 | 200 | 1.4 | 0.17809
2 | 0.5 | 200 | 1.5 | 0.11862
2 | 0.5 | 200 | 1.6 | 0.08455
2 | 0.5 | 200 | 1.7 | 0.07156
2 | 0.5 | 200 | 1.8 | 0.0478
2 | 0.5 | 200 | 1.9 | 0.03044
2 | 0.5 | 200 | 2 | 0.01781
2 | 0.5 | 200 | 2.1 | 0.01282
2 | 0.5 | 200 | 2.2 | 0.00701
2 | 0.5 | 200 | 2.3 | 0.00367
2 | 0.5 | 200 | 2.4 | 0.00227
2 | 0.5 | 200 | 2.5 | 0.00172
2 | 0.5 | 200 | 2.6 | 0.00075
2 | 0.5 | 200 | 2.7 | 0.00043
2 | 0.5 | 200 | 2.8 | 0.00017
2 | 0.5 | 200 | 2.9 | 0.00012
2 | 0.5 | 200 | 3 | 5e-05
2 | 0.67 | 200 | 0.6 | 1
2 | 0.67 | 200 | 0.7 | 1
2 | 0.67 | 200 | 0.8 | 1
2 | 0.67 | 200 | 0.9 | 1
2 | 0.67 | 200 | 1 | 0.99502
2 | 0.67 | 200 | 1.1 | 1
2 | 0.67 | 200 | 1.2 | 1
2 | 0.67 | 200 | 1.3 | 0.99502
2 | 0.67 | 200 | 1.4 | 0.97561
2 | 0.67 | 200 | 1.5 | 0.97561
2 | 0.67 | 200 | 1.6 | 0.99502
2 | 0.67 | 200 | 1.7 | 0.97087
2 | 0.67 | 200 | 1.8 | 0.97087
2 | 0.67 | 200 | 1.9 | 0.93023
2 | 0.67 | 200 | 2 | 0.93023
2 | 0.67 | 200 | 2.1 | 0.90909
2 | 0.67 | 200 | 2.2 | 0.89686
2 | 0.67 | 200 | 2.3 | 0.88889
2 | 0.67 | 200 | 2.4 | 0.82988
2 | 0.67 | 200 | 2.5 | 0.73801
2 | 0.67 | 200 | 2.6 | 0.70922
2 | 0.67 | 200 | 2.7 | 0.63492
2 | 0.67 | 200 | 2.8 | 0.59701
2 | 0.67 | 200 | 2.9 | 0.53333
2 | 0.67 | 200 | 3 | 0.48193
2 | 0.67 | 200 | 3.1 | 0.38314
2 | 0.67 | 200 | 3.2 | 0.37244
2 | 0.67 | 200 | 3.3 | 0.27064
2 | 0.67 | 200 | 3.4 | 0.23981
2 | 0.67 | 200 | 3.5 | 0.1998
2 | 0.67 | 200 | 3.6 | 0.13879
2 | 0.67 | 200 | 3.7 | 0.09994
2 | 0.67 | 200 | 3.8 | 0.08197
2 | 0.67 | 200 | 3.9 | 0.06061
2 | 0.67 | 200 | 4 | 0.03687
2 | 0.67 | 200 | 4.1 | 0.02277
2 | 0.67 | 200 | 4.2 | 0.01757
2 | 0.67 | 200 | 4.3 | 0.01151
2 | 0.67 | 200 | 4.4 | 0.00844
2 | 0.67 | 200 | 4.5 | 0.00525
2 | 0.67 | 200 | 4.6 | 0.00389
2 | 0.67 | 200 | 4.7 | 0.00236
2 | 0.67 | 200 | 4.8 | 0.00129
2 | 0.67 | 200 | 4.9 | 0.00078
2 | 0.67 | 200 | 5 | 0.00059
2 | 0.67 | 200 | 5.1 | 0.00036
2 | 0.67 | 200 | 5.2 | 0.00023
2 | 0.67 | 200 | 5.3 | 0.00013
2 | 0.67 | 200 | 5.4 | 7e-05
2 | 0.73 | 200 | 1.3 | 1
2 | 0.73 | 200 | 1.4 | 1
2 | 0.73 | 200 | 1.5 | 1
2 | 0.73 | 200 | 1.6 | 1
2 | 0.73 | 200 | 1.7 | 1
2 | 0.73 | 200 | 1.8 | 0.99502
2 | 0.73 | 200 | 1.9 | 0.9901
2 | 0.73 | 200 | 2 | 0.98522
2 | 0.73 | 200 | 2.1 | 0.9901
2 | 0.73 | 200 | 2.2 | 0.98039
2 | 0.73 | 200 | 2.3 | 0.97561
2 | 0.73 | 200 | 2.4 | 0.97561
2 | 0.73 | 200 | 2.5 | 0.93458
2 | 0.73 | 200 | 2.6 | 0.93458
2 | 0.73 | 200 | 2.7 | 0.93897
2 | 0.73 | 200 | 2.8 | 0.92166
2 | 0.73 | 200 | 2.9 | 0.9009
2 | 0.73 | 200 | 3 | 0.86957
2 | 0.73 | 200 | 3.1 | 0.81967
2 | 0.73 | 200 | 3.2 | 0.73529
2 | 0.73 | 200 | 3.3 | 0.71174
2 | 0.73 | 200 | 3.4 | 0.61728
2 | 0.73 | 200 | 3.5 | 0.61162
2 | 0.73 | 200 | 3.6 | 0.52632
2 | 0.73 | 200 | 3.7 | 0.4662
2 | 0.73 | 200 | 3.8 | 0.37807
2 | 0.73 | 200 | 3.9 | 0.3125
2 | 0.73 | 200 | 4 | 0.33167
2 | 0.73 | 200 | 4.1 | 0.24661
2 | 0.73 | 200 | 4.2 | 0.1634
2 | 0.73 | 200 | 4.3 | 0.14652
2 | 0.73 | 200 | 4.4 | 0.12446
2 | 0.73 | 200 | 4.5 | 0.08532
2 | 0.73 | 200 | 4.6 | 0.06468
2 | 0.73 | 200 | 4.7 | 0.04561
2 | 0.73 | 200 | 4.8 | 0.03267
2 | 0.73 | 200 | 4.9 | 0.02773
2 | 0.73 | 200 | 5 | 0.01581
2 | 0.73 | 200 | 5.1 | 0.01132
2 | 0.73 | 200 | 5.2 | 0.00796
2 | 0.73 | 200 | 5.3 | 0.00548
2 | 0.73 | 200 | 5.4 | 0.00376
2 | 0.73 | 200 | 5.5 | 0.00293
2 | 0.73 | 200 | 5.6 | 0.00168
2 | 0.73 | 200 | 5.7 | 0.00131
2 | 0.73 | 200 | 5.8 | 0.00082
2 | 0.73 | 200 | 5.9 | 0.00052
2 | 0.73 | 200 | 6 | 0.00037
2 | 0.73 | 200 | 6.1 | 0.00023
2 | 0.73 | 200 | 6.2 | 0.00018
2 | 0.73 | 200 | 6.3 | 0.00012
2 | 0.73 | 200 | 6.4 | 9e-05
2 | 0.8 | 200 | 2.3 | 1
2 | 0.8 | 200 | 2.4 | 1
2 | 0.8 | 200 | 2.5 | 1
2 | 0.8 | 200 | 2.6 | 0.99502
2 | 0.8 | 200 | 2.7 | 0.9901
2 | 0.8 | 200 | 2.8 | 1
2 | 0.8 | 200 | 2.9 | 0.99502
2 | 0.8 | 200 | 3 | 0.9901
2 | 0.8 | 200 | 3.1 | 0.98039
2 | 0.8 | 200 | 3.2 | 0.96618
2 | 0.8 | 200 | 3.3 | 0.9901
2 | 0.8 | 200 | 3.4 | 0.97087
2 | 0.8 | 200 | 3.5 | 0.96154
2 | 0.8 | 200 | 3.6 | 0.91324
2 | 0.8 | 200 | 3.7 | 0.90498
2 | 0.8 | 200 | 3.8 | 0.91324
2 | 0.8 | 200 | 3.9 | 0.81967
2 | 0.8 | 200 | 4 | 0.8
2 | 0.8 | 200 | 4.1 | 0.74906
2 | 0.8 | 200 | 4.2 | 0.6734
2 | 0.8 | 200 | 4.3 | 0.65574
2 | 0.8 | 200 | 4.4 | 0.63091
2 | 0.8 | 200 | 4.5 | 0.53476
2 | 0.8 | 200 | 4.6 | 0.51282
2 | 0.8 | 200 | 4.7 | 0.41152
2 | 0.8 | 200 | 4.8 | 0.36563
2 | 0.8 | 200 | 4.9 | 0.31447
2 | 0.8 | 200 | 5 | 0.27586
2 | 0.8 | 200 | 5.1 | 0.2454
2 | 0.8 | 200 | 5.2 | 0.17483
2 | 0.8 | 200 | 5.3 | 0.12928
2 | 0.8 | 200 | 5.4 | 0.11481
2 | 0.8 | 200 | 5.5 | 0.0831
2 | 0.8 | 200 | 5.6 | 0.07212
2 | 0.8 | 200 | 5.7 | 0.05153
2 | 0.8 | 200 | 5.8 | 0.04045
2 | 0.8 | 200 | 5.9 | 0.02831
2 | 0.8 | 200 | 6 | 0.0191
2 | 0.8 | 200 | 6.1 | 0.01288
2 | 0.8 | 200 | 6.2 | 0.01019
2 | 0.8 | 200 | 6.3 | 0.00708
2 | 0.8 | 200 | 6.4 | 0.00482
2 | 0.8 | 200 | 6.5 | 0.00359
2 | 0.8 | 200 | 6.6 | 0.00245
2 | 0.8 | 200 | 6.7 | 0.00178
2 | 0.8 | 200 | 6.8 | 0.00136
2 | 0.8 | 200 | 6.9 | 0.00099
2 | 0.8 | 200 | 7 | 0.00064
2 | 0.8 | 200 | 7.1 | 0.00043
2 | 0.8 | 200 | 7.2 | 0.00032
2 | 0.8 | 200 | 7.3 | 0.00028
2 | 0.8 | 200 | 7.4 | 0.0002
2 | 0.8 | 200 | 7.5 | 0.00015
2 | 0.8 | 200 | 7.6 | 0.00011
2 | 0.8 | 200 | 7.7 | 0.0001
2 | 0.8 | 200 | 7.8 | 6e-05
2 | 0.89 | 200 | 3.6 | 1
2 | 0.89 | 200 | 3.7 | 0.99502
2 | 0.89 | 200 | 3.8 | 1
2 | 0.89 | 200 | 3.9 | 0.99502
2 | 0.89 | 200 | 4 | 0.9901
2 | 0.89 | 200 | 4.1 | 0.99502
2 | 0.89 | 200 | 4.2 | 0.97561
2 | 0.89 | 200 | 4.3 | 0.97087
2 | 0.89 | 200 | 4.4 | 0.98522
2 | 0.89 | 200 | 4.5 | 0.96618
2 | 0.89 | 200 | 4.6 | 0.93023
2 | 0.89 | 200 | 4.7 | 0.93897
2 | 0.89 | 200 | 4.8 | 0.91324
2 | 0.89 | 200 | 4.9 | 0.87719
2 | 0.89 | 200 | 5 | 0.87719
2 | 0.89 | 200 | 5.1 | 0.79365
2 | 0.89 | 200 | 5.2 | 0.81301
2 | 0.89 | 200 | 5.3 | 0.74906
2 | 0.89 | 200 | 5.4 | 0.71942
2 | 0.89 | 200 | 5.5 | 0.69204
2 | 0.89 | 200 | 5.6 | 0.63492
2 | 0.89 | 200 | 5.7 | 0.56818
2 | 0.89 | 200 | 5.8 | 0.56818
2 | 0.89 | 200 | 5.9 | 0.43478
2 | 0.89 | 200 | 6 | 0.4386
2 | 0.89 | 200 | 6.1 | 0.35211
2 | 0.89 | 200 | 6.2 | 0.35524
2 | 0.89 | 200 | 6.3 | 0.2451
2 | 0.89 | 200 | 6.4 | 0.21345
2 | 0.89 | 200 | 6.5 | 0.18762
2 | 0.89 | 200 | 6.6 | 0.17182
2 | 0.89 | 200 | 6.7 | 0.12005
2 | 0.89 | 200 | 6.8 | 0.09702
2 | 0.89 | 200 | 6.9 | 0.075
2 | 0.89 | 200 | 7 | 0.0618
2 | 0.89 | 200 | 7.1 | 0.04403
2 | 0.89 | 200 | 7.2 | 0.03519
2 | 0.89 | 200 | 7.3 | 0.0312
2 | 0.89 | 200 | 7.4 | 0.01928
2 | 0.89 | 200 | 7.5 | 0.01547
2 | 0.89 | 200 | 7.6 | 0.01139
2 | 0.89 | 200 | 7.7 | 0.00917
2 | 0.89 | 200 | 7.8 | 0.00625
2 | 0.89 | 200 | 7.9 | 0.00381
2 | 0.89 | 200 | 8 | 0.00281
2 | 0.89 | 200 | 8.1 | 0.00231
2 | 0.89 | 200 | 8.2 | 0.00221
2 | 0.89 | 200 | 8.3 | 0.00126
2 | 0.89 | 200 | 8.4 | 0.00086
2 | 0.89 | 200 | 8.5 | 0.00079
2 | 0.89 | 200 | 8.6 | 0.0005
2 | 0.89 | 200 | 8.7 | 0.00038
2 | 0.89 | 200 | 8.8 | 0.00033
2 | 0.89 | 200 | 8.9 | 0.00023
2 | 0.89 | 200 | 9 | 0.00016
2 | 0.89 | 200 | 9.1 | 0.00014
2 | 0.89 | 200 | 9.2 | 0.0001
2 | 0.89 | 200 | 9.3 | 9e-05
2 | 0.33 | 400 | -2.6 | 1
2 | 0.33 | 400 | -2.5 | 0.99502
2 | 0.33 | 400 | -2.4 | 0.98522
2 | 0.33 | 400 | -2.3 | 0.97087
2 | 0.33 | 400 | -2.2 | 0.95694
2 | 0.33 | 400 | -2.1 | 0.96154
2 | 0.33 | 400 | -2 | 0.89686
2 | 0.33 | 400 | -1.9 | 0.8658
2 | 0.33 | 400 | -1.8 | 0.76923
2 | 0.33 | 400 | -1.7 | 0.70922
2 | 0.33 | 400 | -1.6 | 0.62893
2 | 0.33 | 400 | -1.5 | 0.4878
2 | 0.33 | 400 | -1.4 | 0.44053
2 | 0.33 | 400 | -1.3 | 0.2751
2 | 0.33 | 400 | -1.2 | 0.21368
2 | 0.33 | 400 | -1.1 | 0.14695
2 | 0.33 | 400 | -1 | 0.09488
2 | 0.33 | 400 | -0.9 | 0.053
2 | 0.33 | 400 | -0.8 | 0.02964
2 | 0.33 | 400 | -0.7 | 0.0155
2 | 0.33 | 400 | -0.6 | 0.00807
2 | 0.33 | 400 | -0.5 | 0.00483
2 | 0.33 | 400 | -0.4 | 0.00142
2 | 0.33 | 400 | -0.3 | 0.00071
2 | 0.33 | 400 | -0.2 | 0.00022
2 | 0.33 | 400 | -0.1 | 0.0001
2 | 0.4 | 400 | -1.6 | 1
2 | 0.4 | 400 | -1.5 | 1
2 | 0.4 | 400 | -1.4 | 0.9901
2 | 0.4 | 400 | -1.3 | 0.97087
2 | 0.4 | 400 | -1.2 | 0.97087
2 | 0.4 | 400 | -1.1 | 0.96618
2 | 0.4 | 400 | -1 | 0.93023
2 | 0.4 | 400 | -0.9 | 0.85837
2 | 0.4 | 400 | -0.8 | 0.8547
2 | 0.4 | 400 | -0.7 | 0.73801
2 | 0.4 | 400 | -0.6 | 0.59701
2 | 0.4 | 400 | -0.5 | 0.54201
2 | 0.4 | 400 | -0.4 | 0.42105
2 | 0.4 | 400 | -0.3 | 0.35587
2 | 0.4 | 400 | -0.2 | 0.27064
2 | 0.4 | 400 | -0.1 | 0.17391
2 | 0.4 | 400 | 0 | 0.13098
2 | 0.4 | 400 | 0.1 | 0.09124
2 | 0.4 | 400 | 0.2 | 0.04505
2 | 0.4 | 400 | 0.3 | 0.02424
2 | 0.4 | 400 | 0.4 | 0.01458
2 | 0.4 | 400 | 0.5 | 0.00592
2 | 0.4 | 400 | 0.6 | 0.00282
2 | 0.4 | 400 | 0.7 | 0.0014
2 | 0.4 | 400 | 0.8 | 0.0005
2 | 0.4 | 400 | 0.9 | 0.00019
2 | 0.4 | 400 | 1 | 0.0001
2 | 0.4 | 400 | 1.1 | 3e-05
2 | 0.5 | 400 | -0.3 | 1
2 | 0.5 | 400 | -0.2 | 0.99502
2 | 0.5 | 400 | -0.1 | 0.99502
2 | 0.5 | 400 | 0 | 0.99502
2 | 0.5 | 400 | 0.1 | 0.98039
2 | 0.5 | 400 | 0.2 | 0.93458
2 | 0.5 | 400 | 0.3 | 0.94787
2 | 0.5 | 400 | 0.4 | 0.87719
2 | 0.5 | 400 | 0.5 | 0.84746
2 | 0.5 | 400 | 0.6 | 0.75758
2 | 0.5 | 400 | 0.7 | 0.68493
2 | 0.5 | 400 | 0.8 | 0.58997
2 | 0.5 | 400 | 0.9 | 0.46512
2 | 0.5 | 400 | 1 | 0.35524
2 | 0.5 | 400 | 1.1 | 0.30211
2 | 0.5 | 400 | 1.2 | 0.22447
2 | 0.5 | 400 | 1.3 | 0.15798
2 | 0.5 | 400 | 1.4 | 0.11019
2 | 0.5 | 400 | 1.5 | 0.08324
2 | 0.5 | 400 | 1.6 | 0.03001
2 | 0.5 | 400 | 1.7 | 0.01995
2 | 0.5 | 400 | 1.8 | 0.00927
2 | 0.5 | 400 | 1.9 | 0.00613
2 | 0.5 | 400 | 2 | 0.0026
2 | 0.5 | 400 | 2.1 | 0.00095
2 | 0.5 | 400 | 2.2 | 0.00046
2 | 0.5 | 400 | 2.3 | 0.00017
2 | 0.5 | 400 | 2.4 | 8e-05
2 | 0.67 | 400 | 1.6 | 1
2 | 0.67 | 400 | 1.7 | 1
2 | 0.67 | 400 | 1.8 | 1
2 | 0.67 | 400 | 1.9 | 1
2 | 0.67 | 400 | 2 | 0.98522
2 | 0.67 | 400 | 2.1 | 0.97561
2 | 0.67 | 400 | 2.2 | 0.94787
2 | 0.67 | 400 | 2.3 | 0.92593
2 | 0.67 | 400 | 2.4 | 0.91324
2 | 0.67 | 400 | 2.5 | 0.86957
2 | 0.67 | 400 | 2.6 | 0.84746
2 | 0.67 | 400 | 2.7 | 0.73801
2 | 0.67 | 400 | 2.8 | 0.71429
2 | 0.67 | 400 | 2.9 | 0.59701
2 | 0.67 | 400 | 3 | 0.50125
2 | 0.67 | 400 | 3.1 | 0.42283
2 | 0.67 | 400 | 3.2 | 0.34072
2 | 0.67 | 400 | 3.3 | 0.25126
2 | 0.67 | 400 | 3.4 | 0.18674
2 | 0.67 | 400 | 3.5 | 0.11435
2 | 0.67 | 400 | 3.6 | 0.08161
2 | 0.67 | 400 | 3.7 | 0.05507
2 | 0.67 | 400 | 3.8 | 0.02828
2 | 0.67 | 400 | 3.9 | 0.01753
2 | 0.67 | 400 | 4 | 0.00839
2 | 0.67 | 400 | 4.1 | 0.006
2 | 0.67 | 400 | 4.2 | 0.00248
2 | 0.67 | 400 | 4.3 | 0.00145
2 | 0.67 | 400 | 4.4 | 0.00067
2 | 0.67 | 400 | 4.5 | 0.00037
2 | 0.67 | 400 | 4.6 | 0.00018
2 | 0.67 | 400 | 4.7 | 0.00012
2 | 0.67 | 400 | 4.8 | 6e-05
2 | 0.73 | 400 | 2.3 | 1
2 | 0.73 | 400 | 2.4 | 1
2 | 0.73 | 400 | 2.5 | 1
2 | 0.73 | 400 | 2.6 | 0.98522
2 | 0.73 | 400 | 2.7 | 0.98039
2 | 0.73 | 400 | 2.8 | 0.97087
2 | 0.73 | 400 | 2.9 | 0.97087
2 | 0.73 | 400 | 3 | 0.93897
2 | 0.73 | 400 | 3.1 | 0.91324
2 | 0.73 | 400 | 3.2 | 0.85837
2 | 0.73 | 400 | 3.3 | 0.80645
2 | 0.73 | 400 | 3.4 | 0.68027
2 | 0.73 | 400 | 3.5 | 0.64516
2 | 0.73 | 400 | 3.6 | 0.59347
2 | 0.73 | 400 | 3.7 | 0.49261
2 | 0.73 | 400 | 3.8 | 0.41408
2 | 0.73 | 400 | 3.9 | 0.33841
2 | 0.73 | 400 | 4 | 0.26385
2 | 0.73 | 400 | 4.1 | 0.20661
2 | 0.73 | 400 | 4.2 | 0.11969
2 | 0.73 | 400 | 4.3 | 0.09993
2 | 0.73 | 400 | 4.4 | 0.06643
2 | 0.73 | 400 | 4.5 | 0.04088
2 | 0.73 | 400 | 4.6 | 0.0241
2 | 0.73 | 400 | 4.7 | 0.01301
2 | 0.73 | 400 | 4.8 | 0.00853
2 | 0.73 | 400 | 4.9 | 0.00399
2 | 0.73 | 400 | 5 | 0.00248
2 | 0.73 | 400 | 5.1 | 0.00114
2 | 0.73 | 400 | 5.2 | 0.00081
2 | 0.73 | 400 | 5.3 | 0.00037
2 | 0.73 | 400 | 5.4 | 0.00022
2 | 0.73 | 400 | 5.5 | 0.00012
2 | 0.73 | 400 | 5.6 | 8e-05
2 | 0.8 | 400 | 3.3 | 0.99502
2 | 0.8 | 400 | 3.4 | 0.99502
2 | 0.8 | 400 | 3.5 | 0.98039
2 | 0.8 | 400 | 3.6 | 0.98522
2 | 0.8 | 400 | 3.7 | 0.97561
2 | 0.8 | 400 | 3.8 | 0.9434
2 | 0.8 | 400 | 3.9 | 0.89686
2 | 0.8 | 400 | 4 | 0.87336
2 | 0.8 | 400 | 4.1 | 0.7874
2 | 0.8 | 400 | 4.2 | 0.80645
2 | 0.8 | 400 | 4.3 | 0.7722
2 | 0.8 | 400 | 4.4 | 0.65147
2 | 0.8 | 400 | 4.5 | 0.57637
2 | 0.8 | 400 | 4.6 | 0.5102
2 | 0.8 | 400 | 4.7 | 0.38986
2 | 0.8 | 400 | 4.8 | 0.2907
2 | 0.8 | 400 | 4.9 | 0.24907
2 | 0.8 | 400 | 5 | 0.20661
2 | 0.8 | 400 | 5.1 | 0.14948
2 | 0.8 | 400 | 5.2 | 0.11898
2 | 0.8 | 400 | 5.3 | 0.06865
2 | 0.8 | 400 | 5.4 | 0.03757
2 | 0.8 | 400 | 5.5 | 0.0287
2 | 0.8 | 400 | 5.6 | 0.01823
2 | 0.8 | 400 | 5.7 | 0.01151
2 | 0.8 | 400 | 5.8 | 0.00746
2 | 0.8 | 400 | 5.9 | 0.00369
2 | 0.8 | 400 | 6 | 0.0022
2 | 0.8 | 400 | 6.1 | 0.00125
2 | 0.8 | 400 | 6.2 | 0.00056
2 | 0.8 | 400 | 6.3 | 0.00046
2 | 0.8 | 400 | 6.4 | 0.00025
2 | 0.8 | 400 | 6.5 | 0.00013
2 | 0.8 | 400 | 6.6 | 0.0001
2 | 0.89 | 400 | 4.6 | 0.98522
2 | 0.89 | 400 | 4.7 | 0.9901
2 | 0.89 | 400 | 4.8 | 0.99502
2 | 0.89 | 400 | 4.9 | 0.95694
2 | 0.89 | 400 | 5 | 0.97561
2 | 0.89 | 400 | 5.1 | 0.94787
2 | 0.89 | 400 | 5.2 | 0.93897
2 | 0.89 | 400 | 5.3 | 0.91743
2 | 0.89 | 400 | 5.4 | 0.86207
2 | 0.89 | 400 | 5.5 | 0.79365
2 | 0.89 | 400 | 5.6 | 0.76628
2 | 0.89 | 400 | 5.7 | 0.63091
2 | 0.89 | 400 | 5.8 | 0.64309
2 | 0.89 | 400 | 5.9 | 0.54795
2 | 0.89 | 400 | 6 | 0.45045
2 | 0.89 | 400 | 6.1 | 0.39841
2 | 0.89 | 400 | 6.2 | 0.33223
2 | 0.89 | 400 | 6.3 | 0.28129
2 | 0.89 | 400 | 6.4 | 0.21529
2 | 0.89 | 400 | 6.5 | 0.14276
2 | 0.89 | 400 | 6.6 | 0.11448
2 | 0.89 | 400 | 6.7 | 0.07641
2 | 0.89 | 400 | 6.8 | 0.0601
2 | 0.89 | 400 | 6.9 | 0.03608
2 | 0.89 | 400 | 7 | 0.02833
2 | 0.89 | 400 | 7.1 | 0.01889
2 | 0.89 | 400 | 7.2 | 0.01138
2 | 0.89 | 400 | 7.3 | 0.00694
2 | 0.89 | 400 | 7.4 | 0.00434
2 | 0.89 | 400 | 7.5 | 0.00252
2 | 0.89 | 400 | 7.6 | 0.0017
2 | 0.89 | 400 | 7.7 | 0.00102
2 | 0.89 | 400 | 7.8 | 0.00066
2 | 0.89 | 400 | 7.9 | 0.00039
2 | 0.89 | 400 | 8 | 0.0003
2 | 0.89 | 400 | 8.1 | 0.00017
2 | 0.89 | 400 | 8.2 | 0.00012
2 | 0.89 | 400 | 8.3 | 8e-05
2 | 0.33 | 40 | -6.6 | 1
2 | 0.33 | 40 | -6.5 | 1
2 | 0.33 | 40 | -6.4 | 1
2 | 0.33 | 40 | -6.3 | 1
2 | 0.33 | 40 | -6.2 | 1
2 | 0.33 | 40 | -6.1 | 0.99502
2 | 0.33 | 40 | -6 | 0.99502
2 | 0.33 | 40 | -5.9 | 1
2 | 0.33 | 40 | -5.8 | 1
2 | 0.33 | 40 | -5.7 | 0.9901
2 | 0.33 | 40 | -5.6 | 0.9901
2 | 0.33 | 40 | -5.5 | 0.9901
2 | 0.33 | 40 | -5.4 | 0.99502
2 | 0.33 | 40 | -5.3 | 1
2 | 0.33 | 40 | -5.2 | 0.9901
2 | 0.33 | 40 | -5.1 | 1
2 | 0.33 | 40 | -5 | 0.98522
2 | 0.33 | 40 | -4.9 | 0.99502
2 | 0.33 | 40 | -4.8 | 0.99502
2 | 0.33 | 40 | -4.7 | 0.98522
2 | 0.33 | 40 | -4.6 | 0.97561
2 | 0.33 | 40 | -4.5 | 0.9901
2 | 0.33 | 40 | -4.4 | 0.9901
2 | 0.33 | 40 | -4.3 | 0.95238
2 | 0.33 | 40 | -4.2 | 0.96618
2 | 0.33 | 40 | -4.1 | 0.96154
2 | 0.33 | 40 | -4 | 0.96154
2 | 0.33 | 40 | -3.9 | 0.92166
2 | 0.33 | 40 | -3.8 | 0.95238
2 | 0.33 | 40 | -3.7 | 0.93023
2 | 0.33 | 40 | -3.6 | 0.89686
2 | 0.33 | 40 | -3.5 | 0.88496
2 | 0.33 | 40 | -3.4 | 0.93897
2 | 0.33 | 40 | -3.3 | 0.93023
2 | 0.33 | 40 | -3.2 | 0.9009
2 | 0.33 | 40 | -3.1 | 0.84746
2 | 0.33 | 40 | -3 | 0.83682
2 | 0.33 | 40 | -2.9 | 0.81301
2 | 0.33 | 40 | -2.8 | 0.77519
2 | 0.33 | 40 | -2.7 | 0.7722
2 | 0.33 | 40 | -2.6 | 0.77821
2 | 0.33 | 40 | -2.5 | 0.76046
2 | 0.33 | 40 | -2.4 | 0.75188
2 | 0.33 | 40 | -2.3 | 0.6734
2 | 0.33 | 40 | -2.2 | 0.69444
2 | 0.33 | 40 | -2.1 | 0.64309
2 | 0.33 | 40 | -2 | 0.63091
2 | 0.33 | 40 | -1.9 | 0.5698
2 | 0.33 | 40 | -1.8 | 0.55402
2 | 0.33 | 40 | -1.7 | 0.56022
2 | 0.33 | 40 | -1.6 | 0.42735
2 | 0.33 | 40 | -1.5 | 0.44743
2 | 0.33 | 40 | -1.4 | 0.40984
2 | 0.33 | 40 | -1.3 | 0.40323
2 | 0.33 | 40 | -1.2 | 0.34783
2 | 0.33 | 40 | -1.1 | 0.29586
2 | 0.33 | 40 | -1 | 0.30769
2 | 0.33 | 40 | -0.9 | 0.28129
2 | 0.33 | 40 | -0.8 | 0.24661
2 | 0.33 | 40 | -0.7 | 0.19881
2 | 0.33 | 40 | -0.6 | 0.16234
2 | 0.33 | 40 | -0.5 | 0.14514
2 | 0.33 | 40 | -0.4 | 0.12422
2 | 0.33 | 40 | -0.3 | 0.1022
2 | 0.33 | 40 | -0.2 | 0.10444
2 | 0.33 | 40 | -0.1 | 0.07549
2 | 0.33 | 40 | 0 | 0.06321
2 | 0.33 | 40 | 0.1 | 0.05256
2 | 0.33 | 40 | 0.2 | 0.04151
2 | 0.33 | 40 | 0.3 | 0.03261
2 | 0.33 | 40 | 0.4 | 0.02762
2 | 0.33 | 40 | 0.5 | 0.02376
2 | 0.33 | 40 | 0.6 | 0.0158
2 | 0.33 | 40 | 0.7 | 0.01207
2 | 0.33 | 40 | 0.8 | 0.01114
2 | 0.33 | 40 | 0.9 | 0.00726
2 | 0.33 | 40 | 1 | 0.00589
2 | 0.33 | 40 | 1.1 | 0.00503
2 | 0.33 | 40 | 1.2 | 0.00303
2 | 0.33 | 40 | 1.3 | 0.00271
2 | 0.33 | 40 | 1.4 | 0.00156
2 | 0.33 | 40 | 1.5 | 0.00127
2 | 0.33 | 40 | 1.6 | 0.00081
2 | 0.33 | 40 | 1.7 | 0.00059
2 | 0.33 | 40 | 1.8 | 0.00041
2 | 0.33 | 40 | 1.9 | 0.00024
2 | 0.33 | 40 | 2 | 0.00018
2 | 0.33 | 40 | 2.1 | 0.00014
2 | 0.33 | 40 | 2.2 | 9e-05
2 | 0.4 | 40 | -5.6 | 1
2 | 0.4 | 40 | -5.5 | 0.99502
2 | 0.4 | 40 | -5.4 | 0.99502
2 | 0.4 | 40 | -5.3 | 1
2 | 0.4 | 40 | -5.2 | 1
2 | 0.4 | 40 | -5.1 | 0.99502
2 | 0.4 | 40 | -5 | 1
2 | 0.4 | 40 | -4.9 | 1
2 | 0.4 | 40 | -4.8 | 0.99502
2 | 0.4 | 40 | -4.7 | 0.99502
2 | 0.4 | 40 | -4.6 | 0.99502
2 | 0.4 | 40 | -4.5 | 0.99502
2 | 0.4 | 40 | -4.4 | 0.99502
2 | 0.4 | 40 | -4.3 | 1
2 | 0.4 | 40 | -4.2 | 0.98522
2 | 0.4 | 40 | -4.1 | 0.9901
2 | 0.4 | 40 | -4 | 0.97561
2 | 0.4 | 40 | -3.9 | 0.99502
2 | 0.4 | 40 | -3.8 | 0.98522
2 | 0.4 | 40 | -3.7 | 0.98522
2 | 0.4 | 40 | -3.6 | 0.98039
2 | 0.4 | 40 | -3.5 | 0.98522
2 | 0.4 | 40 | -3.4 | 0.96154
2 | 0.4 | 40 | -3.3 | 0.95238
2 | 0.4 | 40 | -3.2 | 0.97561
2 | 0.4 | 40 | -3.1 | 0.95694
2 | 0.4 | 40 | -3 | 0.95238
2 | 0.4 | 40 | -2.9 | 0.95238
2 | 0.4 | 40 | -2.8 | 0.93458
2 | 0.4 | 40 | -2.7 | 0.94787
2 | 0.4 | 40 | -2.6 | 0.90909
2 | 0.4 | 40 | -2.5 | 0.91324
2 | 0.4 | 40 | -2.4 | 0.92593
2 | 0.4 | 40 | -2.3 | 0.86207
2 | 0.4 | 40 | -2.2 | 0.88889
2 | 0.4 | 40 | -2.1 | 0.89286
2 | 0.4 | 40 | -2 | 0.82988
2 | 0.4 | 40 | -1.9 | 0.82988
2 | 0.4 | 40 | -1.8 | 0.82988
2 | 0.4 | 40 | -1.7 | 0.73801
2 | 0.4 | 40 | -1.6 | 0.7874
2 | 0.4 | 40 | -1.5 | 0.76046
2 | 0.4 | 40 | -1.4 | 0.7326
2 | 0.4 | 40 | -1.3 | 0.72727
2 | 0.4 | 40 | -1.2 | 0.70423
2 | 0.4 | 40 | -1.1 | 0.65147
2 | 0.4 | 40 | -1 | 0.58997
2 | 0.4 | 40 | -0.9 | 0.59524
2 | 0.4 | 40 | -0.8 | 0.55096
2 | 0.4 | 40 | -0.7 | 0.50505
2 | 0.4 | 40 | -0.6 | 0.5102
2 | 0.4 | 40 | -0.5 | 0.46083
2 | 0.4 | 40 | -0.4 | 0.4158
2 | 0.4 | 40 | -0.3 | 0.4008
2 | 0.4 | 40 | -0.2 | 0.3861
2 | 0.4 | 40 | -0.1 | 0.30722
2 | 0.4 | 40 | 0 | 0.30166
2 | 0.4 | 40 | 0.1 | 0.27248
2 | 0.4 | 40 | 0.2 | 0.23753
2 | 0.4 | 40 | 0.3 | 0.2045
2 | 0.4 | 40 | 0.4 | 0.16708
2 | 0.4 | 40 | 0.5 | 0.15302
2 | 0.4 | 40 | 0.6 | 0.13441
2 | 0.4 | 40 | 0.7 | 0.11955
2 | 0.4 | 40 | 0.8 | 0.08955
2 | 0.4 | 40 | 0.9 | 0.08233
2 | 0.4 | 40 | 1 | 0.06996
2 | 0.4 | 40 | 1.1 | 0.06107
2 | 0.4 | 40 | 1.2 | 0.05464
2 | 0.4 | 40 | 1.3 | 0.03785
2 | 0.4 | 40 | 1.4 | 0.04163
2 | 0.4 | 40 | 1.5 | 0.02824
2 | 0.4 | 40 | 1.6 | 0.01865
2 | 0.4 | 40 | 1.7 | 0.01785
2 | 0.4 | 40 | 1.8 | 0.01235
2 | 0.4 | 40 | 1.9 | 0.01094
2 | 0.4 | 40 | 2 | 0.00654
2 | 0.4 | 40 | 2.1 | 0.00556
2 | 0.4 | 40 | 2.2 | 0.0044
2 | 0.4 | 40 | 2.3 | 0.00404
2 | 0.4 | 40 | 2.4 | 0.00193
2 | 0.4 | 40 | 2.5 | 0.00156
2 | 0.4 | 40 | 2.6 | 0.00119
2 | 0.4 | 40 | 2.7 | 0.00093
2 | 0.4 | 40 | 2.8 | 0.00052
2 | 0.4 | 40 | 2.9 | 0.00037
2 | 0.4 | 40 | 3 | 0.00026
2 | 0.4 | 40 | 3.1 | 0.00022
2 | 0.4 | 40 | 3.2 | 0.00013
2 | 0.4 | 40 | 3.3 | 7e-05
2 | 0.5 | 40 | -4.3 | 0.9901
2 | 0.5 | 40 | -4.2 | 1
2 | 0.5 | 40 | -4.1 | 1
2 | 0.5 | 40 | -4 | 1
2 | 0.5 | 40 | -3.9 | 1
2 | 0.5 | 40 | -3.8 | 1
2 | 0.5 | 40 | -3.7 | 0.99502
2 | 0.5 | 40 | -3.6 | 1
2 | 0.5 | 40 | -3.5 | 1
2 | 0.5 | 40 | -3.4 | 0.99502
2 | 0.5 | 40 | -3.3 | 0.98522
2 | 0.5 | 40 | -3.2 | 0.99502
2 | 0.5 | 40 | -3.1 | 0.98522
2 | 0.5 | 40 | -3 | 0.9901
2 | 0.5 | 40 | -2.9 | 0.9901
2 | 0.5 | 40 | -2.8 | 0.98522
2 | 0.5 | 40 | -2.7 | 0.9901
2 | 0.5 | 40 | -2.6 | 0.9901
2 | 0.5 | 40 | -2.5 | 0.97087
2 | 0.5 | 40 | -2.4 | 0.96618
2 | 0.5 | 40 | -2.3 | 0.98039
2 | 0.5 | 40 | -2.2 | 0.97561
2 | 0.5 | 40 | -2.1 | 0.98039
2 | 0.5 | 40 | -2 | 0.94787
2 | 0.5 | 40 | -1.9 | 0.97087
2 | 0.5 | 40 | -1.8 | 0.93897
2 | 0.5 | 40 | -1.7 | 0.9434
2 | 0.5 | 40 | -1.6 | 0.94787
2 | 0.5 | 40 | -1.5 | 0.94787
2 | 0.5 | 40 | -1.4 | 0.88496
2 | 0.5 | 40 | -1.3 | 0.92166
2 | 0.5 | 40 | -1.2 | 0.93023
2 | 0.5 | 40 | -1.1 | 0.89686
2 | 0.5 | 40 | -1 | 0.89686
2 | 0.5 | 40 | -0.9 | 0.84388
2 | 0.5 | 40 | -0.8 | 0.86957
2 | 0.5 | 40 | -0.7 | 0.85837
2 | 0.5 | 40 | -0.6 | 0.7874
2 | 0.5 | 40 | -0.5 | 0.83333
2 | 0.5 | 40 | -0.4 | 0.76336
2 | 0.5 | 40 | -0.3 | 0.70922
2 | 0.5 | 40 | -0.2 | 0.76923
2 | 0.5 | 40 | -0.1 | 0.75472
2 | 0.5 | 40 | 0 | 0.70423
2 | 0.5 | 40 | 0.1 | 0.68729
2 | 0.5 | 40 | 0.2 | 0.61728
2 | 0.5 | 40 | 0.3 | 0.63291
2 | 0.5 | 40 | 0.4 | 0.58997
2 | 0.5 | 40 | 0.5 | 0.52083
2 | 0.5 | 40 | 0.6 | 0.5618
2 | 0.5 | 40 | 0.7 | 0.4065
2 | 0.5 | 40 | 0.8 | 0.41929
2 | 0.5 | 40 | 0.9 | 0.41494
2 | 0.5 | 40 | 1 | 0.36765
2 | 0.5 | 40 | 1.1 | 0.34247
2 | 0.5 | 40 | 1.2 | 0.34904
2 | 0.5 | 40 | 1.3 | 0.28653
2 | 0.5 | 40 | 1.4 | 0.25253
2 | 0.5 | 40 | 1.5 | 0.22272
2 | 0.5 | 40 | 1.6 | 0.22396
2 | 0.5 | 40 | 1.7 | 0.16543
2 | 0.5 | 40 | 1.8 | 0.17301
2 | 0.5 | 40 | 1.9 | 0.14114
2 | 0.5 | 40 | 2 | 0.12837
2 | 0.5 | 40 | 2.1 | 0.11198
2 | 0.5 | 40 | 2.2 | 0.08676
2 | 0.5 | 40 | 2.3 | 0.08047
2 | 0.5 | 40 | 2.4 | 0.06281
2 | 0.5 | 40 | 2.5 | 0.05796
2 | 0.5 | 40 | 2.6 | 0.04121
2 | 0.5 | 40 | 2.7 | 0.04205
2 | 0.5 | 40 | 2.8 | 0.02905
2 | 0.5 | 40 | 2.9 | 0.02267
2 | 0.5 | 40 | 3 | 0.02002
2 | 0.5 | 40 | 3.1 | 0.01593
2 | 0.5 | 40 | 3.2 | 0.01238
2 | 0.5 | 40 | 3.3 | 0.00946
2 | 0.5 | 40 | 3.4 | 0.00716
2 | 0.5 | 40 | 3.5 | 0.0061
2 | 0.5 | 40 | 3.6 | 0.00338
2 | 0.5 | 40 | 3.7 | 0.00294
2 | 0.5 | 40 | 3.8 | 0.00236
2 | 0.5 | 40 | 3.9 | 0.00148
2 | 0.5 | 40 | 4 | 0.00098
2 | 0.5 | 40 | 4.1 | 0.00069
2 | 0.5 | 40 | 4.2 | 0.00051
2 | 0.5 | 40 | 4.3 | 0.00041
2 | 0.5 | 40 | 4.4 | 0.00031
2 | 0.5 | 40 | 4.5 | 0.00018
2 | 0.5 | 40 | 4.6 | 0.00012
2 | 0.5 | 40 | 4.7 | 9e-05
2 | 0.67 | 40 | -2.4 | 1
2 | 0.67 | 40 | -2.3 | 1
2 | 0.67 | 40 | -2.2 | 1
2 | 0.67 | 40 | -2.1 | 1
2 | 0.67 | 40 | -2 | 1
2 | 0.67 | 40 | -1.9 | 1
2 | 0.67 | 40 | -1.8 | 0.99502
2 | 0.67 | 40 | -1.7 | 1
2 | 0.67 | 40 | -1.6 | 0.9901
2 | 0.67 | 40 | -1.5 | 1
2 | 0.67 | 40 | -1.4 | 0.99502
2 | 0.67 | 40 | -1.3 | 1
2 | 0.67 | 40 | -1.2 | 1
2 | 0.67 | 40 | -1.1 | 1
2 | 0.67 | 40 | -1 | 0.99502
2 | 0.67 | 40 | -0.9 | 0.97561
2 | 0.67 | 40 | -0.8 | 0.98039
2 | 0.67 | 40 | -0.7 | 0.9901
2 | 0.67 | 40 | -0.6 | 0.96154
2 | 0.67 | 40 | -0.5 | 0.97087
2 | 0.67 | 40 | -0.4 | 0.98039
2 | 0.67 | 40 | -0.3 | 0.9901
2 | 0.67 | 40 | -0.2 | 0.96154
2 | 0.67 | 40 | -0.1 | 0.96154
2 | 0.67 | 40 | 0 | 0.98039
2 | 0.67 | 40 | 0.1 | 0.9434
2 | 0.67 | 40 | 0.2 | 0.97087
2 | 0.67 | 40 | 0.3 | 0.9434
2 | 0.67 | 40 | 0.4 | 0.90498
2 | 0.67 | 40 | 0.5 | 0.90498
2 | 0.67 | 40 | 0.6 | 0.96154
2 | 0.67 | 40 | 0.7 | 0.92166
2 | 0.67 | 40 | 0.8 | 0.88496
2 | 0.67 | 40 | 0.9 | 0.85837
2 | 0.67 | 40 | 1 | 0.87719
2 | 0.67 | 40 | 1.1 | 0.8
2 | 0.67 | 40 | 1.2 | 0.84034
2 | 0.67 | 40 | 1.3 | 0.80321
2 | 0.67 | 40 | 1.4 | 0.78125
2 | 0.67 | 40 | 1.5 | 0.72464
2 | 0.67 | 40 | 1.6 | 0.76923
2 | 0.67 | 40 | 1.7 | 0.68493
2 | 0.67 | 40 | 1.8 | 0.6993
2 | 0.67 | 40 | 1.9 | 0.6734
2 | 0.67 | 40 | 2 | 0.69444
2 | 0.67 | 40 | 2.1 | 0.70175
2 | 0.67 | 40 | 2.2 | 0.65359
2 | 0.67 | 40 | 2.3 | 0.6006
2 | 0.67 | 40 | 2.4 | 0.53191
2 | 0.67 | 40 | 2.5 | 0.50378
2 | 0.67 | 40 | 2.6 | 0.48426
2 | 0.67 | 40 | 2.7 | 0.46189
2 | 0.67 | 40 | 2.8 | 0.42105
2 | 0.67 | 40 | 2.9 | 0.40568
2 | 0.67 | 40 | 3 | 0.33898
2 | 0.67 | 40 | 3.1 | 0.33501
2 | 0.67 | 40 | 3.2 | 0.33113
2 | 0.67 | 40 | 3.3 | 0.29155
2 | 0.67 | 40 | 3.4 | 0.23419
2 | 0.67 | 40 | 3.5 | 0.22962
2 | 0.67 | 40 | 3.6 | 0.2004
2 | 0.67 | 40 | 3.7 | 0.16906
2 | 0.67 | 40 | 3.8 | 0.17182
2 | 0.67 | 40 | 3.9 | 0.17668
2 | 0.67 | 40 | 4 | 0.13342
2 | 0.67 | 40 | 4.1 | 0.1065
2 | 0.67 | 40 | 4.2 | 0.09993
2 | 0.67 | 40 | 4.3 | 0.07891
2 | 0.67 | 40 | 4.4 | 0.06954
2 | 0.67 | 40 | 4.5 | 0.0557
2 | 0.67 | 40 | 4.6 | 0.04957
2 | 0.67 | 40 | 4.7 | 0.04095
2 | 0.67 | 40 | 4.8 | 0.03035
2 | 0.67 | 40 | 4.9 | 0.02922
2 | 0.67 | 40 | 5 | 0.02333
2 | 0.67 | 40 | 5.1 | 0.01802
2 | 0.67 | 40 | 5.2 | 0.0168
2 | 0.67 | 40 | 5.3 | 0.01297
2 | 0.67 | 40 | 5.4 | 0.01
2 | 0.67 | 40 | 5.5 | 0.00746
2 | 0.67 | 40 | 5.6 | 0.00673
2 | 0.67 | 40 | 5.7 | 0.00478
2 | 0.67 | 40 | 5.8 | 0.00342
2 | 0.67 | 40 | 5.9 | 0.00257
2 | 0.67 | 40 | 6 | 0.00217
2 | 0.67 | 40 | 6.1 | 0.00136
2 | 0.67 | 40 | 6.2 | 0.00126
2 | 0.67 | 40 | 6.3 | 0.00099
2 | 0.67 | 40 | 6.4 | 0.00067
2 | 0.67 | 40 | 6.5 | 0.00054
2 | 0.67 | 40 | 6.6 | 0.00033
2 | 0.67 | 40 | 6.7 | 0.00032
2 | 0.67 | 40 | 6.8 | 0.00018
2 | 0.67 | 40 | 6.9 | 0.00015
2 | 0.67 | 40 | 7 | 0.0001
2 | 0.73 | 40 | -1.7 | 0.9901
2 | 0.73 | 40 | -1.6 | 1
2 | 0.73 | 40 | -1.5 | 0.99502
2 | 0.73 | 40 | -1.4 | 1
2 | 0.73 | 40 | -1.3 | 0.99502
2 | 0.73 | 40 | -1.2 | 1
2 | 0.73 | 40 | -1.1 | 0.99502
2 | 0.73 | 40 | -1 | 0.9901
2 | 0.73 | 40 | -0.9 | 1
2 | 0.73 | 40 | -0.8 | 0.99502
2 | 0.73 | 40 | -0.7 | 0.98522
2 | 0.73 | 40 | -0.6 | 0.9901
2 | 0.73 | 40 | -0.5 | 0.99502
2 | 0.73 | 40 | -0.4 | 0.99502
2 | 0.73 | 40 | -0.3 | 0.97087
2 | 0.73 | 40 | -0.2 | 0.98039
2 | 0.73 | 40 | -0.1 | 0.9901
2 | 0.73 | 40 | 0 | 0.97087
2 | 0.73 | 40 | 0.1 | 0.96618
2 | 0.73 | 40 | 0.2 | 0.96154
2 | 0.73 | 40 | 0.3 | 0.98039
2 | 0.73 | 40 | 0.4 | 0.93023
2 | 0.73 | 40 | 0.5 | 0.95238
2 | 0.73 | 40 | 0.6 | 0.93023
2 | 0.73 | 40 | 0.7 | 0.93897
2 | 0.73 | 40 | 0.8 | 0.9434
2 | 0.73 | 40 | 0.9 | 0.9434
2 | 0.73 | 40 | 1 | 0.92166
2 | 0.73 | 40 | 1.1 | 0.9009
2 | 0.73 | 40 | 1.2 | 0.90498
2 | 0.73 | 40 | 1.3 | 0.90498
2 | 0.73 | 40 | 1.4 | 0.85837
2 | 0.73 | 40 | 1.5 | 0.81967
2 | 0.73 | 40 | 1.6 | 0.86957
2 | 0.73 | 40 | 1.7 | 0.80645
2 | 0.73 | 40 | 1.8 | 0.77519
2 | 0.73 | 40 | 1.9 | 0.82988
2 | 0.73 | 40 | 2 | 0.76046
2 | 0.73 | 40 | 2.1 | 0.68493
2 | 0.73 | 40 | 2.2 | 0.74074
2 | 0.73 | 40 | 2.3 | 0.69444
2 | 0.73 | 40 | 2.4 | 0.65789
2 | 0.73 | 40 | 2.5 | 0.70175
2 | 0.73 | 40 | 2.6 | 0.65147
2 | 0.73 | 40 | 2.7 | 0.60606
2 | 0.73 | 40 | 2.8 | 0.5571
2 | 0.73 | 40 | 2.9 | 0.55556
2 | 0.73 | 40 | 3 | 0.51282
2 | 0.73 | 40 | 3.1 | 0.44944
2 | 0.73 | 40 | 3.2 | 0.41754
2 | 0.73 | 40 | 3.3 | 0.48544
2 | 0.73 | 40 | 3.4 | 0.37736
2 | 0.73 | 40 | 3.5 | 0.35842
2 | 0.73 | 40 | 3.6 | 0.34072
2 | 0.73 | 40 | 3.7 | 0.31056
2 | 0.73 | 40 | 3.8 | 0.27548
2 | 0.73 | 40 | 3.9 | 0.2656
2 | 0.73 | 40 | 4 | 0.2635
2 | 0.73 | 40 | 4.1 | 0.22198
2 | 0.73 | 40 | 4.2 | 0.1845
2 | 0.73 | 40 | 4.3 | 0.19139
2 | 0.73 | 40 | 4.4 | 0.16077
2 | 0.73 | 40 | 4.5 | 0.14225
2 | 0.73 | 40 | 4.6 | 0.12979
2 | 0.73 | 40 | 4.7 | 0.09993
2 | 0.73 | 40 | 4.8 | 0.10304
2 | 0.73 | 40 | 4.9 | 0.07962
2 | 0.73 | 40 | 5 | 0.06784
2 | 0.73 | 40 | 5.1 | 0.05441
2 | 0.73 | 40 | 5.2 | 0.05597
2 | 0.73 | 40 | 5.3 | 0.04117
2 | 0.73 | 40 | 5.4 | 0.03763
2 | 0.73 | 40 | 5.5 | 0.03358
2 | 0.73 | 40 | 5.6 | 0.02576
2 | 0.73 | 40 | 5.7 | 0.02066
2 | 0.73 | 40 | 5.8 | 0.01556
2 | 0.73 | 40 | 5.9 | 0.01541
2 | 0.73 | 40 | 6 | 0.01118
2 | 0.73 | 40 | 6.1 | 0.0091
2 | 0.73 | 40 | 6.2 | 0.00732
2 | 0.73 | 40 | 6.3 | 0.00666
2 | 0.73 | 40 | 6.4 | 0.00411
2 | 0.73 | 40 | 6.5 | 0.00389
2 | 0.73 | 40 | 6.6 | 0.00314
2 | 0.73 | 40 | 6.7 | 0.00216
2 | 0.73 | 40 | 6.8 | 0.00139
2 | 0.73 | 40 | 6.9 | 0.00133
2 | 0.73 | 40 | 7 | 0.00106
2 | 0.73 | 40 | 7.1 | 0.00092
2 | 0.73 | 40 | 7.2 | 0.00058
2 | 0.73 | 40 | 7.3 | 0.00049
2 | 0.73 | 40 | 7.4 | 0.00037
2 | 0.73 | 40 | 7.5 | 0.00037
2 | 0.73 | 40 | 7.6 | 0.00024
2 | 0.73 | 40 | 7.7 | 0.00016
2 | 0.73 | 40 | 7.8 | 0.00012
2 | 0.73 | 40 | 7.9 | 0.00011
2 | 0.73 | 40 | 8 | 8e-05
2 | 0.8 | 40 | -0.7 | 1
2 | 0.8 | 40 | -0.6 | 0.99502
2 | 0.8 | 40 | -0.5 | 0.99502
2 | 0.8 | 40 | -0.4 | 0.9901
2 | 0.8 | 40 | -0.3 | 1
2 | 0.8 | 40 | -0.2 | 0.99502
2 | 0.8 | 40 | -0.1 | 0.97561
2 | 0.8 | 40 | 0 | 0.99502
2 | 0.8 | 40 | 0.1 | 0.98522
2 | 0.8 | 40 | 0.2 | 0.98522
2 | 0.8 | 40 | 0.3 | 0.9901
2 | 0.8 | 40 | 0.4 | 0.97561
2 | 0.8 | 40 | 0.5 | 0.97561
2 | 0.8 | 40 | 0.6 | 0.97087
2 | 0.8 | 40 | 0.7 | 0.98039
2 | 0.8 | 40 | 0.8 | 0.97087
2 | 0.8 | 40 | 0.9 | 0.98039
2 | 0.8 | 40 | 1 | 0.96618
2 | 0.8 | 40 | 1.1 | 0.9434
2 | 0.8 | 40 | 1.2 | 0.97561
2 | 0.8 | 40 | 1.3 | 0.95694
2 | 0.8 | 40 | 1.4 | 0.94787
2 | 0.8 | 40 | 1.5 | 0.94787
2 | 0.8 | 40 | 1.6 | 0.95694
2 | 0.8 | 40 | 1.7 | 0.93023
2 | 0.8 | 40 | 1.8 | 0.90909
2 | 0.8 | 40 | 1.9 | 0.9009
2 | 0.8 | 40 | 2 | 0.90498
2 | 0.8 | 40 | 2.1 | 0.8658
2 | 0.8 | 40 | 2.2 | 0.88889
2 | 0.8 | 40 | 2.3 | 0.80645
2 | 0.8 | 40 | 2.4 | 0.87336
2 | 0.8 | 40 | 2.5 | 0.86957
2 | 0.8 | 40 | 2.6 | 0.82645
2 | 0.8 | 40 | 2.7 | 0.80321
2 | 0.8 | 40 | 2.8 | 0.78431
2 | 0.8 | 40 | 2.9 | 0.73801
2 | 0.8 | 40 | 3 | 0.75758
2 | 0.8 | 40 | 3.1 | 0.75472
2 | 0.8 | 40 | 3.2 | 0.67114
2 | 0.8 | 40 | 3.3 | 0.66225
2 | 0.8 | 40 | 3.4 | 0.61728
2 | 0.8 | 40 | 3.5 | 0.66007
2 | 0.8 | 40 | 3.6 | 0.63291
2 | 0.8 | 40 | 3.7 | 0.58651
2 | 0.8 | 40 | 3.8 | 0.57803
2 | 0.8 | 40 | 3.9 | 0.52219
2 | 0.8 | 40 | 4 | 0.54945
2 | 0.8 | 40 | 4.1 | 0.47962
2 | 0.8 | 40 | 4.2 | 0.4329
2 | 0.8 | 40 | 4.3 | 0.44053
2 | 0.8 | 40 | 4.4 | 0.37244
2 | 0.8 | 40 | 4.5 | 0.37951
2 | 0.8 | 40 | 4.6 | 0.31646
2 | 0.8 | 40 | 4.7 | 0.29586
2 | 0.8 | 40 | 4.8 | 0.27894
2 | 0.8 | 40 | 4.9 | 0.28694
2 | 0.8 | 40 | 5 | 0.23447
2 | 0.8 | 40 | 5.1 | 0.22727
2 | 0.8 | 40 | 5.2 | 0.18957
2 | 0.8 | 40 | 5.3 | 0.18399
2 | 0.8 | 40 | 5.4 | 0.17621
2 | 0.8 | 40 | 5.5 | 0.14134
2 | 0.8 | 40 | 5.6 | 0.14337
2 | 0.8 | 40 | 5.7 | 0.09993
2 | 0.8 | 40 | 5.8 | 0.09894
2 | 0.8 | 40 | 5.9 | 0.08475
2 | 0.8 | 40 | 6 | 0.06539
2 | 0.8 | 40 | 6.1 | 0.06438
2 | 0.8 | 40 | 6.2 | 0.05837
2 | 0.8 | 40 | 6.3 | 0.04622
2 | 0.8 | 40 | 6.4 | 0.03996
2 | 0.8 | 40 | 6.5 | 0.02754
2 | 0.8 | 40 | 6.6 | 0.02815
2 | 0.8 | 40 | 6.7 | 0.02269
2 | 0.8 | 40 | 6.8 | 0.01825
2 | 0.8 | 40 | 6.9 | 0.01541
2 | 0.8 | 40 | 7 | 0.01225
2 | 0.8 | 40 | 7.1 | 0.01105
2 | 0.8 | 40 | 7.2 | 0.00843
2 | 0.8 | 40 | 7.3 | 0.00655
2 | 0.8 | 40 | 7.4 | 0.00617
2 | 0.8 | 40 | 7.5 | 0.00369
2 | 0.8 | 40 | 7.6 | 0.00393
2 | 0.8 | 40 | 7.7 | 0.00274
2 | 0.8 | 40 | 7.8 | 0.00224
2 | 0.8 | 40 | 7.9 | 0.0017
2 | 0.8 | 40 | 8 | 0.00133
2 | 0.8 | 40 | 8.1 | 0.00104
2 | 0.8 | 40 | 8.2 | 0.00097
2 | 0.8 | 40 | 8.3 | 0.00069
2 | 0.8 | 40 | 8.4 | 0.00053
2 | 0.8 | 40 | 8.5 | 0.0004
2 | 0.8 | 40 | 8.6 | 0.00028
2 | 0.8 | 40 | 8.7 | 0.00021
2 | 0.8 | 40 | 8.8 | 0.00017
2 | 0.8 | 40 | 8.9 | 0.00013
2 | 0.8 | 40 | 9 | 9e-05
2 | 0.89 | 40 | 0.6 | 0.98039
2 | 0.89 | 40 | 0.7 | 1
2 | 0.89 | 40 | 0.8 | 0.9901
2 | 0.89 | 40 | 0.9 | 0.98522
2 | 0.89 | 40 | 1 | 0.99502
2 | 0.89 | 40 | 1.1 | 0.98039
2 | 0.89 | 40 | 1.2 | 0.98039
2 | 0.89 | 40 | 1.3 | 0.9901
2 | 0.89 | 40 | 1.4 | 0.98039
2 | 0.89 | 40 | 1.5 | 0.98039
2 | 0.89 | 40 | 1.6 | 0.96154
2 | 0.89 | 40 | 1.7 | 0.97561
2 | 0.89 | 40 | 1.8 | 0.94787
2 | 0.89 | 40 | 1.9 | 0.97561
2 | 0.89 | 40 | 2 | 0.93023
2 | 0.89 | 40 | 2.1 | 0.95694
2 | 0.89 | 40 | 2.2 | 0.95694
2 | 0.89 | 40 | 2.3 | 0.9434
2 | 0.89 | 40 | 2.4 | 0.93023
2 | 0.89 | 40 | 2.5 | 0.92593
2 | 0.89 | 40 | 2.6 | 0.92166
2 | 0.89 | 40 | 2.7 | 0.90909
2 | 0.89 | 40 | 2.8 | 0.88496
2 | 0.89 | 40 | 2.9 | 0.91324
2 | 0.89 | 40 | 3 | 0.89286
2 | 0.89 | 40 | 3.1 | 0.88106
2 | 0.89 | 40 | 3.2 | 0.87719
2 | 0.89 | 40 | 3.3 | 0.82305
2 | 0.89 | 40 | 3.4 | 0.82645
2 | 0.89 | 40 | 3.5 | 0.79051
2 | 0.89 | 40 | 3.6 | 0.81301
2 | 0.89 | 40 | 3.7 | 0.73801
2 | 0.89 | 40 | 3.8 | 0.7326
2 | 0.89 | 40 | 3.9 | 0.73801
2 | 0.89 | 40 | 4 | 0.76336
2 | 0.89 | 40 | 4.1 | 0.68729
2 | 0.89 | 40 | 4.2 | 0.68966
2 | 0.89 | 40 | 4.3 | 0.63898
2 | 0.89 | 40 | 4.4 | 0.57803
2 | 0.89 | 40 | 4.5 | 0.64725
2 | 0.89 | 40 | 4.6 | 0.57803
2 | 0.89 | 40 | 4.7 | 0.5814
2 | 0.89 | 40 | 4.8 | 0.53763
2 | 0.89 | 40 | 4.9 | 0.49628
2 | 0.89 | 40 | 5 | 0.42918
2 | 0.89 | 40 | 5.1 | 0.44643
2 | 0.89 | 40 | 5.2 | 0.48193
2 | 0.89 | 40 | 5.3 | 0.39448
2 | 0.89 | 40 | 5.4 | 0.38835
2 | 0.89 | 40 | 5.5 | 0.37951
2 | 0.89 | 40 | 5.6 | 0.33167
2 | 0.89 | 40 | 5.7 | 0.3125
2 | 0.89 | 40 | 5.8 | 0.2611
2 | 0.89 | 40 | 5.9 | 0.24969
2 | 0.89 | 40 | 6 | 0.22857
2 | 0.89 | 40 | 6.1 | 0.22701
2 | 0.89 | 40 | 6.2 | 0.22026
2 | 0.89 | 40 | 6.3 | 0.17699
2 | 0.89 | 40 | 6.4 | 0.18744
2 | 0.89 | 40 | 6.5 | 0.15015
2 | 0.89 | 40 | 6.6 | 0.15314
2 | 0.89 | 40 | 6.7 | 0.12469
2 | 0.89 | 40 | 6.8 | 0.11105
2 | 0.89 | 40 | 6.9 | 0.11834
2 | 0.89 | 40 | 7 | 0.09042
2 | 0.89 | 40 | 7.1 | 0.08777
2 | 0.89 | 40 | 7.2 | 0.08451
2 | 0.89 | 40 | 7.3 | 0.05843
2 | 0.89 | 40 | 7.4 | 0.06103
2 | 0.89 | 40 | 7.5 | 0.05189
2 | 0.89 | 40 | 7.6 | 0.05017
2 | 0.89 | 40 | 7.7 | 0.03934
2 | 0.89 | 40 | 7.8 | 0.03413
2 | 0.89 | 40 | 7.9 | 0.0268
2 | 0.89 | 40 | 8 | 0.03327
2 | 0.89 | 40 | 8.1 | 0.01943
2 | 0.89 | 40 | 8.2 | 0.0226
2 | 0.89 | 40 | 8.3 | 0.01621
2 | 0.89 | 40 | 8.4 | 0.01359
2 | 0.89 | 40 | 8.5 | 0.01338
2 | 0.89 | 40 | 8.6 | 0.01246
2 | 0.89 | 40 | 8.7 | 0.01036
2 | 0.89 | 40 | 8.8 | 0.00858
2 | 0.89 | 40 | 8.9 | 0.00753
2 | 0.89 | 40 | 9 | 0.00686
2 | 0.89 | 40 | 9.1 | 0.007
2 | 0.89 | 40 | 9.2 | 0.00572
2 | 0.89 | 40 | 9.3 | 0.00442
2 | 0.89 | 40 | 9.4 | 0.00429
2 | 0.89 | 40 | 9.5 | 0.00354
2 | 0.89 | 40 | 9.6 | 0.00305
2 | 0.89 | 40 | 9.7 | 0.00267
2 | 0.89 | 40 | 9.8 | 0.00272
2 | 0.89 | 40 | 9.9 | 0.00209
2 | 0.89 | 40 | 10 | 0.00177
2 | 0.89 | 40 | 10.1 | 0.00154
2 | 0.89 | 40 | 10.2 | 0.00152
2 | 0.89 | 40 | 10.3 | 0.0011
2 | 0.89 | 40 | 10.4 | 0.00107
2 | 0.89 | 40 | 10.5 | 0.00093
2 | 0.89 | 40 | 10.6 | 0.00075
2 | 0.89 | 40 | 10.7 | 0.00057
2 | 0.89 | 40 | 10.8 | 0.0005
2 | 0.89 | 40 | 10.9 | 0.00051
2 | 0.89 | 40 | 11 | 0.00039
2 | 0.89 | 40 | 11.1 | 0.00036
2 | 0.89 | 40 | 11.2 | 0.00027
2 | 0.89 | 40 | 11.3 | 0.00027
2 | 0.89 | 40 | 11.4 | 0.00021
2 | 0.89 | 40 | 11.5 | 0.00018
2 | 0.89 | 40 | 11.6 | 0.00013
2 | 0.89 | 40 | 11.7 | 0.00012
2 | 0.89 | 40 | 11.8 | 0.0001
2 | 0.33 | 48 | -6.1 | 1
2 | 0.33 | 48 | -6 | 1
2 | 0.33 | 48 | -5.9 | 1
2 | 0.33 | 48 | -5.8 | 1
2 | 0.33 | 48 | -5.7 | 1
2 | 0.33 | 48 | -5.6 | 0.99502
2 | 0.33 | 48 | -5.5 | 1
2 | 0.33 | 48 | -5.4 | 1
2 | 0.33 | 48 | -5.3 | 0.99502
2 | 0.33 | 48 | -5.2 | 0.99502
2 | 0.33 | 48 | -5.1 | 1
2 | 0.33 | 48 | -5 | 0.99502
2 | 0.33 | 48 | -4.9 | 1
2 | 0.33 | 48 | -4.8 | 0.98522
2 | 0.33 | 48 | -4.7 | 1
2 | 0.33 | 48 | -4.6 | 0.9901
2 | 0.33 | 48 | -4.5 | 0.9901
2 | 0.33 | 48 | -4.4 | 0.97087
2 | 0.33 | 48 | -4.3 | 0.9901
2 | 0.33 | 48 | -4.2 | 0.96618
2 | 0.33 | 48 | -4.1 | 0.98039
2 | 0.33 | 48 | -4 | 0.95694
2 | 0.33 | 48 | -3.9 | 0.97087
2 | 0.33 | 48 | -3.8 | 0.97087
2 | 0.33 | 48 | -3.7 | 0.93897
2 | 0.33 | 48 | -3.6 | 0.9434
2 | 0.33 | 48 | -3.5 | 0.93458
2 | 0.33 | 48 | -3.4 | 0.91743
2 | 0.33 | 48 | -3.3 | 0.89286
2 | 0.33 | 48 | -3.2 | 0.87336
2 | 0.33 | 48 | -3.1 | 0.87336
2 | 0.33 | 48 | -3 | 0.87336
2 | 0.33 | 48 | -2.9 | 0.82988
2 | 0.33 | 48 | -2.8 | 0.82645
2 | 0.33 | 48 | -2.7 | 0.83682
2 | 0.33 | 48 | -2.6 | 0.77519
2 | 0.33 | 48 | -2.5 | 0.78431
2 | 0.33 | 48 | -2.4 | 0.72464
2 | 0.33 | 48 | -2.3 | 0.72993
2 | 0.33 | 48 | -2.2 | 0.69444
2 | 0.33 | 48 | -2.1 | 0.70423
2 | 0.33 | 48 | -2 | 0.6135
2 | 0.33 | 48 | -1.9 | 0.5988
2 | 0.33 | 48 | -1.8 | 0.63898
2 | 0.33 | 48 | -1.7 | 0.57637
2 | 0.33 | 48 | -1.6 | 0.51813
2 | 0.33 | 48 | -1.5 | 0.45767
2 | 0.33 | 48 | -1.4 | 0.42644
2 | 0.33 | 48 | -1.3 | 0.38835
2 | 0.33 | 48 | -1.2 | 0.37106
2 | 0.33 | 48 | -1.1 | 0.29499
2 | 0.33 | 48 | -1 | 0.28011
2 | 0.33 | 48 | -0.9 | 0.23474
2 | 0.33 | 48 | -0.8 | 0.2439
2 | 0.33 | 48 | -0.7 | 0.18779
2 | 0.33 | 48 | -0.6 | 0.18248
2 | 0.33 | 48 | -0.5 | 0.14859
2 | 0.33 | 48 | -0.4 | 0.13106
2 | 0.33 | 48 | -0.3 | 0.10204
2 | 0.33 | 48 | -0.2 | 0.08375
2 | 0.33 | 48 | -0.1 | 0.07538
2 | 0.33 | 48 | 0 | 0.0601
2 | 0.33 | 48 | 0.1 | 0.0445
2 | 0.33 | 48 | 0.2 | 0.03357
2 | 0.33 | 48 | 0.3 | 0.03053
2 | 0.33 | 48 | 0.4 | 0.01779
2 | 0.33 | 48 | 0.5 | 0.01878
2 | 0.33 | 48 | 0.6 | 0.01266
2 | 0.33 | 48 | 0.7 | 0.00873
2 | 0.33 | 48 | 0.8 | 0.00735
2 | 0.33 | 48 | 0.9 | 0.00509
2 | 0.33 | 48 | 1 | 0.00376
2 | 0.33 | 48 | 1.1 | 0.00261
2 | 0.33 | 48 | 1.2 | 0.00168
2 | 0.33 | 48 | 1.3 | 0.0011
2 | 0.33 | 48 | 1.4 | 0.00079
2 | 0.33 | 48 | 1.5 | 0.0006
2 | 0.33 | 48 | 1.6 | 0.00036
2 | 0.33 | 48 | 1.7 | 0.00029
2 | 0.33 | 48 | 1.8 | 0.00017
2 | 0.33 | 48 | 1.9 | 0.00012
2 | 0.33 | 48 | 2 | 6e-05
2 | 0.4 | 48 | -5.1 | 1
2 | 0.4 | 48 | -5 | 0.99502
2 | 0.4 | 48 | -4.9 | 1
2 | 0.4 | 48 | -4.8 | 0.99502
2 | 0.4 | 48 | -4.7 | 1
2 | 0.4 | 48 | -4.6 | 0.99502
2 | 0.4 | 48 | -4.5 | 1
2 | 0.4 | 48 | -4.4 | 1
2 | 0.4 | 48 | -4.3 | 1
2 | 0.4 | 48 | -4.2 | 0.99502
2 | 0.4 | 48 | -4.1 | 0.9901
2 | 0.4 | 48 | -4 | 0.98522
2 | 0.4 | 48 | -3.9 | 0.99502
2 | 0.4 | 48 | -3.8 | 0.9901
2 | 0.4 | 48 | -3.7 | 0.98522
2 | 0.4 | 48 | -3.6 | 1
2 | 0.4 | 48 | -3.5 | 0.98522
2 | 0.4 | 48 | -3.4 | 1
2 | 0.4 | 48 | -3.3 | 0.98039
2 | 0.4 | 48 | -3.2 | 0.97087
2 | 0.4 | 48 | -3.1 | 0.98039
2 | 0.4 | 48 | -3 | 0.96618
2 | 0.4 | 48 | -2.9 | 0.97087
2 | 0.4 | 48 | -2.8 | 0.94787
2 | 0.4 | 48 | -2.7 | 0.95694
2 | 0.4 | 48 | -2.6 | 0.95238
2 | 0.4 | 48 | -2.5 | 0.9434
2 | 0.4 | 48 | -2.4 | 0.92593
2 | 0.4 | 48 | -2.3 | 0.93023
2 | 0.4 | 48 | -2.2 | 0.90498
2 | 0.4 | 48 | -2.1 | 0.88889
2 | 0.4 | 48 | -2 | 0.8658
2 | 0.4 | 48 | -1.9 | 0.8658
2 | 0.4 | 48 | -1.8 | 0.88889
2 | 0.4 | 48 | -1.7 | 0.80972
2 | 0.4 | 48 | -1.6 | 0.80645
2 | 0.4 | 48 | -1.5 | 0.79365
2 | 0.4 | 48 | -1.4 | 0.74627
2 | 0.4 | 48 | -1.3 | 0.70922
2 | 0.4 | 48 | -1.2 | 0.6689
2 | 0.4 | 48 | -1.1 | 0.62305
2 | 0.4 | 48 | -1 | 0.64725
2 | 0.4 | 48 | -0.9 | 0.5814
2 | 0.4 | 48 | -0.8 | 0.55249
2 | 0.4 | 48 | -0.7 | 0.54348
2 | 0.4 | 48 | -0.6 | 0.46729
2 | 0.4 | 48 | -0.5 | 0.47506
2 | 0.4 | 48 | -0.4 | 0.4158
2 | 0.4 | 48 | -0.3 | 0.36101
2 | 0.4 | 48 | -0.2 | 0.42463
2 | 0.4 | 48 | -0.1 | 0.31447
2 | 0.4 | 48 | 0 | 0.28736
2 | 0.4 | 48 | 0.1 | 0.23923
2 | 0.4 | 48 | 0.2 | 0.26212
2 | 0.4 | 48 | 0.3 | 0.20942
2 | 0.4 | 48 | 0.4 | 0.18553
2 | 0.4 | 48 | 0.5 | 0.14225
2 | 0.4 | 48 | 0.6 | 0.13098
2 | 0.4 | 48 | 0.7 | 0.09994
2 | 0.4 | 48 | 0.8 | 0.0918
2 | 0.4 | 48 | 0.9 | 0.07549
2 | 0.4 | 48 | 1 | 0.06477
2 | 0.4 | 48 | 1.1 | 0.04937
2 | 0.4 | 48 | 1.2 | 0.04677
2 | 0.4 | 48 | 1.3 | 0.02955
2 | 0.4 | 48 | 1.4 | 0.02891
2 | 0.4 | 48 | 1.5 | 0.02023
2 | 0.4 | 48 | 1.6 | 0.01561
2 | 0.4 | 48 | 1.7 | 0.01366
2 | 0.4 | 48 | 1.8 | 0.00906
2 | 0.4 | 48 | 1.9 | 0.00603
2 | 0.4 | 48 | 2 | 0.00518
2 | 0.4 | 48 | 2.1 | 0.00357
2 | 0.4 | 48 | 2.2 | 0.00247
2 | 0.4 | 48 | 2.3 | 0.00233
2 | 0.4 | 48 | 2.4 | 0.00146
2 | 0.4 | 48 | 2.5 | 0.001
2 | 0.4 | 48 | 2.6 | 0.00069
2 | 0.4 | 48 | 2.7 | 0.00036
2 | 0.4 | 48 | 2.8 | 0.00029
2 | 0.4 | 48 | 2.9 | 0.0002
2 | 0.4 | 48 | 3 | 0.00013
2 | 0.4 | 48 | 3.1 | 0.0001
2 | 0.4 | 48 | 3.2 | 5e-05
2 | 0.5 | 48 | -3.8 | 1
2 | 0.5 | 48 | -3.7 | 1
2 | 0.5 | 48 | -3.6 | 0.99502
2 | 0.5 | 48 | -3.5 | 1
2 | 0.5 | 48 | -3.4 | 1
2 | 0.5 | 48 | -3.3 | 0.9901
2 | 0.5 | 48 | -3.2 | 0.99502
2 | 0.5 | 48 | -3.1 | 1
2 | 0.5 | 48 | -3 | 1
2 | 0.5 | 48 | -2.9 | 1
2 | 0.5 | 48 | -2.8 | 1
2 | 0.5 | 48 | -2.7 | 0.99502
2 | 0.5 | 48 | -2.6 | 0.99502
2 | 0.5 | 48 | -2.5 | 1
2 | 0.5 | 48 | -2.4 | 0.9901
2 | 0.5 | 48 | -2.3 | 0.98522
2 | 0.5 | 48 | -2.2 | 0.98522
2 | 0.5 | 48 | -2.1 | 0.95694
2 | 0.5 | 48 | -2 | 0.98522
2 | 0.5 | 48 | -1.9 | 0.97087
2 | 0.5 | 48 | -1.8 | 0.97561
2 | 0.5 | 48 | -1.7 | 0.96154
2 | 0.5 | 48 | -1.6 | 0.98522
2 | 0.5 | 48 | -1.5 | 0.98039
2 | 0.5 | 48 | -1.4 | 0.94787
2 | 0.5 | 48 | -1.3 | 0.93023
2 | 0.5 | 48 | -1.2 | 0.92166
2 | 0.5 | 48 | -1.1 | 0.92593
2 | 0.5 | 48 | -1 | 0.92593
2 | 0.5 | 48 | -0.9 | 0.87719
2 | 0.5 | 48 | -0.8 | 0.9009
2 | 0.5 | 48 | -0.7 | 0.88106
2 | 0.5 | 48 | -0.6 | 0.84388
2 | 0.5 | 48 | -0.5 | 0.87719
2 | 0.5 | 48 | -0.4 | 0.76336
2 | 0.5 | 48 | -0.3 | 0.83333
2 | 0.5 | 48 | -0.2 | 0.76923
2 | 0.5 | 48 | -0.1 | 0.76336
2 | 0.5 | 48 | 0 | 0.76046
2 | 0.5 | 48 | 0.1 | 0.73529
2 | 0.5 | 48 | 0.2 | 0.64935
2 | 0.5 | 48 | 0.3 | 0.65147
2 | 0.5 | 48 | 0.4 | 0.6079
2 | 0.5 | 48 | 0.5 | 0.56818
2 | 0.5 | 48 | 0.6 | 0.50891
2 | 0.5 | 48 | 0.7 | 0.51546
2 | 0.5 | 48 | 0.8 | 0.45351
2 | 0.5 | 48 | 0.9 | 0.43478
2 | 0.5 | 48 | 1 | 0.39841
2 | 0.5 | 48 | 1.1 | 0.39216
2 | 0.5 | 48 | 1.2 | 0.33898
2 | 0.5 | 48 | 1.3 | 0.32841
2 | 0.5 | 48 | 1.4 | 0.27624
2 | 0.5 | 48 | 1.5 | 0.24661
2 | 0.5 | 48 | 1.6 | 0.1996
2 | 0.5 | 48 | 1.7 | 0.20243
2 | 0.5 | 48 | 1.8 | 0.16935
2 | 0.5 | 48 | 1.9 | 0.14641
2 | 0.5 | 48 | 2 | 0.11547
2 | 0.5 | 48 | 2.1 | 0.10168
2 | 0.5 | 48 | 2.2 | 0.08757
2 | 0.5 | 48 | 2.3 | 0.06631
2 | 0.5 | 48 | 2.4 | 0.06186
2 | 0.5 | 48 | 2.5 | 0.04559
2 | 0.5 | 48 | 2.6 | 0.03483
2 | 0.5 | 48 | 2.7 | 0.03126
2 | 0.5 | 48 | 2.8 | 0.02377
2 | 0.5 | 48 | 2.9 | 0.02032
2 | 0.5 | 48 | 3 | 0.01323
2 | 0.5 | 48 | 3.1 | 0.00951
2 | 0.5 | 48 | 3.2 | 0.00844
2 | 0.5 | 48 | 3.3 | 0.00637
2 | 0.5 | 48 | 3.4 | 0.00414
2 | 0.5 | 48 | 3.5 | 0.00395
2 | 0.5 | 48 | 3.6 | 0.00242
2 | 0.5 | 48 | 3.7 | 0.00136
2 | 0.5 | 48 | 3.8 | 0.00102
2 | 0.5 | 48 | 3.9 | 0.00095
2 | 0.5 | 48 | 4 | 0.00056
2 | 0.5 | 48 | 4.1 | 0.00041
2 | 0.5 | 48 | 4.2 | 0.00031
2 | 0.5 | 48 | 4.3 | 0.00021
2 | 0.5 | 48 | 4.4 | 0.00012
2 | 0.5 | 48 | 4.5 | 9e-05
2 | 0.67 | 48 | -1.9 | 1
2 | 0.67 | 48 | -1.8 | 1
2 | 0.67 | 48 | -1.7 | 1
2 | 0.67 | 48 | -1.6 | 1
2 | 0.67 | 48 | -1.5 | 1
2 | 0.67 | 48 | -1.4 | 0.99502
2 | 0.67 | 48 | -1.3 | 1
2 | 0.67 | 48 | -1.2 | 1
2 | 0.67 | 48 | -1.1 | 0.9901
2 | 0.67 | 48 | -1 | 0.99502
2 | 0.67 | 48 | -0.9 | 0.9901
2 | 0.67 | 48 | -0.8 | 0.9901
2 | 0.67 | 48 | -0.7 | 0.99502
2 | 0.67 | 48 | -0.6 | 0.98522
2 | 0.67 | 48 | -0.5 | 0.98522
2 | 0.67 | 48 | -0.4 | 0.9901
2 | 0.67 | 48 | -0.3 | 0.98522
2 | 0.67 | 48 | -0.2 | 0.95694
2 | 0.67 | 48 | -0.1 | 0.98039
2 | 0.67 | 48 | 0 | 0.9901
2 | 0.67 | 48 | 0.1 | 0.97087
2 | 0.67 | 48 | 0.2 | 0.98522
2 | 0.67 | 48 | 0.3 | 0.97087
2 | 0.67 | 48 | 0.4 | 0.94787
2 | 0.67 | 48 | 0.5 | 0.95694
2 | 0.67 | 48 | 0.6 | 0.90909
2 | 0.67 | 48 | 0.7 | 0.9434
2 | 0.67 | 48 | 0.8 | 0.92593
2 | 0.67 | 48 | 0.9 | 0.91324
2 | 0.67 | 48 | 1 | 0.90498
2 | 0.67 | 48 | 1.1 | 0.88106
2 | 0.67 | 48 | 1.2 | 0.87336
2 | 0.67 | 48 | 1.3 | 0.86207
2 | 0.67 | 48 | 1.4 | 0.81967
2 | 0.67 | 48 | 1.5 | 0.80321
2 | 0.67 | 48 | 1.6 | 0.81301
2 | 0.67 | 48 | 1.7 | 0.75188
2 | 0.67 | 48 | 1.8 | 0.75472
2 | 0.67 | 48 | 1.9 | 0.72727
2 | 0.67 | 48 | 2 | 0.74349
2 | 0.67 | 48 | 2.1 | 0.64935
2 | 0.67 | 48 | 2.2 | 0.66445
2 | 0.67 | 48 | 2.3 | 0.60976
2 | 0.67 | 48 | 2.4 | 0.59524
2 | 0.67 | 48 | 2.5 | 0.53476
2 | 0.67 | 48 | 2.6 | 0.54054
2 | 0.67 | 48 | 2.7 | 0.48193
2 | 0.67 | 48 | 2.8 | 0.46948
2 | 0.67 | 48 | 2.9 | 0.44346
2 | 0.67 | 48 | 3 | 0.38911
2 | 0.67 | 48 | 3.1 | 0.3413
2 | 0.67 | 48 | 3.2 | 0.3231
2 | 0.67 | 48 | 3.3 | 0.28571
2 | 0.67 | 48 | 3.4 | 0.26846
2 | 0.67 | 48 | 3.5 | 0.26774
2 | 0.67 | 48 | 3.6 | 0.21786
2 | 0.67 | 48 | 3.7 | 0.19704
2 | 0.67 | 48 | 3.8 | 0.16367
2 | 0.67 | 48 | 3.9 | 0.16064
2 | 0.67 | 48 | 4 | 0.1308
2 | 0.67 | 48 | 4.1 | 0.10764
2 | 0.67 | 48 | 4.2 | 0.07891
2 | 0.67 | 48 | 4.3 | 0.08287
2 | 0.67 | 48 | 4.4 | 0.0626
2 | 0.67 | 48 | 4.5 | 0.05267
2 | 0.67 | 48 | 4.6 | 0.0501
2 | 0.67 | 48 | 4.7 | 0.04229
2 | 0.67 | 48 | 4.8 | 0.02936
2 | 0.67 | 48 | 4.9 | 0.02729
2 | 0.67 | 48 | 5 | 0.0214
2 | 0.67 | 48 | 5.1 | 0.02061
2 | 0.67 | 48 | 5.2 | 0.01343
2 | 0.67 | 48 | 5.3 | 0.01168
2 | 0.67 | 48 | 5.4 | 0.00877
2 | 0.67 | 48 | 5.5 | 0.00666
2 | 0.67 | 48 | 5.6 | 0.00599
2 | 0.67 | 48 | 5.7 | 0.00405
2 | 0.67 | 48 | 5.8 | 0.0031
2 | 0.67 | 48 | 5.9 | 0.00241
2 | 0.67 | 48 | 6 | 0.0018
2 | 0.67 | 48 | 6.1 | 0.00168
2 | 0.67 | 48 | 6.2 | 0.00111
2 | 0.67 | 48 | 6.3 | 0.00081
2 | 0.67 | 48 | 6.4 | 0.00062
2 | 0.67 | 48 | 6.5 | 0.00042
2 | 0.67 | 48 | 6.6 | 0.00036
2 | 0.67 | 48 | 6.7 | 0.00033
2 | 0.67 | 48 | 6.8 | 0.00026
2 | 0.67 | 48 | 6.9 | 0.00019
2 | 0.67 | 48 | 7 | 0.00014
2 | 0.67 | 48 | 7.1 | 0.00013
2 | 0.67 | 48 | 7.2 | 0.0001
2 | 0.67 | 48 | 7.3 | 7e-05
2 | 0.73 | 48 | -1.2 | 1
2 | 0.73 | 48 | -1.1 | 1
2 | 0.73 | 48 | -1 | 1
2 | 0.73 | 48 | -0.9 | 1
2 | 0.73 | 48 | -0.8 | 0.99502
2 | 0.73 | 48 | -0.7 | 0.9901
2 | 0.73 | 48 | -0.6 | 1
2 | 0.73 | 48 | -0.5 | 0.9901
2 | 0.73 | 48 | -0.4 | 1
2 | 0.73 | 48 | -0.3 | 0.99502
2 | 0.73 | 48 | -0.2 | 1
2 | 0.73 | 48 | -0.1 | 1
2 | 0.73 | 48 | 0 | 0.9901
2 | 0.73 | 48 | 0.1 | 0.99502
2 | 0.73 | 48 | 0.2 | 0.97561
2 | 0.73 | 48 | 0.3 | 0.98039
2 | 0.73 | 48 | 0.4 | 0.97561
2 | 0.73 | 48 | 0.5 | 0.98522
2 | 0.73 | 48 | 0.6 | 0.97087
2 | 0.73 | 48 | 0.7 | 0.96618
2 | 0.73 | 48 | 0.8 | 0.97087
2 | 0.73 | 48 | 0.9 | 0.9901
2 | 0.73 | 48 | 1 | 0.95694
2 | 0.73 | 48 | 1.1 | 0.96154
2 | 0.73 | 48 | 1.2 | 0.9434
2 | 0.73 | 48 | 1.3 | 0.94787
2 | 0.73 | 48 | 1.4 | 0.94787
2 | 0.73 | 48 | 1.5 | 0.9009
2 | 0.73 | 48 | 1.6 | 0.93023
2 | 0.73 | 48 | 1.7 | 0.88496
2 | 0.73 | 48 | 1.8 | 0.92166
2 | 0.73 | 48 | 1.9 | 0.84388
2 | 0.73 | 48 | 2 | 0.85106
2 | 0.73 | 48 | 2.1 | 0.80972
2 | 0.73 | 48 | 2.2 | 0.82988
2 | 0.73 | 48 | 2.3 | 0.79681
2 | 0.73 | 48 | 2.4 | 0.72202
2 | 0.73 | 48 | 2.5 | 0.72993
2 | 0.73 | 48 | 2.6 | 0.75758
2 | 0.73 | 48 | 2.7 | 0.71174
2 | 0.73 | 48 | 2.8 | 0.6993
2 | 0.73 | 48 | 2.9 | 0.60606
2 | 0.73 | 48 | 3 | 0.57307
2 | 0.73 | 48 | 3.1 | 0.56338
2 | 0.73 | 48 | 3.2 | 0.50633
2 | 0.73 | 48 | 3.3 | 0.54496
2 | 0.73 | 48 | 3.4 | 0.48544
2 | 0.73 | 48 | 3.5 | 0.4386
2 | 0.73 | 48 | 3.6 | 0.37244
2 | 0.73 | 48 | 3.7 | 0.409
2 | 0.73 | 48 | 3.8 | 0.33898
2 | 0.73 | 48 | 3.9 | 0.34662
2 | 0.73 | 48 | 4 | 0.27739
2 | 0.73 | 48 | 4.1 | 0.27548
2 | 0.73 | 48 | 4.2 | 0.25674
2 | 0.73 | 48 | 4.3 | 0.20429
2 | 0.73 | 48 | 4.4 | 0.19704
2 | 0.73 | 48 | 4.5 | 0.16488
2 | 0.73 | 48 | 4.6 | 0.15456
2 | 0.73 | 48 | 4.7 | 0.12293
2 | 0.73 | 48 | 4.8 | 0.11792
2 | 0.73 | 48 | 4.9 | 0.08274
2 | 0.73 | 48 | 5 | 0.09014
2 | 0.73 | 48 | 5.1 | 0.07267
2 | 0.73 | 48 | 5.2 | 0.05289
2 | 0.73 | 48 | 5.3 | 0.05078
2 | 0.73 | 48 | 5.4 | 0.04031
2 | 0.73 | 48 | 5.5 | 0.03135
2 | 0.73 | 48 | 5.6 | 0.03097
2 | 0.73 | 48 | 5.7 | 0.02565
2 | 0.73 | 48 | 5.8 | 0.0181
2 | 0.73 | 48 | 5.9 | 0.0141
2 | 0.73 | 48 | 6 | 0.01049
2 | 0.73 | 48 | 6.1 | 0.00877
2 | 0.73 | 48 | 6.2 | 0.00608
2 | 0.73 | 48 | 6.3 | 0.00547
2 | 0.73 | 48 | 6.4 | 0.0039
2 | 0.73 | 48 | 6.5 | 0.00323
2 | 0.73 | 48 | 6.6 | 0.00242
2 | 0.73 | 48 | 6.7 | 0.00185
2 | 0.73 | 48 | 6.8 | 0.00161
2 | 0.73 | 48 | 6.9 | 0.00124
2 | 0.73 | 48 | 7 | 0.00089
2 | 0.73 | 48 | 7.1 | 0.00063
2 | 0.73 | 48 | 7.2 | 0.00057
2 | 0.73 | 48 | 7.3 | 0.0004
2 | 0.73 | 48 | 7.4 | 0.00031
2 | 0.73 | 48 | 7.5 | 0.00027
2 | 0.73 | 48 | 7.6 | 0.00019
2 | 0.73 | 48 | 7.7 | 0.00014
2 | 0.73 | 48 | 7.8 | 0.00011
2 | 0.73 | 48 | 7.9 | 9e-05
2 | 0.8 | 48 | -0.2 | 1
2 | 0.8 | 48 | -0.1 | 1
2 | 0.8 | 48 | 0 | 0.99502
2 | 0.8 | 48 | 0.1 | 0.99502
2 | 0.8 | 48 | 0.2 | 1
2 | 0.8 | 48 | 0.3 | 0.98039
2 | 0.8 | 48 | 0.4 | 0.9901
2 | 0.8 | 48 | 0.5 | 0.9901
2 | 0.8 | 48 | 0.6 | 0.99502
2 | 0.8 | 48 | 0.7 | 0.9901
2 | 0.8 | 48 | 0.8 | 0.99502
2 | 0.8 | 48 | 0.9 | 0.98522
2 | 0.8 | 48 | 1 | 0.97561
2 | 0.8 | 48 | 1.1 | 0.9901
2 | 0.8 | 48 | 1.2 | 0.97561
2 | 0.8 | 48 | 1.3 | 0.95694
2 | 0.8 | 48 | 1.4 | 0.97087
2 | 0.8 | 48 | 1.5 | 0.98039
2 | 0.8 | 48 | 1.6 | 0.94787
2 | 0.8 | 48 | 1.7 | 0.97087
2 | 0.8 | 48 | 1.8 | 0.9434
2 | 0.8 | 48 | 1.9 | 0.92166
2 | 0.8 | 48 | 2 | 0.92593
2 | 0.8 | 48 | 2.1 | 0.93897
2 | 0.8 | 48 | 2.2 | 0.93897
2 | 0.8 | 48 | 2.3 | 0.90498
2 | 0.8 | 48 | 2.4 | 0.90909
2 | 0.8 | 48 | 2.5 | 0.89686
2 | 0.8 | 48 | 2.6 | 0.87336
2 | 0.8 | 48 | 2.7 | 0.84746
2 | 0.8 | 48 | 2.8 | 0.83333
2 | 0.8 | 48 | 2.9 | 0.79365
2 | 0.8 | 48 | 3 | 0.80645
2 | 0.8 | 48 | 3.1 | 0.72464
2 | 0.8 | 48 | 3.2 | 0.7326
2 | 0.8 | 48 | 3.3 | 0.72727
2 | 0.8 | 48 | 3.4 | 0.67114
2 | 0.8 | 48 | 3.5 | 0.68493
2 | 0.8 | 48 | 3.6 | 0.6135
2 | 0.8 | 48 | 3.7 | 0.69686
2 | 0.8 | 48 | 3.8 | 0.57471
2 | 0.8 | 48 | 3.9 | 0.6079
2 | 0.8 | 48 | 4 | 0.54201
2 | 0.8 | 48 | 4.1 | 0.54945
2 | 0.8 | 48 | 4.2 | 0.47619
2 | 0.8 | 48 | 4.3 | 0.48426
2 | 0.8 | 48 | 4.4 | 0.41322
2 | 0.8 | 48 | 4.5 | 0.39293
2 | 0.8 | 48 | 4.6 | 0.34662
2 | 0.8 | 48 | 4.7 | 0.34843
2 | 0.8 | 48 | 4.8 | 0.28694
2 | 0.8 | 48 | 4.9 | 0.26738
2 | 0.8 | 48 | 5 | 0.26667
2 | 0.8 | 48 | 5.1 | 0.23364
2 | 0.8 | 48 | 5.2 | 0.2064
2 | 0.8 | 48 | 5.3 | 0.16949
2 | 0.8 | 48 | 5.4 | 0.17241
2 | 0.8 | 48 | 5.5 | 0.13021
2 | 0.8 | 48 | 5.6 | 0.12634
2 | 0.8 | 48 | 5.7 | 0.09993
2 | 0.8 | 48 | 5.8 | 0.09036
2 | 0.8 | 48 | 5.9 | 0.07874
2 | 0.8 | 48 | 6 | 0.06206
2 | 0.8 | 48 | 6.1 | 0.06263
2 | 0.8 | 48 | 6.2 | 0.05155
2 | 0.8 | 48 | 6.3 | 0.03995
2 | 0.8 | 48 | 6.4 | 0.03682
2 | 0.8 | 48 | 6.5 | 0.02702
2 | 0.8 | 48 | 6.6 | 0.02114
2 | 0.8 | 48 | 6.7 | 0.01515
2 | 0.8 | 48 | 6.8 | 0.01541
2 | 0.8 | 48 | 6.9 | 0.01095
2 | 0.8 | 48 | 7 | 0.00851
2 | 0.8 | 48 | 7.1 | 0.00662
2 | 0.8 | 48 | 7.2 | 0.00505
2 | 0.8 | 48 | 7.3 | 0.00378
2 | 0.8 | 48 | 7.4 | 0.00384
2 | 0.8 | 48 | 7.5 | 0.00261
2 | 0.8 | 48 | 7.6 | 0.00223
2 | 0.8 | 48 | 7.7 | 0.00152
2 | 0.8 | 48 | 7.8 | 0.00129
2 | 0.8 | 48 | 7.9 | 0.00076
2 | 0.8 | 48 | 8 | 0.00081
2 | 0.8 | 48 | 8.1 | 0.00058
2 | 0.8 | 48 | 8.2 | 0.00038
2 | 0.8 | 48 | 8.3 | 0.00028
2 | 0.8 | 48 | 8.4 | 0.0002
2 | 0.8 | 48 | 8.5 | 0.00016
2 | 0.8 | 48 | 8.6 | 0.00013
2 | 0.8 | 48 | 8.7 | 0.0001
2 | 0.89 | 48 | 1.1 | 1
2 | 0.89 | 48 | 1.2 | 0.9901
2 | 0.89 | 48 | 1.3 | 1
2 | 0.89 | 48 | 1.4 | 0.98522
2 | 0.89 | 48 | 1.5 | 0.98522
2 | 0.89 | 48 | 1.6 | 0.98522
2 | 0.89 | 48 | 1.7 | 0.97561
2 | 0.89 | 48 | 1.8 | 0.98522
2 | 0.89 | 48 | 1.9 | 0.98522
2 | 0.89 | 48 | 2 | 0.97561
2 | 0.89 | 48 | 2.1 | 0.9901
2 | 0.89 | 48 | 2.2 | 0.97087
2 | 0.89 | 48 | 2.3 | 0.95694
2 | 0.89 | 48 | 2.4 | 0.96154
2 | 0.89 | 48 | 2.5 | 0.96618
2 | 0.89 | 48 | 2.6 | 0.97087
2 | 0.89 | 48 | 2.7 | 0.96154
2 | 0.89 | 48 | 2.8 | 0.96154
2 | 0.89 | 48 | 2.9 | 0.94787
2 | 0.89 | 48 | 3 | 0.93897
2 | 0.89 | 48 | 3.1 | 0.93023
2 | 0.89 | 48 | 3.2 | 0.96618
2 | 0.89 | 48 | 3.3 | 0.91324
2 | 0.89 | 48 | 3.4 | 0.93458
2 | 0.89 | 48 | 3.5 | 0.91743
2 | 0.89 | 48 | 3.6 | 0.89286
2 | 0.89 | 48 | 3.7 | 0.84034
2 | 0.89 | 48 | 3.8 | 0.84388
2 | 0.89 | 48 | 3.9 | 0.82988
2 | 0.89 | 48 | 4 | 0.81967
2 | 0.89 | 48 | 4.1 | 0.82645
2 | 0.89 | 48 | 4.2 | 0.80645
2 | 0.89 | 48 | 4.3 | 0.80972
2 | 0.89 | 48 | 4.4 | 0.78125
2 | 0.89 | 48 | 4.5 | 0.76336
2 | 0.89 | 48 | 4.6 | 0.70922
2 | 0.89 | 48 | 4.7 | 0.68493
2 | 0.89 | 48 | 4.8 | 0.66667
2 | 0.89 | 48 | 4.9 | 0.57471
2 | 0.89 | 48 | 5 | 0.57143
2 | 0.89 | 48 | 5.1 | 0.58997
2 | 0.89 | 48 | 5.2 | 0.60241
2 | 0.89 | 48 | 5.3 | 0.5291
2 | 0.89 | 48 | 5.4 | 0.51948
2 | 0.89 | 48 | 5.5 | 0.47619
2 | 0.89 | 48 | 5.6 | 0.46512
2 | 0.89 | 48 | 5.7 | 0.44444
2 | 0.89 | 48 | 5.8 | 0.4065
2 | 0.89 | 48 | 5.9 | 0.41322
2 | 0.89 | 48 | 6 | 0.34542
2 | 0.89 | 48 | 6.1 | 0.29718
2 | 0.89 | 48 | 6.2 | 0.28289
2 | 0.89 | 48 | 6.3 | 0.26316
2 | 0.89 | 48 | 6.4 | 0.26076
2 | 0.89 | 48 | 6.5 | 0.23781
2 | 0.89 | 48 | 6.6 | 0.20284
2 | 0.89 | 48 | 6.7 | 0.17606
2 | 0.89 | 48 | 6.8 | 0.17637
2 | 0.89 | 48 | 6.9 | 0.15588
2 | 0.89 | 48 | 7 | 0.13736
2 | 0.89 | 48 | 7.1 | 0.12085
2 | 0.89 | 48 | 7.2 | 0.10917
2 | 0.89 | 48 | 7.3 | 0.09113
2 | 0.89 | 48 | 7.4 | 0.09063
2 | 0.89 | 48 | 7.5 | 0.06846
2 | 0.89 | 48 | 7.6 | 0.06591
2 | 0.89 | 48 | 7.7 | 0.04511
2 | 0.89 | 48 | 7.8 | 0.0439
2 | 0.89 | 48 | 7.9 | 0.03401
2 | 0.89 | 48 | 8 | 0.03384
2 | 0.89 | 48 | 8.1 | 0.03371
2 | 0.89 | 48 | 8.2 | 0.02595
2 | 0.89 | 48 | 8.3 | 0.0209
2 | 0.89 | 48 | 8.4 | 0.0175
2 | 0.89 | 48 | 8.5 | 0.01324
2 | 0.89 | 48 | 8.6 | 0.0115
2 | 0.89 | 48 | 8.7 | 0.01
2 | 0.89 | 48 | 8.8 | 0.00807
2 | 0.89 | 48 | 8.9 | 0.00666
2 | 0.89 | 48 | 9 | 0.00548
2 | 0.89 | 48 | 9.1 | 0.00439
2 | 0.89 | 48 | 9.2 | 0.00312
2 | 0.89 | 48 | 9.3 | 0.00254
2 | 0.89 | 48 | 9.4 | 0.00214
2 | 0.89 | 48 | 9.5 | 0.00169
2 | 0.89 | 48 | 9.6 | 0.00162
2 | 0.89 | 48 | 9.7 | 0.00136
2 | 0.89 | 48 | 9.8 | 0.0008
2 | 0.89 | 48 | 9.9 | 0.00067
2 | 0.89 | 48 | 10 | 0.00055
2 | 0.89 | 48 | 10.1 | 0.00043
2 | 0.89 | 48 | 10.2 | 0.00036
2 | 0.89 | 48 | 10.3 | 0.00023
2 | 0.89 | 48 | 10.4 | 0.0002
2 | 0.89 | 48 | 10.5 | 0.00016
2 | 0.89 | 48 | 10.6 | 0.00013
2 | 0.89 | 48 | 10.7 | 9e-05
2 | 0.33 | 512 | -2.6 | 1
2 | 0.33 | 512 | -2.5 | 1
2 | 0.33 | 512 | -2.4 | 0.9901
2 | 0.33 | 512 | -2.3 | 0.9901
2 | 0.33 | 512 | -2.2 | 0.96154
2 | 0.33 | 512 | -2.1 | 0.96618
2 | 0.33 | 512 | -2 | 0.93023
2 | 0.33 | 512 | -1.9 | 0.91324
2 | 0.33 | 512 | -1.8 | 0.81301
2 | 0.33 | 512 | -1.7 | 0.70671
2 | 0.33 | 512 | -1.6 | 0.64309
2 | 0.33 | 512 | -1.5 | 0.4415
2 | 0.33 | 512 | -1.4 | 0.369
2 | 0.33 | 512 | -1.3 | 0.28369
2 | 0.33 | 512 | -1.2 | 0.18215
2 | 0.33 | 512 | -1.1 | 0.10852
2 | 0.33 | 512 | -1 | 0.06781
2 | 0.33 | 512 | -0.9 | 0.03034
2 | 0.33 | 512 | -0.8 | 0.01674
2 | 0.33 | 512 | -0.7 | 0.00764
2 | 0.33 | 512 | -0.6 | 0.0029
2 | 0.33 | 512 | -0.5 | 0.00125
2 | 0.33 | 512 | -0.4 | 0.00045
2 | 0.33 | 512 | -0.3 | 0.00012
2 | 0.33 | 512 | -0.2 | 5e-05
2 | 0.5 | 512 | -0.3 | 1
2 | 0.5 | 512 | -0.2 | 1
2 | 0.5 | 512 | -0.1 | 0.9901
2 | 0.5 | 512 | 0 | 0.98522
2 | 0.5 | 512 | 0.1 | 0.99502
2 | 0.5 | 512 | 0.2 | 0.97561
2 | 0.5 | 512 | 0.3 | 0.94787
2 | 0.5 | 512 | 0.4 | 0.95238
2 | 0.5 | 512 | 0.5 | 0.88106
2 | 0.5 | 512 | 0.6 | 0.82305
2 | 0.5 | 512 | 0.7 | 0.72993
2 | 0.5 | 512 | 0.8 | 0.58651
2 | 0.5 | 512 | 0.9 | 0.5168
2 | 0.5 | 512 | 1 | 0.35778
2 | 0.5 | 512 | 1.1 | 0.28902
2 | 0.5 | 512 | 1.2 | 0.19724
2 | 0.5 | 512 | 1.3 | 0.12563
2 | 0.5 | 512 | 1.4 | 0.07688
2 | 0.5 | 512 | 1.5 | 0.04101
2 | 0.5 | 512 | 1.6 | 0.01808
2 | 0.5 | 512 | 1.7 | 0.00862
2 | 0.5 | 512 | 1.8 | 0.00488
2 | 0.5 | 512 | 1.9 | 0.00177
2 | 0.5 | 512 | 2 | 0.00074
2 | 0.5 | 512 | 2.1 | 0.00024
2 | 0.5 | 512 | 2.2 | 9e-05
2 | 0.67 | 512 | 1.6 | 1
2 | 0.67 | 512 | 1.7 | 0.99502
2 | 0.67 | 512 | 1.8 | 0.9901
2 | 0.67 | 512 | 1.9 | 1
2 | 0.67 | 512 | 2 | 0.97087
2 | 0.67 | 512 | 2.1 | 0.99502
2 | 0.67 | 512 | 2.2 | 0.98522
2 | 0.67 | 512 | 2.3 | 0.97561
2 | 0.67 | 512 | 2.4 | 0.95238
2 | 0.67 | 512 | 2.5 | 0.92593
2 | 0.67 | 512 | 2.6 | 0.84746
2 | 0.67 | 512 | 2.7 | 0.7874
2 | 0.67 | 512 | 2.8 | 0.75472
2 | 0.67 | 512 | 2.9 | 0.6079
2 | 0.67 | 512 | 3 | 0.5102
2 | 0.67 | 512 | 3.1 | 0.39761
2 | 0.67 | 512 | 3.2 | 0.28612
2 | 0.67 | 512 | 3.3 | 0.23229
2 | 0.67 | 512 | 3.4 | 0.13342
2 | 0.67 | 512 | 3.5 | 0.08813
2 | 0.67 | 512 | 3.6 | 0.05857
2 | 0.67 | 512 | 3.7 | 0.03248
2 | 0.67 | 512 | 3.8 | 0.02069
2 | 0.67 | 512 | 3.9 | 0.00941
2 | 0.67 | 512 | 4 | 0.00541
2 | 0.67 | 512 | 4.1 | 0.00233
2 | 0.67 | 512 | 4.2 | 0.00096
2 | 0.67 | 512 | 4.3 | 0.00054
2 | 0.67 | 512 | 4.4 | 0.00025
2 | 0.67 | 512 | 4.5 | 0.00011
2 | 0.67 | 512 | 4.6 | 6e-05
2 | 0.73 | 512 | 2.3 | 1
2 | 0.73 | 512 | 2.4 | 1
2 | 0.73 | 512 | 2.5 | 1
2 | 0.73 | 512 | 2.6 | 0.9901
2 | 0.73 | 512 | 2.7 | 0.99502
2 | 0.73 | 512 | 2.8 | 1
2 | 0.73 | 512 | 2.9 | 0.97087
2 | 0.73 | 512 | 3 | 0.98039
2 | 0.73 | 512 | 3.1 | 0.93897
2 | 0.73 | 512 | 3.2 | 0.86957
2 | 0.73 | 512 | 3.3 | 0.86957
2 | 0.73 | 512 | 3.4 | 0.7722
2 | 0.73 | 512 | 3.5 | 0.71942
2 | 0.73 | 512 | 3.6 | 0.54348
2 | 0.73 | 512 | 3.7 | 0.50505
2 | 0.73 | 512 | 3.8 | 0.44248
2 | 0.73 | 512 | 3.9 | 0.30534
2 | 0.73 | 512 | 4 | 0.20833
2 | 0.73 | 512 | 4.1 | 0.1657
2 | 0.73 | 512 | 4.2 | 0.10091
2 | 0.73 | 512 | 4.3 | 0.06772
2 | 0.73 | 512 | 4.4 | 0.04314
2 | 0.73 | 512 | 4.5 | 0.02417
2 | 0.73 | 512 | 4.6 | 0.01303
2 | 0.73 | 512 | 4.7 | 0.00721
2 | 0.73 | 512 | 4.8 | 0.00377
2 | 0.73 | 512 | 4.9 | 0.00205
2 | 0.73 | 512 | 5 | 0.00111
2 | 0.73 | 512 | 5.1 | 0.00055
2 | 0.73 | 512 | 5.2 | 0.0003
2 | 0.73 | 512 | 5.3 | 0.0002
2 | 0.73 | 512 | 5.4 | 0.00013
2 | 0.73 | 512 | 5.5 | 9e-05
2 | 0.8 | 512 | 3.3 | 1
2 | 0.8 | 512 | 3.4 | 1
2 | 0.8 | 512 | 3.5 | 0.99502
2 | 0.8 | 512 | 3.6 | 1
2 | 0.8 | 512 | 3.7 | 0.98039
2 | 0.8 | 512 | 3.8 | 0.96618
2 | 0.8 | 512 | 3.9 | 0.9901
2 | 0.8 | 512 | 4 | 0.95238
2 | 0.8 | 512 | 4.1 | 0.86207
2 | 0.8 | 512 | 4.2 | 0.83333
2 | 0.8 | 512 | 4.3 | 0.79365
2 | 0.8 | 512 | 4.4 | 0.65147
2 | 0.8 | 512 | 4.5 | 0.63091
2 | 0.8 | 512 | 4.6 | 0.5618
2 | 0.8 | 512 | 4.7 | 0.42827
2 | 0.8 | 512 | 4.8 | 0.32362
2 | 0.8 | 512 | 4.9 | 0.23229
2 | 0.8 | 512 | 5 | 0.1657
2 | 0.8 | 512 | 5.1 | 0.1287
2 | 0.8 | 512 | 5.2 | 0.0715
2 | 0.8 | 512 | 5.3 | 0.04814
2 | 0.8 | 512 | 5.4 | 0.03626
2 | 0.8 | 512 | 5.5 | 0.01803
2 | 0.8 | 512 | 5.6 | 0.01116
2 | 0.8 | 512 | 5.7 | 0.00572
2 | 0.8 | 512 | 5.8 | 0.00297
2 | 0.8 | 512 | 5.9 | 0.00142
2 | 0.8 | 512 | 6 | 0.00107
2 | 0.8 | 512 | 6.1 | 0.00076
2 | 0.8 | 512 | 6.2 | 0.0004
2 | 0.8 | 512 | 6.3 | 0.00024
2 | 0.8 | 512 | 6.4 | 0.00019
2 | 0.8 | 512 | 6.5 | 0.00011
2 | 0.8 | 512 | 6.6 | 0.0001
2 | 0.89 | 512 | 4.6 | 1
2 | 0.89 | 512 | 4.7 | 1
2 | 0.89 | 512 | 4.8 | 1
2 | 0.89 | 512 | 4.9 | 0.98522
2 | 0.89 | 512 | 5 | 0.9901
2 | 0.89 | 512 | 5.1 | 0.98039
2 | 0.89 | 512 | 5.2 | 0.97087
2 | 0.89 | 512 | 5.3 | 0.96618
2 | 0.89 | 512 | 5.4 | 0.89686
2 | 0.89 | 512 | 5.5 | 0.88889
2 | 0.89 | 512 | 5.6 | 0.80645
2 | 0.89 | 512 | 5.7 | 0.75472
2 | 0.89 | 512 | 5.8 | 0.6689
2 | 0.89 | 512 | 5.9 | 0.59701
2 | 0.89 | 512 | 6 | 0.50251
2 | 0.89 | 512 | 6.1 | 0.42017
2 | 0.89 | 512 | 6.2 | 0.35088
2 | 0.89 | 512 | 6.3 | 0.27778
2 | 0.89 | 512 | 6.4 | 0.18298
2 | 0.89 | 512 | 6.5 | 0.14134
2 | 0.89 | 512 | 6.6 | 0.10433
2 | 0.89 | 512 | 6.7 | 0.07866
2 | 0.89 | 512 | 6.8 | 0.04651
2 | 0.89 | 512 | 6.9 | 0.0331
2 | 0.89 | 512 | 7 | 0.02027
2 | 0.89 | 512 | 7.1 | 0.01402
2 | 0.89 | 512 | 7.2 | 0.01076
2 | 0.89 | 512 | 7.3 | 0.00664
2 | 0.89 | 512 | 7.4 | 0.00308
2 | 0.89 | 512 | 7.5 | 0.00211
2 | 0.89 | 512 | 7.6 | 0.00147
2 | 0.89 | 512 | 7.7 | 0.00095
2 | 0.89 | 512 | 7.8 | 0.00057
2 | 0.89 | 512 | 7.9 | 0.00048
2 | 0.89 | 512 | 8 | 0.00027
2 | 0.89 | 512 | 8.1 | 0.00022
2 | 0.89 | 512 | 8.2 | 0.00015
2 | 0.89 | 512 | 8.3 | 0.00011
2 | 0.89 | 512 | 8.4 | 9e-05
2 | 0.33 | 600 | -2.6 | 1
2 | 0.33 | 600 | -2.5 | 1
2 | 0.33 | 600 | -2.4 | 0.99502
2 | 0.33 | 600 | -2.3 | 1
2 | 0.33 | 600 | -2.2 | 0.98522
2 | 0.33 | 600 | -2.1 | 0.96618
2 | 0.33 | 600 | -2 | 0.9434
2 | 0.33 | 600 | -1.9 | 0.91324
2 | 0.33 | 600 | -1.8 | 0.79051
2 | 0.33 | 600 | -1.7 | 0.7722
2 | 0.33 | 600 | -1.6 | 0.63091
2 | 0.33 | 600 | -1.5 | 0.52493
2 | 0.33 | 600 | -1.4 | 0.37383
2 | 0.33 | 600 | -1.3 | 0.25873
2 | 0.33 | 600 | -1.2 | 0.17021
2 | 0.33 | 600 | -1.1 | 0.10246
2 | 0.33 | 600 | -1 | 0.0573
2 | 0.33 | 600 | -0.9 | 0.02455
2 | 0.33 | 600 | -0.8 | 0.01103
2 | 0.33 | 600 | -0.7 | 0.00551
2 | 0.33 | 600 | -0.6 | 0.00204
2 | 0.33 | 600 | -0.5 | 0.00067
2 | 0.33 | 600 | -0.4 | 0.00019
2 | 0.33 | 600 | -0.3 | 7e-05
2 | 0.4 | 600 | -1.6 | 1
2 | 0.4 | 600 | -1.5 | 1
2 | 0.4 | 600 | -1.4 | 1
2 | 0.4 | 600 | -1.3 | 0.9901
2 | 0.4 | 600 | -1.2 | 0.99502
2 | 0.4 | 600 | -1.1 | 0.98522
2 | 0.4 | 600 | -1 | 0.97087
2 | 0.4 | 600 | -0.9 | 0.88889
2 | 0.4 | 600 | -0.8 | 0.84746
2 | 0.4 | 600 | -0.7 | 0.76923
2 | 0.4 | 600 | -0.6 | 0.66225
2 | 0.4 | 600 | -0.5 | 0.57637
2 | 0.4 | 600 | -0.4 | 0.45977
2 | 0.4 | 600 | -0.3 | 0.32051
2 | 0.4 | 600 | -0.2 | 0.22857
2 | 0.4 | 600 | -0.1 | 0.15492
2 | 0.4 | 600 | 0 | 0.08923
2 | 0.4 | 600 | 0.1 | 0.04557
2 | 0.4 | 600 | 0.2 | 0.01956
2 | 0.4 | 600 | 0.3 | 0.00825
2 | 0.4 | 600 | 0.4 | 0.00328
2 | 0.4 | 600 | 0.5 | 0.00144
2 | 0.4 | 600 | 0.6 | 0.00053
2 | 0.4 | 600 | 0.7 | 0.00017
2 | 0.4 | 600 | 0.8 | 6e-05
2 | 0.5 | 600 | -0.3 | 1
2 | 0.5 | 600 | -0.2 | 1
2 | 0.5 | 600 | -0.1 | 1
2 | 0.5 | 600 | 0 | 0.98039
2 | 0.5 | 600 | 0.1 | 0.9901
2 | 0.5 | 600 | 0.2 | 0.97087
2 | 0.5 | 600 | 0.3 | 0.9434
2 | 0.5 | 600 | 0.4 | 0.93897
2 | 0.5 | 600 | 0.5 | 0.89286
2 | 0.5 | 600 | 0.6 | 0.79051
2 | 0.5 | 600 | 0.7 | 0.76923
2 | 0.5 | 600 | 0.8 | 0.61728
2 | 0.5 | 600 | 0.9 | 0.50761
2 | 0.5 | 600 | 1 | 0.37879
2 | 0.5 | 600 | 1.1 | 0.26008
2 | 0.5 | 600 | 1.2 | 0.18399
2 | 0.5 | 600 | 1.3 | 0.09994
2 | 0.5 | 600 | 1.4 | 0.05511
2 | 0.5 | 600 | 1.5 | 0.02739
2 | 0.5 | 600 | 1.6 | 0.01399
2 | 0.5 | 600 | 1.7 | 0.00684
2 | 0.5 | 600 | 1.8 | 0.00261
2 | 0.5 | 600 | 1.9 | 0.00088
2 | 0.5 | 600 | 2 | 0.0003
2 | 0.5 | 600 | 2.1 | 0.0001
2 | 0.67 | 600 | 1.6 | 1
2 | 0.67 | 600 | 1.7 | 1
2 | 0.67 | 600 | 1.8 | 1
2 | 0.67 | 600 | 1.9 | 0.99502
2 | 0.67 | 600 | 2 | 0.9901
2 | 0.67 | 600 | 2.1 | 0.99502
2 | 0.67 | 600 | 2.2 | 0.98039
2 | 0.67 | 600 | 2.3 | 0.94787
2 | 0.67 | 600 | 2.4 | 0.95238
2 | 0.67 | 600 | 2.5 | 0.91324
2 | 0.67 | 600 | 2.6 | 0.83333
2 | 0.67 | 600 | 2.7 | 0.77519
2 | 0.67 | 600 | 2.8 | 0.74906
2 | 0.67 | 600 | 2.9 | 0.59524
2 | 0.67 | 600 | 3 | 0.4914
2 | 0.67 | 600 | 3.1 | 0.3876
2 | 0.67 | 600 | 3.2 | 0.26212
2 | 0.67 | 600 | 3.3 | 0.21277
2 | 0.67 | 600 | 3.4 | 0.12165
2 | 0.67 | 600 | 3.5 | 0.06797
2 | 0.67 | 600 | 3.6 | 0.04159
2 | 0.67 | 600 | 3.7 | 0.02246
2 | 0.67 | 600 | 3.8 | 0.01196
2 | 0.67 | 600 | 3.9 | 0.00624
2 | 0.67 | 600 | 4 | 0.00245
2 | 0.67 | 600 | 4.1 | 0.00133
2 | 0.67 | 600 | 4.2 | 0.00048
2 | 0.67 | 600 | 4.3 | 0.00019
2 | 0.67 | 600 | 4.4 | 7e-05
2 | 0.73 | 600 | 2.3 | 1
2 | 0.73 | 600 | 2.4 | 1
2 | 0.73 | 600 | 2.5 | 1
2 | 0.73 | 600 | 2.6 | 0.99502
2 | 0.73 | 600 | 2.7 | 0.98039
2 | 0.73 | 600 | 2.8 | 0.99502
2 | 0.73 | 600 | 2.9 | 0.98039
2 | 0.73 | 600 | 3 | 0.95694
2 | 0.73 | 600 | 3.1 | 0.95694
2 | 0.73 | 600 | 3.2 | 0.91743
2 | 0.73 | 600 | 3.3 | 0.85837
2 | 0.73 | 600 | 3.4 | 0.79051
2 | 0.73 | 600 | 3.5 | 0.73529
2 | 0.73 | 600 | 3.6 | 0.60606
2 | 0.73 | 600 | 3.7 | 0.51151
2 | 0.73 | 600 | 3.8 | 0.38241
2 | 0.73 | 600 | 3.9 | 0.28369
2 | 0.73 | 600 | 4 | 0.19763
2 | 0.73 | 600 | 4.1 | 0.12422
2 | 0.73 | 600 | 4.2 | 0.09993
2 | 0.73 | 600 | 4.3 | 0.04988
2 | 0.73 | 600 | 4.4 | 0.03117
2 | 0.73 | 600 | 4.5 | 0.01585
2 | 0.73 | 600 | 4.6 | 0.0074
2 | 0.73 | 600 | 4.7 | 0.00375
2 | 0.73 | 600 | 4.8 | 0.00185
2 | 0.73 | 600 | 4.9 | 0.0008
2 | 0.73 | 600 | 5 | 0.00039
2 | 0.73 | 600 | 5.1 | 0.00021
2 | 0.73 | 600 | 5.2 | 8e-05
2 | 0.8 | 600 | 3.3 | 0.99502
2 | 0.8 | 600 | 3.4 | 1
2 | 0.8 | 600 | 3.5 | 1
2 | 0.8 | 600 | 3.6 | 1
2 | 0.8 | 600 | 3.7 | 0.99502
2 | 0.8 | 600 | 3.8 | 0.98522
2 | 0.8 | 600 | 3.9 | 0.98039
2 | 0.8 | 600 | 4 | 0.94787
2 | 0.8 | 600 | 4.1 | 0.91743
2 | 0.8 | 600 | 4.2 | 0.84388
2 | 0.8 | 600 | 4.3 | 0.7874
2 | 0.8 | 600 | 4.4 | 0.70175
2 | 0.8 | 600 | 4.5 | 0.58309
2 | 0.8 | 600 | 4.6 | 0.55249
2 | 0.8 | 600 | 4.7 | 0.42463
2 | 0.8 | 600 | 4.8 | 0.31696
2 | 0.8 | 600 | 4.9 | 0.25381
2 | 0.8 | 600 | 5 | 0.16598
2 | 0.8 | 600 | 5.1 | 0.09849
2 | 0.8 | 600 | 5.2 | 0.07174
2 | 0.8 | 600 | 5.3 | 0.04515
2 | 0.8 | 600 | 5.4 | 0.02814
2 | 0.8 | 600 | 5.5 | 0.01462
2 | 0.8 | 600 | 5.6 | 0.00907
2 | 0.8 | 600 | 5.7 | 0.00436
2 | 0.8 | 600 | 5.8 | 0.00201
2 | 0.8 | 600 | 5.9 | 0.00114
2 | 0.8 | 600 | 6 | 0.00061
2 | 0.8 | 600 | 6.1 | 0.00039
2 | 0.8 | 600 | 6.2 | 0.00019
2 | 0.8 | 600 | 6.3 | 0.00012
2 | 0.8 | 600 | 6.4 | 8e-05
2 | 0.89 | 600 | 4.6 | 1
2 | 0.89 | 600 | 4.7 | 1
2 | 0.89 | 600 | 4.8 | 1
2 | 0.89 | 600 | 4.9 | 0.99502
2 | 0.89 | 600 | 5 | 0.98522
2 | 0.89 | 600 | 5.1 | 0.98039
2 | 0.89 | 600 | 5.2 | 0.94787
2 | 0.89 | 600 | 5.3 | 0.93458
2 | 0.89 | 600 | 5.4 | 0.92166
2 | 0.89 | 600 | 5.5 | 0.88106
2 | 0.89 | 600 | 5.6 | 0.8
2 | 0.89 | 600 | 5.7 | 0.72727
2 | 0.89 | 600 | 5.8 | 0.71429
2 | 0.89 | 600 | 5.9 | 0.5305
2 | 0.89 | 600 | 6 | 0.49505
2 | 0.89 | 600 | 6.1 | 0.42735
2 | 0.89 | 600 | 6.2 | 0.34247
2 | 0.89 | 600 | 6.3 | 0.24938
2 | 0.89 | 600 | 6.4 | 0.17889
2 | 0.89 | 600 | 6.5 | 0.13652
2 | 0.89 | 600 | 6.6 | 0.08681
2 | 0.89 | 600 | 6.7 | 0.06342
2 | 0.89 | 600 | 6.8 | 0.03881
2 | 0.89 | 600 | 6.9 | 0.02352
2 | 0.89 | 600 | 7 | 0.01413
2 | 0.89 | 600 | 7.1 | 0.0093
2 | 0.89 | 600 | 7.2 | 0.00596
2 | 0.89 | 600 | 7.3 | 0.00323
2 | 0.89 | 600 | 7.4 | 0.00181
2 | 0.89 | 600 | 7.5 | 0.00113
2 | 0.89 | 600 | 7.6 | 0.00081
2 | 0.89 | 600 | 7.7 | 0.00039
2 | 0.89 | 600 | 7.8 | 0.00034
2 | 0.89 | 600 | 7.9 | 0.00021
2 | 0.89 | 600 | 8 | 0.00014
2 | 0.89 | 600 | 8.1 | 8e-05
2 | 0.33 | 64 | -5.1 | 1
2 | 0.33 | 64 | -5 | 1
2 | 0.33 | 64 | -4.9 | 1
2 | 0.33 | 64 | -4.8 | 0.99502
2 | 0.33 | 64 | -4.7 | 1
2 | 0.33 | 64 | -4.6 | 0.98039
2 | 0.33 | 64 | -4.5 | 1
2 | 0.33 | 64 | -4.4 | 1
2 | 0.33 | 64 | -4.3 | 0.99502
2 | 0.33 | 64 | -4.2 | 0.99502
2 | 0.33 | 64 | -4.1 | 0.9901
2 | 0.33 | 64 | -4 | 1
2 | 0.33 | 64 | -3.9 | 0.9901
2 | 0.33 | 64 | -3.8 | 0.98039
2 | 0.33 | 64 | -3.7 | 0.98522
2 | 0.33 | 64 | -3.6 | 0.96618
2 | 0.33 | 64 | -3.5 | 0.95694
2 | 0.33 | 64 | -3.4 | 0.93458
2 | 0.33 | 64 | -3.3 | 0.96618
2 | 0.33 | 64 | -3.2 | 0.94787
2 | 0.33 | 64 | -3.1 | 0.96154
2 | 0.33 | 64 | -3 | 0.92166
2 | 0.33 | 64 | -2.9 | 0.91324
2 | 0.33 | 64 | -2.8 | 0.89286
2 | 0.33 | 64 | -2.7 | 0.84388
2 | 0.33 | 64 | -2.6 | 0.88496
2 | 0.33 | 64 | -2.5 | 0.83682
2 | 0.33 | 64 | -2.4 | 0.84388
2 | 0.33 | 64 | -2.3 | 0.75472
2 | 0.33 | 64 | -2.2 | 0.73529
2 | 0.33 | 64 | -2.1 | 0.72202
2 | 0.33 | 64 | -2 | 0.65574
2 | 0.33 | 64 | -1.9 | 0.62893
2 | 0.33 | 64 | -1.8 | 0.57307
2 | 0.33 | 64 | -1.7 | 0.55249
2 | 0.33 | 64 | -1.6 | 0.50891
2 | 0.33 | 64 | -1.5 | 0.45351
2 | 0.33 | 64 | -1.4 | 0.39841
2 | 0.33 | 64 | -1.3 | 0.37037
2 | 0.33 | 64 | -1.2 | 0.34904
2 | 0.33 | 64 | -1.1 | 0.26667
2 | 0.33 | 64 | -1 | 0.28902
2 | 0.33 | 64 | -0.9 | 0.25641
2 | 0.33 | 64 | -0.8 | 0.21505
2 | 0.33 | 64 | -0.7 | 0.16353
2 | 0.33 | 64 | -0.6 | 0.14451
2 | 0.33 | 64 | -0.5 | 0.12315
2 | 0.33 | 64 | -0.4 | 0.08696
2 | 0.33 | 64 | -0.3 | 0.08357
2 | 0.33 | 64 | -0.2 | 0.06073
2 | 0.33 | 64 | -0.1 | 0.04292
2 | 0.33 | 64 | 0 | 0.03946
2 | 0.33 | 64 | 0.1 | 0.03131
2 | 0.33 | 64 | 0.2 | 0.01876
2 | 0.33 | 64 | 0.3 | 0.01796
2 | 0.33 | 64 | 0.4 | 0.0109
2 | 0.33 | 64 | 0.5 | 0.00817
2 | 0.33 | 64 | 0.6 | 0.00578
2 | 0.33 | 64 | 0.7 | 0.00392
2 | 0.33 | 64 | 0.8 | 0.00282
2 | 0.33 | 64 | 0.9 | 0.00162
2 | 0.33 | 64 | 1 | 0.0013
2 | 0.33 | 64 | 1.1 | 0.0008
2 | 0.33 | 64 | 1.2 | 0.00051
2 | 0.33 | 64 | 1.3 | 0.00038
2 | 0.33 | 64 | 1.4 | 0.00023
2 | 0.33 | 64 | 1.5 | 0.00016
2 | 0.33 | 64 | 1.6 | 0.0001
2 | 0.4 | 64 | -4.1 | 1
2 | 0.4 | 64 | -4 | 1
2 | 0.4 | 64 | -3.9 | 0.99502
2 | 0.4 | 64 | -3.8 | 1
2 | 0.4 | 64 | -3.7 | 0.99502
2 | 0.4 | 64 | -3.6 | 1
2 | 0.4 | 64 | -3.5 | 0.99502
2 | 0.4 | 64 | -3.4 | 1
2 | 0.4 | 64 | -3.3 | 0.99502
2 | 0.4 | 64 | -3.2 | 0.99502
2 | 0.4 | 64 | -3.1 | 0.99502
2 | 0.4 | 64 | -3 | 1
2 | 0.4 | 64 | -2.9 | 0.97561
2 | 0.4 | 64 | -2.8 | 0.9901
2 | 0.4 | 64 | -2.7 | 0.98522
2 | 0.4 | 64 | -2.6 | 0.96618
2 | 0.4 | 64 | -2.5 | 0.96154
2 | 0.4 | 64 | -2.4 | 0.95694
2 | 0.4 | 64 | -2.3 | 0.94787
2 | 0.4 | 64 | -2.2 | 0.93023
2 | 0.4 | 64 | -2.1 | 0.92166
2 | 0.4 | 64 | -2 | 0.92166
2 | 0.4 | 64 | -1.9 | 0.90909
2 | 0.4 | 64 | -1.8 | 0.90909
2 | 0.4 | 64 | -1.7 | 0.86207
2 | 0.4 | 64 | -1.6 | 0.80321
2 | 0.4 | 64 | -1.5 | 0.83682
2 | 0.4 | 64 | -1.4 | 0.81301
2 | 0.4 | 64 | -1.3 | 0.78431
2 | 0.4 | 64 | -1.2 | 0.74074
2 | 0.4 | 64 | -1.1 | 0.76336
2 | 0.4 | 64 | -1 | 0.69686
2 | 0.4 | 64 | -0.9 | 0.64935
2 | 0.4 | 64 | -0.8 | 0.64516
2 | 0.4 | 64 | -0.7 | 0.53908
2 | 0.4 | 64 | -0.6 | 0.53763
2 | 0.4 | 64 | -0.5 | 0.55866
2 | 0.4 | 64 | -0.4 | 0.41929
2 | 0.4 | 64 | -0.3 | 0.41667
2 | 0.4 | 64 | -0.2 | 0.36832
2 | 0.4 | 64 | -0.1 | 0.31546
2 | 0.4 | 64 | 0 | 0.28902
2 | 0.4 | 64 | 0.1 | 0.28653
2 | 0.4 | 64 | 0.2 | 0.22805
2 | 0.4 | 64 | 0.3 | 0.19212
2 | 0.4 | 64 | 0.4 | 0.15302
2 | 0.4 | 64 | 0.5 | 0.11534
2 | 0.4 | 64 | 0.6 | 0.11409
2 | 0.4 | 64 | 0.7 | 0.08499
2 | 0.4 | 64 | 0.8 | 0.07123
2 | 0.4 | 64 | 0.9 | 0.05706
2 | 0.4 | 64 | 1 | 0.04077
2 | 0.4 | 64 | 1.1 | 0.03097
2 | 0.4 | 64 | 1.2 | 0.027
2 | 0.4 | 64 | 1.3 | 0.02087
2 | 0.4 | 64 | 1.4 | 0.01402
2 | 0.4 | 64 | 1.5 | 0.01056
2 | 0.4 | 64 | 1.6 | 0.00826
2 | 0.4 | 64 | 1.7 | 0.00621
2 | 0.4 | 64 | 1.8 | 0.00299
2 | 0.4 | 64 | 1.9 | 0.00258
2 | 0.4 | 64 | 2 | 0.00188
2 | 0.4 | 64 | 2.1 | 0.00125
2 | 0.4 | 64 | 2.2 | 0.00085
2 | 0.4 | 64 | 2.3 | 0.00055
2 | 0.4 | 64 | 2.4 | 0.00037
2 | 0.4 | 64 | 2.5 | 0.00027
2 | 0.4 | 64 | 2.6 | 0.00014
2 | 0.4 | 64 | 2.7 | 0.0001
2 | 0.5 | 64 | -2.8 | 0.9901
2 | 0.5 | 64 | -2.7 | 1
2 | 0.5 | 64 | -2.6 | 1
2 | 0.5 | 64 | -2.5 | 0.99502
2 | 0.5 | 64 | -2.4 | 1
2 | 0.5 | 64 | -2.3 | 0.98039
2 | 0.5 | 64 | -2.2 | 1
2 | 0.5 | 64 | -2.1 | 0.99502
2 | 0.5 | 64 | -2 | 0.99502
2 | 0.5 | 64 | -1.9 | 0.99502
2 | 0.5 | 64 | -1.8 | 0.98522
2 | 0.5 | 64 | -1.7 | 0.9901
2 | 0.5 | 64 | -1.6 | 0.97561
2 | 0.5 | 64 | -1.5 | 0.98039
2 | 0.5 | 64 | -1.4 | 0.97561
2 | 0.5 | 64 | -1.3 | 0.98039
2 | 0.5 | 64 | -1.2 | 0.98522
2 | 0.5 | 64 | -1.1 | 0.95694
2 | 0.5 | 64 | -1 | 0.93897
2 | 0.5 | 64 | -0.9 | 0.91324
2 | 0.5 | 64 | -0.8 | 0.9434
2 | 0.5 | 64 | -0.7 | 0.92593
2 | 0.5 | 64 | -0.6 | 0.88496
2 | 0.5 | 64 | -0.5 | 0.87719
2 | 0.5 | 64 | -0.4 | 0.82645
2 | 0.5 | 64 | -0.3 | 0.80972
2 | 0.5 | 64 | -0.2 | 0.8658
2 | 0.5 | 64 | -0.1 | 0.80972
2 | 0.5 | 64 | 0 | 0.80321
2 | 0.5 | 64 | 0.1 | 0.72202
2 | 0.5 | 64 | 0.2 | 0.71685
2 | 0.5 | 64 | 0.3 | 0.68729
2 | 0.5 | 64 | 0.4 | 0.62893
2 | 0.5 | 64 | 0.5 | 0.63091
2 | 0.5 | 64 | 0.6 | 0.55096
2 | 0.5 | 64 | 0.7 | 0.55096
2 | 0.5 | 64 | 0.8 | 0.45351
2 | 0.5 | 64 | 0.9 | 0.44743
2 | 0.5 | 64 | 1 | 0.39526
2 | 0.5 | 64 | 1.1 | 0.35907
2 | 0.5 | 64 | 1.2 | 0.33956
2 | 0.5 | 64 | 1.3 | 0.30488
2 | 0.5 | 64 | 1.4 | 0.2442
2 | 0.5 | 64 | 1.5 | 0.25031
2 | 0.5 | 64 | 1.6 | 0.19589
2 | 0.5 | 64 | 1.7 | 0.17905
2 | 0.5 | 64 | 1.8 | 0.1497
2 | 0.5 | 64 | 1.9 | 0.11062
2 | 0.5 | 64 | 2 | 0.09609
2 | 0.5 | 64 | 2.1 | 0.06941
2 | 0.5 | 64 | 2.2 | 0.063
2 | 0.5 | 64 | 2.3 | 0.05361
2 | 0.5 | 64 | 2.4 | 0.03925
2 | 0.5 | 64 | 2.5 | 0.03451
2 | 0.5 | 64 | 2.6 | 0.02644
2 | 0.5 | 64 | 2.7 | 0.01841
2 | 0.5 | 64 | 2.8 | 0.01424
2 | 0.5 | 64 | 2.9 | 0.01058
2 | 0.5 | 64 | 3 | 0.00748
2 | 0.5 | 64 | 3.1 | 0.00578
2 | 0.5 | 64 | 3.2 | 0.00413
2 | 0.5 | 64 | 3.3 | 0.00315
2 | 0.5 | 64 | 3.4 | 0.00222
2 | 0.5 | 64 | 3.5 | 0.00159
2 | 0.5 | 64 | 3.6 | 0.00097
2 | 0.5 | 64 | 3.7 | 0.00063
2 | 0.5 | 64 | 3.8 | 0.0005
2 | 0.5 | 64 | 3.9 | 0.00026
2 | 0.5 | 64 | 4 | 0.00018
2 | 0.5 | 64 | 4.1 | 0.00011
2 | 0.5 | 64 | 4.2 | 8e-05
2 | 0.67 | 64 | -0.9 | 0.99502
2 | 0.67 | 64 | -0.8 | 1
2 | 0.67 | 64 | -0.7 | 0.99502
2 | 0.67 | 64 | -0.6 | 0.99502
2 | 0.67 | 64 | -0.5 | 0.99502
2 | 0.67 | 64 | -0.4 | 0.9901
2 | 0.67 | 64 | -0.3 | 1
2 | 0.67 | 64 | -0.2 | 0.99502
2 | 0.67 | 64 | -0.1 | 0.97087
2 | 0.67 | 64 | 0 | 0.99502
2 | 0.67 | 64 | 0.1 | 0.9901
2 | 0.67 | 64 | 0.2 | 0.9901
2 | 0.67 | 64 | 0.3 | 0.98522
2 | 0.67 | 64 | 0.4 | 1
2 | 0.67 | 64 | 0.5 | 0.98039
2 | 0.67 | 64 | 0.6 | 0.97561
2 | 0.67 | 64 | 0.7 | 0.93458
2 | 0.67 | 64 | 0.8 | 0.96154
2 | 0.67 | 64 | 0.9 | 0.9434
2 | 0.67 | 64 | 1 | 0.9434
2 | 0.67 | 64 | 1.1 | 0.94787
2 | 0.67 | 64 | 1.2 | 0.91743
2 | 0.67 | 64 | 1.3 | 0.92166
2 | 0.67 | 64 | 1.4 | 0.86957
2 | 0.67 | 64 | 1.5 | 0.8658
2 | 0.67 | 64 | 1.6 | 0.81967
2 | 0.67 | 64 | 1.7 | 0.82988
2 | 0.67 | 64 | 1.8 | 0.85106
2 | 0.67 | 64 | 1.9 | 0.75472
2 | 0.67 | 64 | 2 | 0.76628
2 | 0.67 | 64 | 2.1 | 0.76628
2 | 0.67 | 64 | 2.2 | 0.68493
2 | 0.67 | 64 | 2.3 | 0.63291
2 | 0.67 | 64 | 2.4 | 0.58651
2 | 0.67 | 64 | 2.5 | 0.58309
2 | 0.67 | 64 | 2.6 | 0.53476
2 | 0.67 | 64 | 2.7 | 0.54945
2 | 0.67 | 64 | 2.8 | 0.47059
2 | 0.67 | 64 | 2.9 | 0.44643
2 | 0.67 | 64 | 3 | 0.39683
2 | 0.67 | 64 | 3.1 | 0.34247
2 | 0.67 | 64 | 3.2 | 0.33113
2 | 0.67 | 64 | 3.3 | 0.30349
2 | 0.67 | 64 | 3.4 | 0.2849
2 | 0.67 | 64 | 3.5 | 0.21413
2 | 0.67 | 64 | 3.6 | 0.20387
2 | 0.67 | 64 | 3.7 | 0.19102
2 | 0.67 | 64 | 3.8 | 0.15662
2 | 0.67 | 64 | 3.9 | 0.11501
2 | 0.67 | 64 | 4 | 0.1182
2 | 0.67 | 64 | 4.1 | 0.07817
2 | 0.67 | 64 | 4.2 | 0.07603
2 | 0.67 | 64 | 4.3 | 0.07042
2 | 0.67 | 64 | 4.4 | 0.06232
2 | 0.67 | 64 | 4.5 | 0.04148
2 | 0.67 | 64 | 4.6 | 0.03588
2 | 0.67 | 64 | 4.7 | 0.02935
2 | 0.67 | 64 | 4.8 | 0.01995
2 | 0.67 | 64 | 4.9 | 0.01473
2 | 0.67 | 64 | 5 | 0.01273
2 | 0.67 | 64 | 5.1 | 0.01086
2 | 0.67 | 64 | 5.2 | 0.00738
2 | 0.67 | 64 | 5.3 | 0.00552
2 | 0.67 | 64 | 5.4 | 0.00498
2 | 0.67 | 64 | 5.5 | 0.00338
2 | 0.67 | 64 | 5.6 | 0.00263
2 | 0.67 | 64 | 5.7 | 0.00157
2 | 0.67 | 64 | 5.8 | 0.00137
2 | 0.67 | 64 | 5.9 | 0.00091
2 | 0.67 | 64 | 6 | 0.0007
2 | 0.67 | 64 | 6.1 | 0.00064
2 | 0.67 | 64 | 6.2 | 0.00039
2 | 0.67 | 64 | 6.3 | 0.00021
2 | 0.67 | 64 | 6.4 | 0.00017
2 | 0.67 | 64 | 6.5 | 0.00014
2 | 0.67 | 64 | 6.6 | 9e-05
2 | 0.73 | 64 | -0.2 | 0.99502
2 | 0.73 | 64 | -0.1 | 1
2 | 0.73 | 64 | 0 | 0.99502
2 | 0.73 | 64 | 0.1 | 0.99502
2 | 0.73 | 64 | 0.2 | 1
2 | 0.73 | 64 | 0.3 | 0.9901
2 | 0.73 | 64 | 0.4 | 1
2 | 0.73 | 64 | 0.5 | 1
2 | 0.73 | 64 | 0.6 | 1
2 | 0.73 | 64 | 0.7 | 0.98522
2 | 0.73 | 64 | 0.8 | 1
2 | 0.73 | 64 | 0.9 | 0.9901
2 | 0.73 | 64 | 1 | 0.98039
2 | 0.73 | 64 | 1.1 | 0.98039
2 | 0.73 | 64 | 1.2 | 0.98039
2 | 0.73 | 64 | 1.3 | 0.97087
2 | 0.73 | 64 | 1.4 | 0.96154
2 | 0.73 | 64 | 1.5 | 0.94787
2 | 0.73 | 64 | 1.6 | 0.96154
2 | 0.73 | 64 | 1.7 | 0.93458
2 | 0.73 | 64 | 1.8 | 0.92166
2 | 0.73 | 64 | 1.9 | 0.90498
2 | 0.73 | 64 | 2 | 0.88889
2 | 0.73 | 64 | 2.1 | 0.84746
2 | 0.73 | 64 | 2.2 | 0.86957
2 | 0.73 | 64 | 2.3 | 0.8547
2 | 0.73 | 64 | 2.4 | 0.83682
2 | 0.73 | 64 | 2.5 | 0.79365
2 | 0.73 | 64 | 2.6 | 0.74627
2 | 0.73 | 64 | 2.7 | 0.73801
2 | 0.73 | 64 | 2.8 | 0.74074
2 | 0.73 | 64 | 2.9 | 0.67797
2 | 0.73 | 64 | 3 | 0.70175
2 | 0.73 | 64 | 3.1 | 0.59347
2 | 0.73 | 64 | 3.2 | 0.55866
2 | 0.73 | 64 | 3.3 | 0.53476
2 | 0.73 | 64 | 3.4 | 0.4902
2 | 0.73 | 64 | 3.5 | 0.49505
2 | 0.73 | 64 | 3.6 | 0.42644
2 | 0.73 | 64 | 3.7 | 0.42283
2 | 0.73 | 64 | 3.8 | 0.36697
2 | 0.73 | 64 | 3.9 | 0.33898
2 | 0.73 | 64 | 4 | 0.31746
2 | 0.73 | 64 | 4.1 | 0.26702
2 | 0.73 | 64 | 4.2 | 0.246
2 | 0.73 | 64 | 4.3 | 0.20182
2 | 0.73 | 64 | 4.4 | 0.18232
2 | 0.73 | 64 | 4.5 | 0.16779
2 | 0.73 | 64 | 4.6 | 0.11884
2 | 0.73 | 64 | 4.7 | 0.1032
2 | 0.73 | 64 | 4.8 | 0.09671
2 | 0.73 | 64 | 4.9 | 0.08591
2 | 0.73 | 64 | 5 | 0.05941
2 | 0.73 | 64 | 5.1 | 0.04965
2 | 0.73 | 64 | 5.2 | 0.044
2 | 0.73 | 64 | 5.3 | 0.03529
2 | 0.73 | 64 | 5.4 | 0.03478
2 | 0.73 | 64 | 5.5 | 0.02253
2 | 0.73 | 64 | 5.6 | 0.01755
2 | 0.73 | 64 | 5.7 | 0.01444
2 | 0.73 | 64 | 5.8 | 0.01087
2 | 0.73 | 64 | 5.9 | 0.00817
2 | 0.73 | 64 | 6 | 0.00722
2 | 0.73 | 64 | 6.1 | 0.00523
2 | 0.73 | 64 | 6.2 | 0.00356
2 | 0.73 | 64 | 6.3 | 0.00254
2 | 0.73 | 64 | 6.4 | 0.00211
2 | 0.73 | 64 | 6.5 | 0.00149
2 | 0.73 | 64 | 6.6 | 0.00115
2 | 0.73 | 64 | 6.7 | 0.00091
2 | 0.73 | 64 | 6.8 | 0.0006
2 | 0.73 | 64 | 6.9 | 0.00045
2 | 0.73 | 64 | 7 | 0.00028
2 | 0.73 | 64 | 7.1 | 0.00019
2 | 0.73 | 64 | 7.2 | 0.00015
2 | 0.73 | 64 | 7.3 | 0.00012
2 | 0.73 | 64 | 7.4 | 8e-05
2 | 0.8 | 64 | 0.8 | 1
2 | 0.8 | 64 | 0.9 | 1
2 | 0.8 | 64 | 1 | 0.9901
2 | 0.8 | 64 | 1.1 | 0.99502
2 | 0.8 | 64 | 1.2 | 0.99502
2 | 0.8 | 64 | 1.3 | 0.99502
2 | 0.8 | 64 | 1.4 | 1
2 | 0.8 | 64 | 1.5 | 0.99502
2 | 0.8 | 64 | 1.6 | 0.98039
2 | 0.8 | 64 | 1.7 | 0.99502
2 | 0.8 | 64 | 1.8 | 0.98039
2 | 0.8 | 64 | 1.9 | 0.98039
2 | 0.8 | 64 | 2 | 0.97561
2 | 0.8 | 64 | 2.1 | 0.95694
2 | 0.8 | 64 | 2.2 | 0.93458
2 | 0.8 | 64 | 2.3 | 0.95238
2 | 0.8 | 64 | 2.4 | 0.93458
2 | 0.8 | 64 | 2.5 | 0.9434
2 | 0.8 | 64 | 2.6 | 0.90498
2 | 0.8 | 64 | 2.7 | 0.88496
2 | 0.8 | 64 | 2.8 | 0.87336
2 | 0.8 | 64 | 2.9 | 0.83682
2 | 0.8 | 64 | 3 | 0.85106
2 | 0.8 | 64 | 3.1 | 0.84388
2 | 0.8 | 64 | 3.2 | 0.79365
2 | 0.8 | 64 | 3.3 | 0.79365
2 | 0.8 | 64 | 3.4 | 0.72202
2 | 0.8 | 64 | 3.5 | 0.7722
2 | 0.8 | 64 | 3.6 | 0.72993
2 | 0.8 | 64 | 3.7 | 0.67797
2 | 0.8 | 64 | 3.8 | 0.63694
2 | 0.8 | 64 | 3.9 | 0.64725
2 | 0.8 | 64 | 4 | 0.59524
2 | 0.8 | 64 | 4.1 | 0.62305
2 | 0.8 | 64 | 4.2 | 0.54348
2 | 0.8 | 64 | 4.3 | 0.47393
2 | 0.8 | 64 | 4.4 | 0.41754
2 | 0.8 | 64 | 4.5 | 0.42463
2 | 0.8 | 64 | 4.6 | 0.40161
2 | 0.8 | 64 | 4.7 | 0.35971
2 | 0.8 | 64 | 4.8 | 0.30769
2 | 0.8 | 64 | 4.9 | 0.26385
2 | 0.8 | 64 | 5 | 0.25413
2 | 0.8 | 64 | 5.1 | 0.23175
2 | 0.8 | 64 | 5.2 | 0.19048
2 | 0.8 | 64 | 5.3 | 0.17241
2 | 0.8 | 64 | 5.4 | 0.16779
2 | 0.8 | 64 | 5.5 | 0.11955
2 | 0.8 | 64 | 5.6 | 0.10225
2 | 0.8 | 64 | 5.7 | 0.08792
2 | 0.8 | 64 | 5.8 | 0.07776
2 | 0.8 | 64 | 5.9 | 0.06539
2 | 0.8 | 64 | 6 | 0.05807
2 | 0.8 | 64 | 6.1 | 0.04179
2 | 0.8 | 64 | 6.2 | 0.03342
2 | 0.8 | 64 | 6.3 | 0.02807
2 | 0.8 | 64 | 6.4 | 0.02473
2 | 0.8 | 64 | 6.5 | 0.01565
2 | 0.8 | 64 | 6.6 | 0.01415
2 | 0.8 | 64 | 6.7 | 0.01285
2 | 0.8 | 64 | 6.8 | 0.00921
2 | 0.8 | 64 | 6.9 | 0.00727
2 | 0.8 | 64 | 7 | 0.00436
2 | 0.8 | 64 | 7.1 | 0.00409
2 | 0.8 | 64 | 7.2 | 0.00385
2 | 0.8 | 64 | 7.3 | 0.00233
2 | 0.8 | 64 | 7.4 | 0.002
2 | 0.8 | 64 | 7.5 | 0.00097
2 | 0.8 | 64 | 7.6 | 0.00091
2 | 0.8 | 64 | 7.7 | 0.00064
2 | 0.8 | 64 | 7.8 | 0.00043
2 | 0.8 | 64 | 7.9 | 0.00034
2 | 0.8 | 64 | 8 | 0.00027
2 | 0.8 | 64 | 8.1 | 0.00016
2 | 0.8 | 64 | 8.2 | 0.00015
2 | 0.8 | 64 | 8.3 | 0.00012
2 | 0.8 | 64 | 8.4 | 6e-05
2 | 0.89 | 64 | 2.1 | 0.9901
2 | 0.89 | 64 | 2.2 | 0.99502
2 | 0.89 | 64 | 2.3 | 0.97087
2 | 0.89 | 64 | 2.4 | 0.99502
2 | 0.89 | 64 | 2.5 | 0.99502
2 | 0.89 | 64 | 2.6 | 0.9901
2 | 0.89 | 64 | 2.7 | 0.99502
2 | 0.89 | 64 | 2.8 | 0.96618
2 | 0.89 | 64 | 2.9 | 0.96618
2 | 0.89 | 64 | 3 | 0.97561
2 | 0.89 | 64 | 3.1 | 0.96618
2 | 0.89 | 64 | 3.2 | 0.95694
2 | 0.89 | 64 | 3.3 | 0.93458
2 | 0.89 | 64 | 3.4 | 0.93458
2 | 0.89 | 64 | 3.5 | 0.92166
2 | 0.89 | 64 | 3.6 | 0.9009
2 | 0.89 | 64 | 3.7 | 0.95694
2 | 0.89 | 64 | 3.8 | 0.88889
2 | 0.89 | 64 | 3.9 | 0.89286
2 | 0.89 | 64 | 4 | 0.89686
2 | 0.89 | 64 | 4.1 | 0.85106
2 | 0.89 | 64 | 4.2 | 0.81301
2 | 0.89 | 64 | 4.3 | 0.82988
2 | 0.89 | 64 | 4.4 | 0.81633
2 | 0.89 | 64 | 4.5 | 0.77821
2 | 0.89 | 64 | 4.6 | 0.75758
2 | 0.89 | 64 | 4.7 | 0.77519
2 | 0.89 | 64 | 4.8 | 0.67797
2 | 0.89 | 64 | 4.9 | 0.71174
2 | 0.89 | 64 | 5 | 0.63091
2 | 0.89 | 64 | 5.1 | 0.6006
2 | 0.89 | 64 | 5.2 | 0.6079
2 | 0.89 | 64 | 5.3 | 0.5618
2 | 0.89 | 64 | 5.4 | 0.53619
2 | 0.89 | 64 | 5.5 | 0.53908
2 | 0.89 | 64 | 5.6 | 0.47962
2 | 0.89 | 64 | 5.7 | 0.43103
2 | 0.89 | 64 | 5.8 | 0.42463
2 | 0.89 | 64 | 5.9 | 0.38241
2 | 0.89 | 64 | 6 | 0.38986
2 | 0.89 | 64 | 6.1 | 0.32949
2 | 0.89 | 64 | 6.2 | 0.27894
2 | 0.89 | 64 | 6.3 | 0.27174
2 | 0.89 | 64 | 6.4 | 0.2291
2 | 0.89 | 64 | 6.5 | 0.20492
2 | 0.89 | 64 | 6.6 | 0.19763
2 | 0.89 | 64 | 6.7 | 0.17094
2 | 0.89 | 64 | 6.8 | 0.15291
2 | 0.89 | 64 | 6.9 | 0.12763
2 | 0.89 | 64 | 7 | 0.12523
2 | 0.89 | 64 | 7.1 | 0.08333
2 | 0.89 | 64 | 7.2 | 0.08069
2 | 0.89 | 64 | 7.3 | 0.07478
2 | 0.89 | 64 | 7.4 | 0.06318
2 | 0.89 | 64 | 7.5 | 0.05468
2 | 0.89 | 64 | 7.6 | 0.04372
2 | 0.89 | 64 | 7.7 | 0.04077
2 | 0.89 | 64 | 7.8 | 0.03353
2 | 0.89 | 64 | 7.9 | 0.02723
2 | 0.89 | 64 | 8 | 0.02211
2 | 0.89 | 64 | 8.1 | 0.01498
2 | 0.89 | 64 | 8.2 | 0.0148
2 | 0.89 | 64 | 8.3 | 0.01095
2 | 0.89 | 64 | 8.4 | 0.01
2 | 0.89 | 64 | 8.5 | 0.0073
2 | 0.89 | 64 | 8.6 | 0.00551
2 | 0.89 | 64 | 8.7 | 0.00454
2 | 0.89 | 64 | 8.8 | 0.00355
2 | 0.89 | 64 | 8.9 | 0.00249
2 | 0.89 | 64 | 9 | 0.00152
2 | 0.89 | 64 | 9.1 | 0.00162
2 | 0.89 | 64 | 9.2 | 0.00115
2 | 0.89 | 64 | 9.3 | 0.00095
2 | 0.89 | 64 | 9.4 | 0.00063
2 | 0.89 | 64 | 9.5 | 0.00054
2 | 0.89 | 64 | 9.6 | 0.00037
2 | 0.89 | 64 | 9.7 | 0.00025
2 | 0.89 | 64 | 9.8 | 0.00027
2 | 0.89 | 64 | 9.9 | 0.00013
2 | 0.89 | 64 | 10 | 0.00011
2 | 0.89 | 64 | 10.1 | 0.00011
2 | 0.89 | 64 | 10.2 | 5e-05
2 | 0.33 | 80 | -4.6 | 1
2 | 0.33 | 80 | -4.5 | 1
2 | 0.33 | 80 | -4.4 | 1
2 | 0.33 | 80 | -4.3 | 1
2 | 0.33 | 80 | -4.2 | 1
2 | 0.33 | 80 | -4.1 | 0.99502
2 | 0.33 | 80 | -4 | 0.99502
2 | 0.33 | 80 | -3.9 | 0.99502
2 | 0.33 | 80 | -3.8 | 0.99502
2 | 0.33 | 80 | -3.7 | 0.9901
2 | 0.33 | 80 | -3.6 | 0.9901
2 | 0.33 | 80 | -3.5 | 0.9901
2 | 0.33 | 80 | -3.4 | 0.97087
2 | 0.33 | 80 | -3.3 | 0.96154
2 | 0.33 | 80 | -3.2 | 0.95238
2 | 0.33 | 80 | -3.1 | 0.97561
2 | 0.33 | 80 | -3 | 0.96618
2 | 0.33 | 80 | -2.9 | 0.93897
2 | 0.33 | 80 | -2.8 | 0.90498
2 | 0.33 | 80 | -2.7 | 0.91743
2 | 0.33 | 80 | -2.6 | 0.8658
2 | 0.33 | 80 | -2.5 | 0.84746
2 | 0.33 | 80 | -2.4 | 0.81633
2 | 0.33 | 80 | -2.3 | 0.81301
2 | 0.33 | 80 | -2.2 | 0.76336
2 | 0.33 | 80 | -2.1 | 0.72727
2 | 0.33 | 80 | -2 | 0.6993
2 | 0.33 | 80 | -1.9 | 0.68027
2 | 0.33 | 80 | -1.8 | 0.61728
2 | 0.33 | 80 | -1.7 | 0.5988
2 | 0.33 | 80 | -1.6 | 0.54054
2 | 0.33 | 80 | -1.5 | 0.49875
2 | 0.33 | 80 | -1.4 | 0.38388
2 | 0.33 | 80 | -1.3 | 0.37523
2 | 0.33 | 80 | -1.2 | 0.3413
2 | 0.33 | 80 | -1.1 | 0.28369
2 | 0.33 | 80 | -1 | 0.24184
2 | 0.33 | 80 | -0.9 | 0.20704
2 | 0.33 | 80 | -0.8 | 0.1845
2 | 0.33 | 80 | -0.7 | 0.15723
2 | 0.33 | 80 | -0.6 | 0.12602
2 | 0.33 | 80 | -0.5 | 0.10554
2 | 0.33 | 80 | -0.4 | 0.08902
2 | 0.33 | 80 | -0.3 | 0.05507
2 | 0.33 | 80 | -0.2 | 0.0448
2 | 0.33 | 80 | -0.1 | 0.03192
2 | 0.33 | 80 | 0 | 0.02387
2 | 0.33 | 80 | 0.1 | 0.01761
2 | 0.33 | 80 | 0.2 | 0.01268
2 | 0.33 | 80 | 0.3 | 0.00853
2 | 0.33 | 80 | 0.4 | 0.0059
2 | 0.33 | 80 | 0.5 | 0.00399
2 | 0.33 | 80 | 0.6 | 0.00289
2 | 0.33 | 80 | 0.7 | 0.00231
2 | 0.33 | 80 | 0.8 | 0.00124
2 | 0.33 | 80 | 0.9 | 0.00089
2 | 0.33 | 80 | 1 | 0.00046
2 | 0.33 | 80 | 1.1 | 0.00032
2 | 0.33 | 80 | 1.2 | 0.00021
2 | 0.33 | 80 | 1.3 | 0.00012
2 | 0.33 | 80 | 1.4 | 8e-05
2 | 0.4 | 80 | -3.6 | 1
2 | 0.4 | 80 | -3.5 | 1
2 | 0.4 | 80 | -3.4 | 1
2 | 0.4 | 80 | -3.3 | 1
2 | 0.4 | 80 | -3.2 | 0.97561
2 | 0.4 | 80 | -3.1 | 0.9901
2 | 0.4 | 80 | -3 | 1
2 | 0.4 | 80 | -2.9 | 0.9901
2 | 0.4 | 80 | -2.8 | 0.9901
2 | 0.4 | 80 | -2.7 | 0.96618
2 | 0.4 | 80 | -2.6 | 0.98522
2 | 0.4 | 80 | -2.5 | 0.99502
2 | 0.4 | 80 | -2.4 | 0.97087
2 | 0.4 | 80 | -2.3 | 0.97561
2 | 0.4 | 80 | -2.2 | 0.96618
2 | 0.4 | 80 | -2.1 | 0.97561
2 | 0.4 | 80 | -2 | 0.92593
2 | 0.4 | 80 | -1.9 | 0.92166
2 | 0.4 | 80 | -1.8 | 0.91324
2 | 0.4 | 80 | -1.7 | 0.89286
2 | 0.4 | 80 | -1.6 | 0.89286
2 | 0.4 | 80 | -1.5 | 0.87719
2 | 0.4 | 80 | -1.4 | 0.84746
2 | 0.4 | 80 | -1.3 | 0.84034
2 | 0.4 | 80 | -1.2 | 0.76336
2 | 0.4 | 80 | -1.1 | 0.79051
2 | 0.4 | 80 | -1 | 0.72202
2 | 0.4 | 80 | -0.9 | 0.70671
2 | 0.4 | 80 | -0.8 | 0.62696
2 | 0.4 | 80 | -0.7 | 0.5618
2 | 0.4 | 80 | -0.6 | 0.58824
2 | 0.4 | 80 | -0.5 | 0.51813
2 | 0.4 | 80 | -0.4 | 0.42827
2 | 0.4 | 80 | -0.3 | 0.409
2 | 0.4 | 80 | -0.2 | 0.31847
2 | 0.4 | 80 | -0.1 | 0.31299
2 | 0.4 | 80 | 0 | 0.26882
2 | 0.4 | 80 | 0.1 | 0.23753
2 | 0.4 | 80 | 0.2 | 0.19474
2 | 0.4 | 80 | 0.3 | 0.15936
2 | 0.4 | 80 | 0.4 | 0.15026
2 | 0.4 | 80 | 0.5 | 0.10758
2 | 0.4 | 80 | 0.6 | 0.09702
2 | 0.4 | 80 | 0.7 | 0.06831
2 | 0.4 | 80 | 0.8 | 0.0583
2 | 0.4 | 80 | 0.9 | 0.04618
2 | 0.4 | 80 | 1 | 0.0314
2 | 0.4 | 80 | 1.1 | 0.02498
2 | 0.4 | 80 | 1.2 | 0.01681
2 | 0.4 | 80 | 1.3 | 0.01245
2 | 0.4 | 80 | 1.4 | 0.00849
2 | 0.4 | 80 | 1.5 | 0.00656
2 | 0.4 | 80 | 1.6 | 0.00436
2 | 0.4 | 80 | 1.7 | 0.00303
2 | 0.4 | 80 | 1.8 | 0.002
2 | 0.4 | 80 | 1.9 | 0.00113
2 | 0.4 | 80 | 2 | 0.00092
2 | 0.4 | 80 | 2.1 | 0.00056
2 | 0.4 | 80 | 2.2 | 0.00029
2 | 0.4 | 80 | 2.3 | 0.00022
2 | 0.4 | 80 | 2.4 | 0.00014
2 | 0.4 | 80 | 2.5 | 0.0001
2 | 0.5 | 80 | -2.3 | 1
2 | 0.5 | 80 | -2.2 | 1
2 | 0.5 | 80 | -2.1 | 1
2 | 0.5 | 80 | -2 | 0.99502
2 | 0.5 | 80 | -1.9 | 1
2 | 0.5 | 80 | -1.8 | 0.99502
2 | 0.5 | 80 | -1.7 | 0.98039
2 | 0.5 | 80 | -1.6 | 0.99502
2 | 0.5 | 80 | -1.5 | 0.99502
2 | 0.5 | 80 | -1.4 | 1
2 | 0.5 | 80 | -1.3 | 0.97087
2 | 0.5 | 80 | -1.2 | 0.98522
2 | 0.5 | 80 | -1.1 | 0.97087
2 | 0.5 | 80 | -1 | 0.97561
2 | 0.5 | 80 | -0.9 | 0.96154
2 | 0.5 | 80 | -0.8 | 0.93023
2 | 0.5 | 80 | -0.7 | 0.96618
2 | 0.5 | 80 | -0.6 | 0.93023
2 | 0.5 | 80 | -0.5 | 0.94787
2 | 0.5 | 80 | -0.4 | 0.89686
2 | 0.5 | 80 | -0.3 | 0.87336
2 | 0.5 | 80 | -0.2 | 0.8547
2 | 0.5 | 80 | -0.1 | 0.83682
2 | 0.5 | 80 | 0 | 0.80972
2 | 0.5 | 80 | 0.1 | 0.80321
2 | 0.5 | 80 | 0.2 | 0.75758
2 | 0.5 | 80 | 0.3 | 0.66667
2 | 0.5 | 80 | 0.4 | 0.67568
2 | 0.5 | 80 | 0.5 | 0.63898
2 | 0.5 | 80 | 0.6 | 0.57637
2 | 0.5 | 80 | 0.7 | 0.53619
2 | 0.5 | 80 | 0.8 | 0.49875
2 | 0.5 | 80 | 0.9 | 0.42194
2 | 0.5 | 80 | 1 | 0.41068
2 | 0.5 | 80 | 1.1 | 0.37736
2 | 0.5 | 80 | 1.2 | 0.33003
2 | 0.5 | 80 | 1.3 | 0.31797
2 | 0.5 | 80 | 1.4 | 0.24814
2 | 0.5 | 80 | 1.5 | 0.23419
2 | 0.5 | 80 | 1.6 | 0.18365
2 | 0.5 | 80 | 1.7 | 0.16584
2 | 0.5 | 80 | 1.8 | 0.11435
2 | 0.5 | 80 | 1.9 | 0.09696
2 | 0.5 | 80 | 2 | 0.09702
2 | 0.5 | 80 | 2.1 | 0.0797
2 | 0.5 | 80 | 2.2 | 0.0562
2 | 0.5 | 80 | 2.3 | 0.03506
2 | 0.5 | 80 | 2.4 | 0.03333
2 | 0.5 | 80 | 2.5 | 0.02579
2 | 0.5 | 80 | 2.6 | 0.01626
2 | 0.5 | 80 | 2.7 | 0.01362
2 | 0.5 | 80 | 2.8 | 0.00754
2 | 0.5 | 80 | 2.9 | 0.00631
2 | 0.5 | 80 | 3 | 0.00402
2 | 0.5 | 80 | 3.1 | 0.00324
2 | 0.5 | 80 | 3.2 | 0.00198
2 | 0.5 | 80 | 3.3 | 0.0012
2 | 0.5 | 80 | 3.4 | 0.00096
2 | 0.5 | 80 | 3.5 | 0.00062
2 | 0.5 | 80 | 3.6 | 0.00037
2 | 0.5 | 80 | 3.7 | 0.0003
2 | 0.5 | 80 | 3.8 | 0.0002
2 | 0.5 | 80 | 3.9 | 0.00013
2 | 0.5 | 80 | 4 | 7e-05
2 | 0.67 | 80 | -0.4 | 1
2 | 0.67 | 80 | -0.3 | 0.99502
2 | 0.67 | 80 | -0.2 | 0.99502
2 | 0.67 | 80 | -0.1 | 0.99502
2 | 0.67 | 80 | 0 | 1
2 | 0.67 | 80 | 0.1 | 0.99502
2 | 0.67 | 80 | 0.2 | 0.98522
2 | 0.67 | 80 | 0.3 | 0.99502
2 | 0.67 | 80 | 0.4 | 1
2 | 0.67 | 80 | 0.5 | 0.98522
2 | 0.67 | 80 | 0.6 | 0.98522
2 | 0.67 | 80 | 0.7 | 0.98039
2 | 0.67 | 80 | 0.8 | 0.96154
2 | 0.67 | 80 | 0.9 | 0.95238
2 | 0.67 | 80 | 1 | 0.9434
2 | 0.67 | 80 | 1.1 | 0.94787
2 | 0.67 | 80 | 1.2 | 0.96154
2 | 0.67 | 80 | 1.3 | 0.9434
2 | 0.67 | 80 | 1.4 | 0.96154
2 | 0.67 | 80 | 1.5 | 0.92593
2 | 0.67 | 80 | 1.6 | 0.91743
2 | 0.67 | 80 | 1.7 | 0.86957
2 | 0.67 | 80 | 1.8 | 0.8658
2 | 0.67 | 80 | 1.9 | 0.80645
2 | 0.67 | 80 | 2 | 0.80972
2 | 0.67 | 80 | 2.1 | 0.74349
2 | 0.67 | 80 | 2.2 | 0.72993
2 | 0.67 | 80 | 2.3 | 0.75188
2 | 0.67 | 80 | 2.4 | 0.65147
2 | 0.67 | 80 | 2.5 | 0.65574
2 | 0.67 | 80 | 2.6 | 0.57637
2 | 0.67 | 80 | 2.7 | 0.53908
2 | 0.67 | 80 | 2.8 | 0.50251
2 | 0.67 | 80 | 2.9 | 0.49751
2 | 0.67 | 80 | 3 | 0.42017
2 | 0.67 | 80 | 3.1 | 0.34843
2 | 0.67 | 80 | 3.2 | 0.32733
2 | 0.67 | 80 | 3.3 | 0.29542
2 | 0.67 | 80 | 3.4 | 0.27285
2 | 0.67 | 80 | 3.5 | 0.23557
2 | 0.67 | 80 | 3.6 | 0.19436
2 | 0.67 | 80 | 3.7 | 0.16779
2 | 0.67 | 80 | 3.8 | 0.1462
2 | 0.67 | 80 | 3.9 | 0.11891
2 | 0.67 | 80 | 4 | 0.10411
2 | 0.67 | 80 | 4.1 | 0.0689
2 | 0.67 | 80 | 4.2 | 0.06432
2 | 0.67 | 80 | 4.3 | 0.0585
2 | 0.67 | 80 | 4.4 | 0.04783
2 | 0.67 | 80 | 4.5 | 0.03216
2 | 0.67 | 80 | 4.6 | 0.02578
2 | 0.67 | 80 | 4.7 | 0.01967
2 | 0.67 | 80 | 4.8 | 0.01609
2 | 0.67 | 80 | 4.9 | 0.01133
2 | 0.67 | 80 | 5 | 0.0067
2 | 0.67 | 80 | 5.1 | 0.00491
2 | 0.67 | 80 | 5.2 | 0.00458
2 | 0.67 | 80 | 5.3 | 0.00335
2 | 0.67 | 80 | 5.4 | 0.00229
2 | 0.67 | 80 | 5.5 | 0.00127
2 | 0.67 | 80 | 5.6 | 0.00114
2 | 0.67 | 80 | 5.7 | 0.00082
2 | 0.67 | 80 | 5.8 | 0.00047
2 | 0.67 | 80 | 5.9 | 0.00037
2 | 0.67 | 80 | 6 | 0.00023
2 | 0.67 | 80 | 6.1 | 0.00014
2 | 0.67 | 80 | 6.2 | 0.00012
2 | 0.67 | 80 | 6.3 | 9e-05
2 | 0.73 | 80 | 0.3 | 0.99502
2 | 0.73 | 80 | 0.4 | 1
2 | 0.73 | 80 | 0.5 | 0.99502
2 | 0.73 | 80 | 0.6 | 1
2 | 0.73 | 80 | 0.7 | 0.9901
2 | 0.73 | 80 | 0.8 | 1
2 | 0.73 | 80 | 0.9 | 1
2 | 0.73 | 80 | 1 | 0.99502
2 | 0.73 | 80 | 1.1 | 1
2 | 0.73 | 80 | 1.2 | 0.97561
2 | 0.73 | 80 | 1.3 | 0.97561
2 | 0.73 | 80 | 1.4 | 0.97087
2 | 0.73 | 80 | 1.5 | 0.98039
2 | 0.73 | 80 | 1.6 | 0.96154
2 | 0.73 | 80 | 1.7 | 0.95238
2 | 0.73 | 80 | 1.8 | 0.93897
2 | 0.73 | 80 | 1.9 | 0.93458
2 | 0.73 | 80 | 2 | 0.93458
2 | 0.73 | 80 | 2.1 | 0.89686
2 | 0.73 | 80 | 2.2 | 0.89686
2 | 0.73 | 80 | 2.3 | 0.89286
2 | 0.73 | 80 | 2.4 | 0.87719
2 | 0.73 | 80 | 2.5 | 0.84388
2 | 0.73 | 80 | 2.6 | 0.76336
2 | 0.73 | 80 | 2.7 | 0.75188
2 | 0.73 | 80 | 2.8 | 0.76336
2 | 0.73 | 80 | 2.9 | 0.70671
2 | 0.73 | 80 | 3 | 0.74627
2 | 0.73 | 80 | 3.1 | 0.63291
2 | 0.73 | 80 | 3.2 | 0.63291
2 | 0.73 | 80 | 3.3 | 0.5988
2 | 0.73 | 80 | 3.4 | 0.53476
2 | 0.73 | 80 | 3.5 | 0.46838
2 | 0.73 | 80 | 3.6 | 0.43384
2 | 0.73 | 80 | 3.7 | 0.42827
2 | 0.73 | 80 | 3.8 | 0.39604
2 | 0.73 | 80 | 3.9 | 0.35026
2 | 0.73 | 80 | 4 | 0.29895
2 | 0.73 | 80 | 4.1 | 0.27778
2 | 0.73 | 80 | 4.2 | 0.21575
2 | 0.73 | 80 | 4.3 | 0.199
2 | 0.73 | 80 | 4.4 | 0.17406
2 | 0.73 | 80 | 4.5 | 0.12715
2 | 0.73 | 80 | 4.6 | 0.11306
2 | 0.73 | 80 | 4.7 | 0.10493
2 | 0.73 | 80 | 4.8 | 0.08499
2 | 0.73 | 80 | 4.9 | 0.06214
2 | 0.73 | 80 | 5 | 0.05725
2 | 0.73 | 80 | 5.1 | 0.04329
2 | 0.73 | 80 | 5.2 | 0.03144
2 | 0.73 | 80 | 5.3 | 0.02603
2 | 0.73 | 80 | 5.4 | 0.01994
2 | 0.73 | 80 | 5.5 | 0.01658
2 | 0.73 | 80 | 5.6 | 0.01221
2 | 0.73 | 80 | 5.7 | 0.00782
2 | 0.73 | 80 | 5.8 | 0.00596
2 | 0.73 | 80 | 5.9 | 0.00526
2 | 0.73 | 80 | 6 | 0.00391
2 | 0.73 | 80 | 6.1 | 0.00251
2 | 0.73 | 80 | 6.2 | 0.00184
2 | 0.73 | 80 | 6.3 | 0.00095
2 | 0.73 | 80 | 6.4 | 0.00097
2 | 0.73 | 80 | 6.5 | 0.00056
2 | 0.73 | 80 | 6.6 | 0.00042
2 | 0.73 | 80 | 6.7 | 0.0003
2 | 0.73 | 80 | 6.8 | 0.00017
2 | 0.73 | 80 | 6.9 | 0.00011
2 | 0.73 | 80 | 7 | 9e-05
2 | 0.8 | 80 | 1.3 | 0.99502
2 | 0.8 | 80 | 1.4 | 0.9901
2 | 0.8 | 80 | 1.5 | 0.99502
2 | 0.8 | 80 | 1.6 | 0.9901
2 | 0.8 | 80 | 1.7 | 0.99502
2 | 0.8 | 80 | 1.8 | 0.96618
2 | 0.8 | 80 | 1.9 | 0.98039
2 | 0.8 | 80 | 2 | 0.98522
2 | 0.8 | 80 | 2.1 | 0.97087
2 | 0.8 | 80 | 2.2 | 0.97087
2 | 0.8 | 80 | 2.3 | 0.98522
2 | 0.8 | 80 | 2.4 | 0.96618
2 | 0.8 | 80 | 2.5 | 0.97561
2 | 0.8 | 80 | 2.6 | 0.91324
2 | 0.8 | 80 | 2.7 | 0.93458
2 | 0.8 | 80 | 2.8 | 0.93458
2 | 0.8 | 80 | 2.9 | 0.9009
2 | 0.8 | 80 | 3 | 0.89686
2 | 0.8 | 80 | 3.1 | 0.91324
2 | 0.8 | 80 | 3.2 | 0.87719
2 | 0.8 | 80 | 3.3 | 0.8547
2 | 0.8 | 80 | 3.4 | 0.83333
2 | 0.8 | 80 | 3.5 | 0.75188
2 | 0.8 | 80 | 3.6 | 0.76628
2 | 0.8 | 80 | 3.7 | 0.70175
2 | 0.8 | 80 | 3.8 | 0.71942
2 | 0.8 | 80 | 3.9 | 0.68027
2 | 0.8 | 80 | 4 | 0.65574
2 | 0.8 | 80 | 4.1 | 0.6192
2 | 0.8 | 80 | 4.2 | 0.53191
2 | 0.8 | 80 | 4.3 | 0.54201
2 | 0.8 | 80 | 4.4 | 0.45147
2 | 0.8 | 80 | 4.5 | 0.46296
2 | 0.8 | 80 | 4.6 | 0.38095
2 | 0.8 | 80 | 4.7 | 0.34364
2 | 0.8 | 80 | 4.8 | 0.30628
2 | 0.8 | 80 | 4.9 | 0.29455
2 | 0.8 | 80 | 5 | 0.2451
2 | 0.8 | 80 | 5.1 | 0.21097
2 | 0.8 | 80 | 5.2 | 0.18433
2 | 0.8 | 80 | 5.3 | 0.15408
2 | 0.8 | 80 | 5.4 | 0.1321
2 | 0.8 | 80 | 5.5 | 0.11641
2 | 0.8 | 80 | 5.6 | 0.1039
2 | 0.8 | 80 | 5.7 | 0.08998
2 | 0.8 | 80 | 5.8 | 0.07016
2 | 0.8 | 80 | 5.9 | 0.05969
2 | 0.8 | 80 | 6 | 0.0498
2 | 0.8 | 80 | 6.1 | 0.03581
2 | 0.8 | 80 | 6.2 | 0.03033
2 | 0.8 | 80 | 6.3 | 0.02257
2 | 0.8 | 80 | 6.4 | 0.01643
2 | 0.8 | 80 | 6.5 | 0.01206
2 | 0.8 | 80 | 6.6 | 0.01
2 | 0.8 | 80 | 6.7 | 0.00756
2 | 0.8 | 80 | 6.8 | 0.00459
2 | 0.8 | 80 | 6.9 | 0.00383
2 | 0.8 | 80 | 7 | 0.00351
2 | 0.8 | 80 | 7.1 | 0.00207
2 | 0.8 | 80 | 7.2 | 0.00169
2 | 0.8 | 80 | 7.3 | 0.00129
2 | 0.8 | 80 | 7.4 | 0.00094
2 | 0.8 | 80 | 7.5 | 0.00065
2 | 0.8 | 80 | 7.6 | 0.00041
2 | 0.8 | 80 | 7.7 | 0.00035
2 | 0.8 | 80 | 7.8 | 0.00027
2 | 0.8 | 80 | 7.9 | 0.00019
2 | 0.8 | 80 | 8 | 0.00013
2 | 0.8 | 80 | 8.1 | 8e-05
2 | 0.89 | 80 | 2.6 | 0.99502
2 | 0.89 | 80 | 2.7 | 1
2 | 0.89 | 80 | 2.8 | 0.99502
2 | 0.89 | 80 | 2.9 | 0.98522
2 | 0.89 | 80 | 3 | 0.98039
2 | 0.89 | 80 | 3.1 | 0.96618
2 | 0.89 | 80 | 3.2 | 0.99502
2 | 0.89 | 80 | 3.3 | 0.98039
2 | 0.89 | 80 | 3.4 | 0.97087
2 | 0.89 | 80 | 3.5 | 0.96618
2 | 0.89 | 80 | 3.6 | 0.95694
2 | 0.89 | 80 | 3.7 | 0.96618
2 | 0.89 | 80 | 3.8 | 0.92593
2 | 0.89 | 80 | 3.9 | 0.96618
2 | 0.89 | 80 | 4 | 0.89686
2 | 0.89 | 80 | 4.1 | 0.90909
2 | 0.89 | 80 | 4.2 | 0.89286
2 | 0.89 | 80 | 4.3 | 0.89686
2 | 0.89 | 80 | 4.4 | 0.84388
2 | 0.89 | 80 | 4.5 | 0.8547
2 | 0.89 | 80 | 4.6 | 0.80321
2 | 0.89 | 80 | 4.7 | 0.80645
2 | 0.89 | 80 | 4.8 | 0.79051
2 | 0.89 | 80 | 4.9 | 0.77821
2 | 0.89 | 80 | 5 | 0.79681
2 | 0.89 | 80 | 5.1 | 0.69204
2 | 0.89 | 80 | 5.2 | 0.69204
2 | 0.89 | 80 | 5.3 | 0.60423
2 | 0.89 | 80 | 5.4 | 0.6079
2 | 0.89 | 80 | 5.5 | 0.56818
2 | 0.89 | 80 | 5.6 | 0.50251
2 | 0.89 | 80 | 5.7 | 0.51282
2 | 0.89 | 80 | 5.8 | 0.5
2 | 0.89 | 80 | 5.9 | 0.40486
2 | 0.89 | 80 | 6 | 0.38388
2 | 0.89 | 80 | 6.1 | 0.3252
2 | 0.89 | 80 | 6.2 | 0.33613
2 | 0.89 | 80 | 6.3 | 0.31153
2 | 0.89 | 80 | 6.4 | 0.25349
2 | 0.89 | 80 | 6.5 | 0.20555
2 | 0.89 | 80 | 6.6 | 0.20597
2 | 0.89 | 80 | 6.7 | 0.16611
2 | 0.89 | 80 | 6.8 | 0.16461
2 | 0.89 | 80 | 6.9 | 0.12937
2 | 0.89 | 80 | 7 | 0.11614
2 | 0.89 | 80 | 7.1 | 0.09993
2 | 0.89 | 80 | 7.2 | 0.09254
2 | 0.89 | 80 | 7.3 | 0.07455
2 | 0.89 | 80 | 7.4 | 0.06186
2 | 0.89 | 80 | 7.5 | 0.0539
2 | 0.89 | 80 | 7.6 | 0.0375
2 | 0.89 | 80 | 7.7 | 0.03902
2 | 0.89 | 80 | 7.8 | 0.02736
2 | 0.89 | 80 | 7.9 | 0.02065
2 | 0.89 | 80 | 8 | 0.01504
2 | 0.89 | 80 | 8.1 | 0.01697
2 | 0.89 | 80 | 8.2 | 0.01162
2 | 0.89 | 80 | 8.3 | 0.00791
2 | 0.89 | 80 | 8.4 | 0.00691
2 | 0.89 | 80 | 8.5 | 0.00503
2 | 0.89 | 80 | 8.6 | 0.00371
2 | 0.89 | 80 | 8.7 | 0.00277
2 | 0.89 | 80 | 8.8 | 0.00196
2 | 0.89 | 80 | 8.9 | 0.00172
2 | 0.89 | 80 | 9 | 0.00143
2 | 0.89 | 80 | 9.1 | 0.00088
2 | 0.89 | 80 | 9.2 | 0.00066
2 | 0.89 | 80 | 9.3 | 0.00047
2 | 0.89 | 80 | 9.4 | 0.00036
2 | 0.89 | 80 | 9.5 | 0.00026
2 | 0.89 | 80 | 9.6 | 0.00022
2 | 0.89 | 80 | 9.7 | 0.00014
2 | 0.89 | 80 | 9.8 | 0.0001
2 | 0.33 | 96 | -4.6 | 0.99502
2 | 0.33 | 96 | -4.5 | 1
2 | 0.33 | 96 | -4.4 | 1
2 | 0.33 | 96 | -4.3 | 1
2 | 0.33 | 96 | -4.2 | 1
2 | 0.33 | 96 | -4.1 | 0.9901
2 | 0.33 | 96 | -4 | 0.99502
2 | 0.33 | 96 | -3.9 | 0.99502
2 | 0.33 | 96 | -3.8 | 0.99502
2 | 0.33 | 96 | -3.7 | 0.99502
2 | 0.33 | 96 | -3.6 | 0.98522
2 | 0.33 | 96 | -3.5 | 0.9901
2 | 0.33 | 96 | -3.4 | 0.98039
2 | 0.33 | 96 | -3.3 | 0.96618
2 | 0.33 | 96 | -3.2 | 0.97561
2 | 0.33 | 96 | -3.1 | 0.96154
2 | 0.33 | 96 | -3 | 0.96154
2 | 0.33 | 96 | -2.9 | 0.94787
2 | 0.33 | 96 | -2.8 | 0.9434
2 | 0.33 | 96 | -2.7 | 0.90909
2 | 0.33 | 96 | -2.6 | 0.90498
2 | 0.33 | 96 | -2.5 | 0.87719
2 | 0.33 | 96 | -2.4 | 0.85837
2 | 0.33 | 96 | -2.3 | 0.80972
2 | 0.33 | 96 | -2.2 | 0.81633
2 | 0.33 | 96 | -2.1 | 0.7874
2 | 0.33 | 96 | -2 | 0.76336
2 | 0.33 | 96 | -1.9 | 0.69686
2 | 0.33 | 96 | -1.8 | 0.65574
2 | 0.33 | 96 | -1.7 | 0.57803
2 | 0.33 | 96 | -1.6 | 0.54348
2 | 0.33 | 96 | -1.5 | 0.45767
2 | 0.33 | 96 | -1.4 | 0.41408
2 | 0.33 | 96 | -1.3 | 0.40733
2 | 0.33 | 96 | -1.2 | 0.31746
2 | 0.33 | 96 | -1.1 | 0.2751
2 | 0.33 | 96 | -1 | 0.23725
2 | 0.33 | 96 | -0.9 | 0.1998
2 | 0.33 | 96 | -0.8 | 0.16821
2 | 0.33 | 96 | -0.7 | 0.11969
2 | 0.33 | 96 | -0.6 | 0.10299
2 | 0.33 | 96 | -0.5 | 0.07096
2 | 0.33 | 96 | -0.4 | 0.06449
2 | 0.33 | 96 | -0.3 | 0.04241
2 | 0.33 | 96 | -0.2 | 0.03377
2 | 0.33 | 96 | -0.1 | 0.02611
2 | 0.33 | 96 | 0 | 0.0169
2 | 0.33 | 96 | 0.1 | 0.01267
2 | 0.33 | 96 | 0.2 | 0.00815
2 | 0.33 | 96 | 0.3 | 0.00515
2 | 0.33 | 96 | 0.4 | 0.00366
2 | 0.33 | 96 | 0.5 | 0.00218
2 | 0.33 | 96 | 0.6 | 0.00152
2 | 0.33 | 96 | 0.7 | 0.0009
2 | 0.33 | 96 | 0.8 | 0.00051
2 | 0.33 | 96 | 0.9 | 0.00032
2 | 0.33 | 96 | 1 | 0.0002
2 | 0.33 | 96 | 1.1 | 9e-05
2 | 0.5 | 96 | -2.3 | 1
2 | 0.5 | 96 | -2.2 | 1
2 | 0.5 | 96 | -2.1 | 1
2 | 0.5 | 96 | -2 | 1
2 | 0.5 | 96 | -1.9 | 1
2 | 0.5 | 96 | -1.8 | 1
2 | 0.5 | 96 | -1.7 | 1
2 | 0.5 | 96 | -1.6 | 0.99502
2 | 0.5 | 96 | -1.5 | 0.98522
2 | 0.5 | 96 | -1.4 | 0.99502
2 | 0.5 | 96 | -1.3 | 1
2 | 0.5 | 96 | -1.2 | 0.98522
2 | 0.5 | 96 | -1.1 | 0.99502
2 | 0.5 | 96 | -1 | 0.98522
2 | 0.5 | 96 | -0.9 | 0.97087
2 | 0.5 | 96 | -0.8 | 0.98039
2 | 0.5 | 96 | -0.7 | 0.95694
2 | 0.5 | 96 | -0.6 | 0.95238
2 | 0.5 | 96 | -0.5 | 0.96618
2 | 0.5 | 96 | -0.4 | 0.91743
2 | 0.5 | 96 | -0.3 | 0.93458
2 | 0.5 | 96 | -0.2 | 0.93458
2 | 0.5 | 96 | -0.1 | 0.91324
2 | 0.5 | 96 | 0 | 0.8658
2 | 0.5 | 96 | 0.1 | 0.83682
2 | 0.5 | 96 | 0.2 | 0.75758
2 | 0.5 | 96 | 0.3 | 0.73801
2 | 0.5 | 96 | 0.4 | 0.71942
2 | 0.5 | 96 | 0.5 | 0.63898
2 | 0.5 | 96 | 0.6 | 0.66007
2 | 0.5 | 96 | 0.7 | 0.60606
2 | 0.5 | 96 | 0.8 | 0.49875
2 | 0.5 | 96 | 0.9 | 0.50891
2 | 0.5 | 96 | 1 | 0.40241
2 | 0.5 | 96 | 1.1 | 0.39139
2 | 0.5 | 96 | 1.2 | 0.3367
2 | 0.5 | 96 | 1.3 | 0.2849
2 | 0.5 | 96 | 1.4 | 0.246
2 | 0.5 | 96 | 1.5 | 0.18674
2 | 0.5 | 96 | 1.6 | 0.18416
2 | 0.5 | 96 | 1.7 | 0.13167
2 | 0.5 | 96 | 1.8 | 0.10735
2 | 0.5 | 96 | 1.9 | 0.09254
2 | 0.5 | 96 | 2 | 0.07243
2 | 0.5 | 96 | 2.1 | 0.05192
2 | 0.5 | 96 | 2.2 | 0.03824
2 | 0.5 | 96 | 2.3 | 0.02868
2 | 0.5 | 96 | 2.4 | 0.0195
2 | 0.5 | 96 | 2.5 | 0.01504
2 | 0.5 | 96 | 2.6 | 0.01043
2 | 0.5 | 96 | 2.7 | 0.00739
2 | 0.5 | 96 | 2.8 | 0.00454
2 | 0.5 | 96 | 2.9 | 0.00381
2 | 0.5 | 96 | 3 | 0.00222
2 | 0.5 | 96 | 3.1 | 0.00161
2 | 0.5 | 96 | 3.2 | 0.00087
2 | 0.5 | 96 | 3.3 | 0.00056
2 | 0.5 | 96 | 3.4 | 0.00039
2 | 0.5 | 96 | 3.5 | 0.00029
2 | 0.5 | 96 | 3.6 | 0.00014
2 | 0.5 | 96 | 3.7 | 0.00011
2 | 0.5 | 96 | 3.8 | 5e-05
2 | 0.67 | 96 | -0.4 | 1
2 | 0.67 | 96 | -0.3 | 1
2 | 0.67 | 96 | -0.2 | 1
2 | 0.67 | 96 | -0.1 | 1
2 | 0.67 | 96 | 0 | 1
2 | 0.67 | 96 | 0.1 | 0.99502
2 | 0.67 | 96 | 0.2 | 1
2 | 0.67 | 96 | 0.3 | 1
2 | 0.67 | 96 | 0.4 | 0.99502
2 | 0.67 | 96 | 0.5 | 0.99502
2 | 0.67 | 96 | 0.6 | 0.98522
2 | 0.67 | 96 | 0.7 | 0.99502
2 | 0.67 | 96 | 0.8 | 0.9901
2 | 0.67 | 96 | 0.9 | 0.97561
2 | 0.67 | 96 | 1 | 0.96154
2 | 0.67 | 96 | 1.1 | 0.97561
2 | 0.67 | 96 | 1.2 | 0.98039
2 | 0.67 | 96 | 1.3 | 0.96618
2 | 0.67 | 96 | 1.4 | 0.95694
2 | 0.67 | 96 | 1.5 | 0.90909
2 | 0.67 | 96 | 1.6 | 0.91324
2 | 0.67 | 96 | 1.7 | 0.87336
2 | 0.67 | 96 | 1.8 | 0.85837
2 | 0.67 | 96 | 1.9 | 0.88106
2 | 0.67 | 96 | 2 | 0.81633
2 | 0.67 | 96 | 2.1 | 0.81967
2 | 0.67 | 96 | 2.2 | 0.81301
2 | 0.67 | 96 | 2.3 | 0.76923
2 | 0.67 | 96 | 2.4 | 0.74074
2 | 0.67 | 96 | 2.5 | 0.65359
2 | 0.67 | 96 | 2.6 | 0.55096
2 | 0.67 | 96 | 2.7 | 0.5698
2 | 0.67 | 96 | 2.8 | 0.59172
2 | 0.67 | 96 | 2.9 | 0.5305
2 | 0.67 | 96 | 3 | 0.47733
2 | 0.67 | 96 | 3.1 | 0.39216
2 | 0.67 | 96 | 3.2 | 0.34662
2 | 0.67 | 96 | 3.3 | 0.29499
2 | 0.67 | 96 | 3.4 | 0.26774
2 | 0.67 | 96 | 3.5 | 0.25806
2 | 0.67 | 96 | 3.6 | 0.19841
2 | 0.67 | 96 | 3.7 | 0.16667
2 | 0.67 | 96 | 3.8 | 0.13123
2 | 0.67 | 96 | 3.9 | 0.11261
2 | 0.67 | 96 | 4 | 0.09416
2 | 0.67 | 96 | 4.1 | 0.07225
2 | 0.67 | 96 | 4.2 | 0.05196
2 | 0.67 | 96 | 4.3 | 0.0491
2 | 0.67 | 96 | 4.4 | 0.039
2 | 0.67 | 96 | 4.5 | 0.02654
2 | 0.67 | 96 | 4.6 | 0.01872
2 | 0.67 | 96 | 4.7 | 0.01304
2 | 0.67 | 96 | 4.8 | 0.00901
2 | 0.67 | 96 | 4.9 | 0.00677
2 | 0.67 | 96 | 5 | 0.00512
2 | 0.67 | 96 | 5.1 | 0.00385
2 | 0.67 | 96 | 5.2 | 0.00262
2 | 0.67 | 96 | 5.3 | 0.00201
2 | 0.67 | 96 | 5.4 | 0.00136
2 | 0.67 | 96 | 5.5 | 0.00077
2 | 0.67 | 96 | 5.6 | 0.0006
2 | 0.67 | 96 | 5.7 | 0.00047
2 | 0.67 | 96 | 5.8 | 0.00026
2 | 0.67 | 96 | 5.9 | 0.00018
2 | 0.67 | 96 | 6 | 0.00013
2 | 0.67 | 96 | 6.1 | 8e-05
2 | 0.73 | 96 | 0.3 | 1
2 | 0.73 | 96 | 0.4 | 0.99502
2 | 0.73 | 96 | 0.5 | 1
2 | 0.73 | 96 | 0.6 | 1
2 | 0.73 | 96 | 0.7 | 1
2 | 0.73 | 96 | 0.8 | 0.99502
2 | 0.73 | 96 | 0.9 | 1
2 | 0.73 | 96 | 1 | 0.98039
2 | 0.73 | 96 | 1.1 | 1
2 | 0.73 | 96 | 1.2 | 0.99502
2 | 0.73 | 96 | 1.3 | 0.9901
2 | 0.73 | 96 | 1.4 | 0.98039
2 | 0.73 | 96 | 1.5 | 0.98039
2 | 0.73 | 96 | 1.6 | 0.98039
2 | 0.73 | 96 | 1.7 | 0.97087
2 | 0.73 | 96 | 1.8 | 0.97087
2 | 0.73 | 96 | 1.9 | 0.93458
2 | 0.73 | 96 | 2 | 0.94787
2 | 0.73 | 96 | 2.1 | 0.93458
2 | 0.73 | 96 | 2.2 | 0.94787
2 | 0.73 | 96 | 2.3 | 0.88889
2 | 0.73 | 96 | 2.4 | 0.90909
2 | 0.73 | 96 | 2.5 | 0.87719
2 | 0.73 | 96 | 2.6 | 0.84746
2 | 0.73 | 96 | 2.7 | 0.83333
2 | 0.73 | 96 | 2.8 | 0.76628
2 | 0.73 | 96 | 2.9 | 0.76336
2 | 0.73 | 96 | 3 | 0.73801
2 | 0.73 | 96 | 3.1 | 0.6734
2 | 0.73 | 96 | 3.2 | 0.65147
2 | 0.73 | 96 | 3.3 | 0.59701
2 | 0.73 | 96 | 3.4 | 0.57971
2 | 0.73 | 96 | 3.5 | 0.50891
2 | 0.73 | 96 | 3.6 | 0.4878
2 | 0.73 | 96 | 3.7 | 0.4
2 | 0.73 | 96 | 3.8 | 0.35026
2 | 0.73 | 96 | 3.9 | 0.32051
2 | 0.73 | 96 | 4 | 0.34843
2 | 0.73 | 96 | 4.1 | 0.25284
2 | 0.73 | 96 | 4.2 | 0.23529
2 | 0.73 | 96 | 4.3 | 0.20141
2 | 0.73 | 96 | 4.4 | 0.15349
2 | 0.73 | 96 | 4.5 | 0.13149
2 | 0.73 | 96 | 4.6 | 0.11635
2 | 0.73 | 96 | 4.7 | 0.09004
2 | 0.73 | 96 | 4.8 | 0.06446
2 | 0.73 | 96 | 4.9 | 0.05205
2 | 0.73 | 96 | 5 | 0.04587
2 | 0.73 | 96 | 5.1 | 0.03995
2 | 0.73 | 96 | 5.2 | 0.02792
2 | 0.73 | 96 | 5.3 | 0.02331
2 | 0.73 | 96 | 5.4 | 0.01674
2 | 0.73 | 96 | 5.5 | 0.01129
2 | 0.73 | 96 | 5.6 | 0.00777
2 | 0.73 | 96 | 5.7 | 0.00679
2 | 0.73 | 96 | 5.8 | 0.00419
2 | 0.73 | 96 | 5.9 | 0.00321
2 | 0.73 | 96 | 6 | 0.00275
2 | 0.73 | 96 | 6.1 | 0.00177
2 | 0.73 | 96 | 6.2 | 0.0012
2 | 0.73 | 96 | 6.3 | 0.00072
2 | 0.73 | 96 | 6.4 | 0.00057
2 | 0.73 | 96 | 6.5 | 0.00045
2 | 0.73 | 96 | 6.6 | 0.00029
2 | 0.73 | 96 | 6.7 | 0.0002
2 | 0.73 | 96 | 6.8 | 0.00011
2 | 0.73 | 96 | 6.9 | 7e-05
2 | 0.8 | 96 | 1.3 | 0.99502
2 | 0.8 | 96 | 1.4 | 1
2 | 0.8 | 96 | 1.5 | 0.99502
2 | 0.8 | 96 | 1.6 | 1
2 | 0.8 | 96 | 1.7 | 0.99502
2 | 0.8 | 96 | 1.8 | 0.99502
2 | 0.8 | 96 | 1.9 | 0.9901
2 | 0.8 | 96 | 2 | 0.99502
2 | 0.8 | 96 | 2.1 | 0.9901
2 | 0.8 | 96 | 2.2 | 0.9901
2 | 0.8 | 96 | 2.3 | 0.98522
2 | 0.8 | 96 | 2.4 | 0.97087
2 | 0.8 | 96 | 2.5 | 0.98039
2 | 0.8 | 96 | 2.6 | 0.9901
2 | 0.8 | 96 | 2.7 | 0.95694
2 | 0.8 | 96 | 2.8 | 0.97087
2 | 0.8 | 96 | 2.9 | 0.92593
2 | 0.8 | 96 | 3 | 0.9434
2 | 0.8 | 96 | 3.1 | 0.89286
2 | 0.8 | 96 | 3.2 | 0.85837
2 | 0.8 | 96 | 3.3 | 0.87719
2 | 0.8 | 96 | 3.4 | 0.87336
2 | 0.8 | 96 | 3.5 | 0.7874
2 | 0.8 | 96 | 3.6 | 0.75188
2 | 0.8 | 96 | 3.7 | 0.7874
2 | 0.8 | 96 | 3.8 | 0.67568
2 | 0.8 | 96 | 3.9 | 0.67797
2 | 0.8 | 96 | 4 | 0.64935
2 | 0.8 | 96 | 4.1 | 0.62696
2 | 0.8 | 96 | 4.2 | 0.59524
2 | 0.8 | 96 | 4.3 | 0.57637
2 | 0.8 | 96 | 4.4 | 0.45662
2 | 0.8 | 96 | 4.5 | 0.44743
2 | 0.8 | 96 | 4.6 | 0.40161
2 | 0.8 | 96 | 4.7 | 0.35714
2 | 0.8 | 96 | 4.8 | 0.32154
2 | 0.8 | 96 | 4.9 | 0.31201
2 | 0.8 | 96 | 5 | 0.2448
2 | 0.8 | 96 | 5.1 | 0.21645
2 | 0.8 | 96 | 5.2 | 0.19231
2 | 0.8 | 96 | 5.3 | 0.1576
2 | 0.8 | 96 | 5.4 | 0.14134
2 | 0.8 | 96 | 5.5 | 0.12523
2 | 0.8 | 96 | 5.6 | 0.09416
2 | 0.8 | 96 | 5.7 | 0.07519
2 | 0.8 | 96 | 5.8 | 0.0617
2 | 0.8 | 96 | 5.9 | 0.04847
2 | 0.8 | 96 | 6 | 0.03858
2 | 0.8 | 96 | 6.1 | 0.02653
2 | 0.8 | 96 | 6.2 | 0.02772
2 | 0.8 | 96 | 6.3 | 0.0158
2 | 0.8 | 96 | 6.4 | 0.01286
2 | 0.8 | 96 | 6.5 | 0.01
2 | 0.8 | 96 | 6.6 | 0.0074
2 | 0.8 | 96 | 6.7 | 0.00566
2 | 0.8 | 96 | 6.8 | 0.00383
2 | 0.8 | 96 | 6.9 | 0.00259
2 | 0.8 | 96 | 7 | 0.00186
2 | 0.8 | 96 | 7.1 | 0.00123
2 | 0.8 | 96 | 7.2 | 0.00111
2 | 0.8 | 96 | 7.3 | 0.00077
2 | 0.8 | 96 | 7.4 | 0.00044
2 | 0.8 | 96 | 7.5 | 0.00033
2 | 0.8 | 96 | 7.6 | 0.00021
2 | 0.8 | 96 | 7.7 | 0.00014
2 | 0.8 | 96 | 7.8 | 9e-05
2 | 0.89 | 96 | 2.6 | 0.99502
2 | 0.89 | 96 | 2.7 | 0.99502
2 | 0.89 | 96 | 2.8 | 1
2 | 0.89 | 96 | 2.9 | 1
2 | 0.89 | 96 | 3 | 0.99502
2 | 0.89 | 96 | 3.1 | 0.99502
2 | 0.89 | 96 | 3.2 | 0.98522
2 | 0.89 | 96 | 3.3 | 0.97087
2 | 0.89 | 96 | 3.4 | 0.99502
2 | 0.89 | 96 | 3.5 | 0.97087
2 | 0.89 | 96 | 3.6 | 0.97561
2 | 0.89 | 96 | 3.7 | 0.96618
2 | 0.89 | 96 | 3.8 | 0.94787
2 | 0.89 | 96 | 3.9 | 0.95694
2 | 0.89 | 96 | 4 | 0.93458
2 | 0.89 | 96 | 4.1 | 0.92166
2 | 0.89 | 96 | 4.2 | 0.88889
2 | 0.89 | 96 | 4.3 | 0.89686
2 | 0.89 | 96 | 4.4 | 0.88106
2 | 0.89 | 96 | 4.5 | 0.88106
2 | 0.89 | 96 | 4.6 | 0.84746
2 | 0.89 | 96 | 4.7 | 0.86957
2 | 0.89 | 96 | 4.8 | 0.81301
2 | 0.89 | 96 | 4.9 | 0.78431
2 | 0.89 | 96 | 5 | 0.69444
2 | 0.89 | 96 | 5.1 | 0.76628
2 | 0.89 | 96 | 5.2 | 0.68259
2 | 0.89 | 96 | 5.3 | 0.63694
2 | 0.89 | 96 | 5.4 | 0.63091
2 | 0.89 | 96 | 5.5 | 0.59701
2 | 0.89 | 96 | 5.6 | 0.49751
2 | 0.89 | 96 | 5.7 | 0.51546
2 | 0.89 | 96 | 5.8 | 0.47281
2 | 0.89 | 96 | 5.9 | 0.40404
2 | 0.89 | 96 | 6 | 0.37523
2 | 0.89 | 96 | 6.1 | 0.36298
2 | 0.89 | 96 | 6.2 | 0.31299
2 | 0.89 | 96 | 6.3 | 0.26596
2 | 0.89 | 96 | 6.4 | 0.2849
2 | 0.89 | 96 | 6.5 | 0.22148
2 | 0.89 | 96 | 6.6 | 0.1845
2 | 0.89 | 96 | 6.7 | 0.16556
2 | 0.89 | 96 | 6.8 | 0.13432
2 | 0.89 | 96 | 6.9 | 0.11351
2 | 0.89 | 96 | 7 | 0.1006
2 | 0.89 | 96 | 7.1 | 0.08528
2 | 0.89 | 96 | 7.2 | 0.08174
2 | 0.89 | 96 | 7.3 | 0.05708
2 | 0.89 | 96 | 7.4 | 0.04543
2 | 0.89 | 96 | 7.5 | 0.03537
2 | 0.89 | 96 | 7.6 | 0.02935
2 | 0.89 | 96 | 7.7 | 0.02139
2 | 0.89 | 96 | 7.8 | 0.01623
2 | 0.89 | 96 | 7.9 | 0.01557
2 | 0.89 | 96 | 8 | 0.01
2 | 0.89 | 96 | 8.1 | 0.00832
2 | 0.89 | 96 | 8.2 | 0.00856
2 | 0.89 | 96 | 8.3 | 0.00449
2 | 0.89 | 96 | 8.4 | 0.00317
2 | 0.89 | 96 | 8.5 | 0.00309
2 | 0.89 | 96 | 8.6 | 0.00162
2 | 0.89 | 96 | 8.7 | 0.00156
2 | 0.89 | 96 | 8.8 | 0.00105
2 | 0.89 | 96 | 8.9 | 0.00068
2 | 0.89 | 96 | 9 | 0.00044
2 | 0.89 | 96 | 9.1 | 0.00034
2 | 0.89 | 96 | 9.2 | 0.00022
2 | 0.89 | 96 | 9.3 | 0.00013
2 | 0.89 | 96 | 9.4 | 0.00011
2 | 0.89 | 96 | 9.5 | 8e-05
2 | 0.33 | 992 | -2.6 | 1
2 | 0.33 | 992 | -2.5 | 1
2 | 0.33 | 992 | -2.4 | 1
2 | 0.33 | 992 | -2.3 | 0.99502
2 | 0.33 | 992 | -2.2 | 0.99502
2 | 0.33 | 992 | -2.1 | 0.9901
2 | 0.33 | 992 | -2 | 0.9901
2 | 0.33 | 992 | -1.9 | 0.93897
2 | 0.33 | 992 | -1.8 | 0.88496
2 | 0.33 | 992 | -1.7 | 0.80645
2 | 0.33 | 992 | -1.6 | 0.65574
2 | 0.33 | 992 | -1.5 | 0.51948
2 | 0.33 | 992 | -1.4 | 0.33058
2 | 0.33 | 992 | -1.3 | 0.21739
2 | 0.33 | 992 | -1.2 | 0.1128
2 | 0.33 | 992 | -1.1 | 0.05708
2 | 0.33 | 992 | -1 | 0.02234
2 | 0.33 | 992 | -0.9 | 0.00733
2 | 0.33 | 992 | -0.8 | 0.00215
2 | 0.33 | 992 | -0.7 | 0.0005
2 | 0.33 | 992 | -0.6 | 0.00017
2 | 0.33 | 992 | -0.5 | 7e-05
2 | 0.5 | 992 | -0.3 | 1
2 | 0.5 | 992 | -0.2 | 1
2 | 0.5 | 992 | -0.1 | 1
2 | 0.5 | 992 | 0 | 1
2 | 0.5 | 992 | 0.1 | 1
2 | 0.5 | 992 | 0.2 | 0.99502
2 | 0.5 | 992 | 0.3 | 0.99502
2 | 0.5 | 992 | 0.4 | 0.97087
2 | 0.5 | 992 | 0.5 | 0.93458
2 | 0.5 | 992 | 0.6 | 0.89686
2 | 0.5 | 992 | 0.7 | 0.7722
2 | 0.5 | 992 | 0.8 | 0.71429
2 | 0.5 | 992 | 0.9 | 0.51546
2 | 0.5 | 992 | 1 | 0.3252
2 | 0.5 | 992 | 1.1 | 0.22447
2 | 0.5 | 992 | 1.2 | 0.12217
2 | 0.5 | 992 | 1.3 | 0.06048
2 | 0.5 | 992 | 1.4 | 0.0238
2 | 0.5 | 992 | 1.5 | 0.00972
2 | 0.5 | 992 | 1.6 | 0.00332
2 | 0.5 | 992 | 1.7 | 0.00086
2 | 0.5 | 992 | 1.8 | 0.00025
2 | 0.5 | 992 | 1.9 | 0.0001
2 | 0.67 | 992 | 1.6 | 1
2 | 0.67 | 992 | 1.7 | 1
2 | 0.67 | 992 | 1.8 | 1
2 | 0.67 | 992 | 1.9 | 1
2 | 0.67 | 992 | 2 | 1
2 | 0.67 | 992 | 2.1 | 1
2 | 0.67 | 992 | 2.2 | 0.99502
2 | 0.67 | 992 | 2.3 | 0.9901
2 | 0.67 | 992 | 2.4 | 0.98522
2 | 0.67 | 992 | 2.5 | 0.95238
2 | 0.67 | 992 | 2.6 | 0.90498
2 | 0.67 | 992 | 2.7 | 0.88496
2 | 0.67 | 992 | 2.8 | 0.80972
2 | 0.67 | 992 | 2.9 | 0.67568
2 | 0.67 | 992 | 3 | 0.51414
2 | 0.67 | 992 | 3.1 | 0.37313
2 | 0.67 | 992 | 3.2 | 0.25
2 | 0.67 | 992 | 3.3 | 0.14085
2 | 0.67 | 992 | 3.4 | 0.08385
2 | 0.67 | 992 | 3.5 | 0.04537
2 | 0.67 | 992 | 3.6 | 0.02283
2 | 0.67 | 992 | 3.7 | 0.00821
2 | 0.67 | 992 | 3.8 | 0.00321
2 | 0.67 | 992 | 3.9 | 0.00166
2 | 0.67 | 992 | 4 | 0.0007
2 | 0.67 | 992 | 4.1 | 0.00029
2 | 0.67 | 992 | 4.2 | 0.0002
2 | 0.67 | 992 | 4.3 | 0.00012
2 | 0.67 | 992 | 4.4 | 8e-05
2 | 0.73 | 992 | 2.3 | 1
2 | 0.73 | 992 | 2.4 | 1
2 | 0.73 | 992 | 2.5 | 1
2 | 0.73 | 992 | 2.6 | 1
2 | 0.73 | 992 | 2.7 | 1
2 | 0.73 | 992 | 2.8 | 1
2 | 0.73 | 992 | 2.9 | 0.99502
2 | 0.73 | 992 | 3 | 0.9901
2 | 0.73 | 992 | 3.1 | 0.97561
2 | 0.73 | 992 | 3.2 | 0.93897
2 | 0.73 | 992 | 3.3 | 0.94787
2 | 0.73 | 992 | 3.4 | 0.85837
2 | 0.73 | 992 | 3.5 | 0.82988
2 | 0.73 | 992 | 3.6 | 0.625
2 | 0.73 | 992 | 3.7 | 0.50761
2 | 0.73 | 992 | 3.8 | 0.39293
2 | 0.73 | 992 | 3.9 | 0.30912
2 | 0.73 | 992 | 4 | 0.15601
2 | 0.73 | 992 | 4.1 | 0.08403
2 | 0.73 | 992 | 4.2 | 0.04957
2 | 0.73 | 992 | 4.3 | 0.02815
2 | 0.73 | 992 | 4.4 | 0.01405
2 | 0.73 | 992 | 4.5 | 0.00575
2 | 0.73 | 992 | 4.6 | 0.00305
2 | 0.73 | 992 | 4.7 | 0.00178
2 | 0.73 | 992 | 4.8 | 0.0008
2 | 0.73 | 992 | 4.9 | 0.0006
2 | 0.73 | 992 | 5 | 0.0003
2 | 0.73 | 992 | 5.1 | 0.00018
2 | 0.73 | 992 | 5.2 | 9e-05
2 | 0.8 | 992 | 3.3 | 1
2 | 0.8 | 992 | 3.4 | 1
2 | 0.8 | 992 | 3.5 | 1
2 | 0.8 | 992 | 3.6 | 1
2 | 0.8 | 992 | 3.7 | 1
2 | 0.8 | 992 | 3.8 | 0.9901
2 | 0.8 | 992 | 3.9 | 0.98039
2 | 0.8 | 992 | 4 | 0.96618
2 | 0.8 | 992 | 4.1 | 0.94787
2 | 0.8 | 992 | 4.2 | 0.90498
2 | 0.8 | 992 | 4.3 | 0.84746
2 | 0.8 | 992 | 4.4 | 0.72464
2 | 0.8 | 992 | 4.5 | 0.70423
2 | 0.8 | 992 | 4.6 | 0.53619
2 | 0.8 | 992 | 4.7 | 0.39216
2 | 0.8 | 992 | 4.8 | 0.31596
2 | 0.8 | 992 | 4.9 | 0.17905
2 | 0.8 | 992 | 5 | 0.11827
2 | 0.8 | 992 | 5.1 | 0.07163
2 | 0.8 | 992 | 5.2 | 0.0425
2 | 0.8 | 992 | 5.3 | 0.01773
2 | 0.8 | 992 | 5.4 | 0.00941
2 | 0.8 | 992 | 5.5 | 0.00447
2 | 0.8 | 992 | 5.6 | 0.00174
2 | 0.8 | 992 | 5.7 | 0.00132
2 | 0.8 | 992 | 5.8 | 0.00082
2 | 0.8 | 992 | 5.9 | 0.00034
2 | 0.8 | 992 | 6 | 0.00024
2 | 0.8 | 992 | 6.1 | 0.00016
2 | 0.8 | 992 | 6.2 | 9e-05
2 | 0.89 | 992 | 4.6 | 1
2 | 0.89 | 992 | 4.7 | 1
2 | 0.89 | 992 | 4.8 | 1
2 | 0.89 | 992 | 4.9 | 1
2 | 0.89 | 992 | 5 | 0.99502
2 | 0.89 | 992 | 5.1 | 1
2 | 0.89 | 992 | 5.2 | 0.99502
2 | 0.89 | 992 | 5.3 | 0.96618
2 | 0.89 | 992 | 5.4 | 0.95694
2 | 0.89 | 992 | 5.5 | 0.94787
2 | 0.89 | 992 | 5.6 | 0.88106
2 | 0.89 | 992 | 5.7 | 0.77519
2 | 0.89 | 992 | 5.8 | 0.74906
2 | 0.89 | 992 | 5.9 | 0.60241
2 | 0.89 | 992 | 6 | 0.50633
2 | 0.89 | 992 | 6.1 | 0.39604
2 | 0.89 | 992 | 6.2 | 0.26178
2 | 0.89 | 992 | 6.3 | 0.19194
2 | 0.89 | 992 | 6.4 | 0.10995
2 | 0.89 | 992 | 6.5 | 0.07271
2 | 0.89 | 992 | 6.6 | 0.03894
2 | 0.89 | 992 | 6.7 | 0.02664
2 | 0.89 | 992 | 6.8 | 0.01037
2 | 0.89 | 992 | 6.9 | 0.00567
2 | 0.89 | 992 | 7 | 0.00389
2 | 0.89 | 992 | 7.1 | 0.00142
2 | 0.89 | 992 | 7.2 | 0.00074
2 | 0.89 | 992 | 7.3 | 0.00041
2 | 0.89 | 992 | 7.4 | 0.00024
2 | 0.89 | 992 | 7.5 | 0.00016
2 | 0.89 | 992 | 7.6 | 8e-05
2 | 0.17 | 1000 | -6 | 1
2 | 0.17 | 1000 | -5.9 | 1
2 | 0.17 | 1000 | -5.8 | 1
2 | 0.17 | 1000 | -5.7 | 1
2 | 0.17 | 1000 | -5.6 | 1
2 | 0.17 | 1000 | -5.5 | 0.98522
2 | 0.17 | 1000 | -5.4 | 0.98039
2 | 0.17 | 1000 | -5.3 | 0.98039
2 | 0.17 | 1000 | -5.2 | 0.93023
2 | 0.17 | 1000 | -5.1 | 0.92593
2 | 0.17 | 1000 | -5 | 0.76923
2 | 0.17 | 1000 | -4.9 | 0.58651
2 | 0.17 | 1000 | -4.8 | 0.40568
2 | 0.17 | 1000 | -4.7 | 0.3096
2 | 0.17 | 1000 | -4.6 | 0.15221
2 | 0.17 | 1000 | -4.5 | 0.07606
2 | 0.17 | 1000 | -4.4 | 0.04087
2 | 0.17 | 1000 | -4.3 | 0.01373
2 | 0.17 | 1000 | -4.2 | 0.00524
2 | 0.17 | 1000 | -4.1 | 0.00118
2 | 0.17 | 1000 | -4 | 0.00032
2 | 0.17 | 1000 | -3.9 | 9e-05
2 | 0.2 | 1000 | -5.2 | 1
2 | 0.2 | 1000 | -5.1 | 1
2 | 0.2 | 1000 | -5 | 1
2 | 0.2 | 1000 | -4.9 | 0.99502
2 | 0.2 | 1000 | -4.8 | 0.9901
2 | 0.2 | 1000 | -4.7 | 0.9901
2 | 0.2 | 1000 | -4.6 | 0.97087
2 | 0.2 | 1000 | -4.5 | 0.98522
2 | 0.2 | 1000 | -4.4 | 0.91743
2 | 0.2 | 1000 | -4.3 | 0.79681
2 | 0.2 | 1000 | -4.2 | 0.64935
2 | 0.2 | 1000 | -4.1 | 0.48426
2 | 0.2 | 1000 | -4 | 0.36563
2 | 0.2 | 1000 | -3.9 | 0.22805
2 | 0.2 | 1000 | -3.8 | 0.11111
2 | 0.2 | 1000 | -3.7 | 0.04433
2 | 0.2 | 1000 | -3.6 | 0.01917
2 | 0.2 | 1000 | -3.5 | 0.00547
2 | 0.2 | 1000 | -3.4 | 0.00119
2 | 0.2 | 1000 | -3.3 | 0.00029
2 | 0.2 | 1000 | -3.2 | 5e-05
2 | 0.17 | 100 | -8 | 1
2 | 0.17 | 100 | -7.9 | 1
2 | 0.17 | 100 | -7.8 | 1
2 | 0.17 | 100 | -7.7 | 1
2 | 0.17 | 100 | -7.6 | 1
2 | 0.17 | 100 | -7.5 | 0.99502
2 | 0.17 | 100 | -7.4 | 1
2 | 0.17 | 100 | -7.3 | 1
2 | 0.17 | 100 | -7.2 | 1
2 | 0.17 | 100 | -7.1 | 0.9901
2 | 0.17 | 100 | -7 | 0.98039
2 | 0.17 | 100 | -6.9 | 1
2 | 0.17 | 100 | -6.8 | 0.98522
2 | 0.17 | 100 | -6.7 | 0.98522
2 | 0.17 | 100 | -6.6 | 0.98039
2 | 0.17 | 100 | -6.5 | 0.9901
2 | 0.17 | 100 | -6.4 | 0.96618
2 | 0.17 | 100 | -6.3 | 0.96618
2 | 0.17 | 100 | -6.2 | 0.94787
2 | 0.17 | 100 | -6.1 | 0.93458
2 | 0.17 | 100 | -6 | 0.88106
2 | 0.17 | 100 | -5.9 | 0.87719
2 | 0.17 | 100 | -5.8 | 0.88496
2 | 0.17 | 100 | -5.7 | 0.8547
2 | 0.17 | 100 | -5.6 | 0.78125
2 | 0.17 | 100 | -5.5 | 0.80321
2 | 0.17 | 100 | -5.4 | 0.75188
2 | 0.17 | 100 | -5.3 | 0.70423
2 | 0.17 | 100 | -5.2 | 0.69444
2 | 0.17 | 100 | -5.1 | 0.62893
2 | 0.17 | 100 | -5 | 0.60976
2 | 0.17 | 100 | -4.9 | 0.49383
2 | 0.17 | 100 | -4.8 | 0.47619
2 | 0.17 | 100 | -4.7 | 0.39216
2 | 0.17 | 100 | -4.6 | 0.31348
2 | 0.17 | 100 | -4.5 | 0.26247
2 | 0.17 | 100 | -4.4 | 0.23015
2 | 0.17 | 100 | -4.3 | 0.21368
2 | 0.17 | 100 | -4.2 | 0.17637
2 | 0.17 | 100 | -4.1 | 0.13132
2 | 0.17 | 100 | -4 | 0.11167
2 | 0.17 | 100 | -3.9 | 0.07866
2 | 0.17 | 100 | -3.8 | 0.06588
2 | 0.17 | 100 | -3.7 | 0.04916
2 | 0.17 | 100 | -3.6 | 0.0313
2 | 0.17 | 100 | -3.5 | 0.02694
2 | 0.17 | 100 | -3.4 | 0.01712
2 | 0.17 | 100 | -3.3 | 0.01107
2 | 0.17 | 100 | -3.2 | 0.00811
2 | 0.17 | 100 | -3.1 | 0.00659
2 | 0.17 | 100 | -3 | 0.00413
2 | 0.17 | 100 | -2.9 | 0.00292
2 | 0.17 | 100 | -2.8 | 0.00188
2 | 0.17 | 100 | -2.7 | 0.00101
2 | 0.17 | 100 | -2.6 | 0.00074
2 | 0.17 | 100 | -2.5 | 0.00037
2 | 0.17 | 100 | -2.4 | 0.00025
2 | 0.17 | 100 | -2.3 | 0.00014
2 | 0.17 | 100 | -2.2 | 0.0001
2 | 0.17 | 100 | -2.1 | 5e-05
2 | 0.2 | 100 | -7.2 | 1
2 | 0.2 | 100 | -7.1 | 1
2 | 0.2 | 100 | -7 | 1
2 | 0.2 | 100 | -6.9 | 1
2 | 0.2 | 100 | -6.8 | 1
2 | 0.2 | 100 | -6.7 | 1
2 | 0.2 | 100 | -6.6 | 0.99502
2 | 0.2 | 100 | -6.5 | 0.9901
2 | 0.2 | 100 | -6.4 | 1
2 | 0.2 | 100 | -6.3 | 0.99502
2 | 0.2 | 100 | -6.2 | 0.99502
2 | 0.2 | 100 | -6.1 | 1
2 | 0.2 | 100 | -6 | 0.9901
2 | 0.2 | 100 | -5.9 | 0.98039
2 | 0.2 | 100 | -5.8 | 0.96618
2 | 0.2 | 100 | -5.7 | 0.98039
2 | 0.2 | 100 | -5.6 | 0.98522
2 | 0.2 | 100 | -5.5 | 0.94787
2 | 0.2 | 100 | -5.4 | 0.97087
2 | 0.2 | 100 | -5.3 | 0.9434
2 | 0.2 | 100 | -5.2 | 0.92166
2 | 0.2 | 100 | -5.1 | 0.89286
2 | 0.2 | 100 | -5 | 0.84034
2 | 0.2 | 100 | -4.9 | 0.83333
2 | 0.2 | 100 | -4.8 | 0.80972
2 | 0.2 | 100 | -4.7 | 0.80972
2 | 0.2 | 100 | -4.6 | 0.77519
2 | 0.2 | 100 | -4.5 | 0.6689
2 | 0.2 | 100 | -4.4 | 0.66667
2 | 0.2 | 100 | -4.3 | 0.61162
2 | 0.2 | 100 | -4.2 | 0.55402
2 | 0.2 | 100 | -4.1 | 0.54348
2 | 0.2 | 100 | -4 | 0.43764
2 | 0.2 | 100 | -3.9 | 0.38536
2 | 0.2 | 100 | -3.8 | 0.3643
2 | 0.2 | 100 | -3.7 | 0.26008
2 | 0.2 | 100 | -3.6 | 0.21692
2 | 0.2 | 100 | -3.5 | 0.20812
2 | 0.2 | 100 | -3.4 | 0.16978
2 | 0.2 | 100 | -3.3 | 0.12026
2 | 0.2 | 100 | -3.2 | 0.09995
2 | 0.2 | 100 | -3.1 | 0.07599
2 | 0.2 | 100 | -3 | 0.05927
2 | 0.2 | 100 | -2.9 | 0.04284
2 | 0.2 | 100 | -2.8 | 0.03365
2 | 0.2 | 100 | -2.7 | 0.02002
2 | 0.2 | 100 | -2.6 | 0.0153
2 | 0.2 | 100 | -2.5 | 0.00911
2 | 0.2 | 100 | -2.4 | 0.00639
2 | 0.2 | 100 | -2.3 | 0.00409
2 | 0.2 | 100 | -2.2 | 0.00244
2 | 0.2 | 100 | -2.1 | 0.00161
2 | 0.2 | 100 | -2 | 0.00096
2 | 0.2 | 100 | -1.9 | 0.00066
2 | 0.2 | 100 | -1.8 | 0.00038
2 | 0.2 | 100 | -1.7 | 0.00024
2 | 0.2 | 100 | -1.6 | 0.00012
2 | 0.2 | 100 | -1.5 | 8e-05
2 | 0.17 | 1024 | -6 | 1
2 | 0.17 | 1024 | -5.9 | 1
2 | 0.17 | 1024 | -5.8 | 1
2 | 0.17 | 1024 | -5.7 | 1
2 | 0.17 | 1024 | -5.6 | 1
2 | 0.17 | 1024 | -5.5 | 1
2 | 0.17 | 1024 | -5.4 | 1
2 | 0.17 | 1024 | -5.3 | 0.98039
2 | 0.17 | 1024 | -5.2 | 0.93897
2 | 0.17 | 1024 | -5.1 | 0.82988
2 | 0.17 | 1024 | -5 | 0.74627
2 | 0.17 | 1024 | -4.9 | 0.62112
2 | 0.17 | 1024 | -4.8 | 0.409
2 | 0.17 | 1024 | -4.7 | 0.28531
2 | 0.17 | 1024 | -4.6 | 0.15699
2 | 0.17 | 1024 | -4.5 | 0.09225
2 | 0.17 | 1024 | -4.4 | 0.03708
2 | 0.17 | 1024 | -4.3 | 0.01265
2 | 0.17 | 1024 | -4.2 | 0.00373
2 | 0.17 | 1024 | -4.1 | 0.00151
2 | 0.17 | 1024 | -4 | 0.0003
2 | 0.17 | 1024 | -3.9 | 6e-05
2 | 0.2 | 1024 | -5.2 | 1
2 | 0.2 | 1024 | -5.1 | 1
2 | 0.2 | 1024 | -5 | 1
2 | 0.2 | 1024 | -4.9 | 0.99502
2 | 0.2 | 1024 | -4.8 | 1
2 | 0.2 | 1024 | -4.7 | 0.98039
2 | 0.2 | 1024 | -4.6 | 0.9901
2 | 0.2 | 1024 | -4.5 | 0.98039
2 | 0.2 | 1024 | -4.4 | 0.91743
2 | 0.2 | 1024 | -4.3 | 0.80321
2 | 0.2 | 1024 | -4.2 | 0.65789
2 | 0.2 | 1024 | -4.1 | 0.49875
2 | 0.2 | 1024 | -4 | 0.34904
2 | 0.2 | 1024 | -3.9 | 0.19822
2 | 0.2 | 1024 | -3.8 | 0.08716
2 | 0.2 | 1024 | -3.7 | 0.04396
2 | 0.2 | 1024 | -3.6 | 0.01338
2 | 0.2 | 1024 | -3.5 | 0.00426
2 | 0.2 | 1024 | -3.4 | 0.00128
2 | 0.2 | 1024 | -3.3 | 0.0003
2 | 0.2 | 1024 | -3.2 | 3e-05
2 | 0.17 | 104 | -8 | 1
2 | 0.17 | 104 | -7.9 | 1
2 | 0.17 | 104 | -7.8 | 1
2 | 0.17 | 104 | -7.7 | 1
2 | 0.17 | 104 | -7.6 | 1
2 | 0.17 | 104 | -7.5 | 0.99502
2 | 0.17 | 104 | -7.4 | 0.99502
2 | 0.17 | 104 | -7.3 | 1
2 | 0.17 | 104 | -7.2 | 1
2 | 0.17 | 104 | -7.1 | 0.99502
2 | 0.17 | 104 | -7 | 0.9901
2 | 0.17 | 104 | -6.9 | 0.99502
2 | 0.17 | 104 | -6.8 | 0.99502
2 | 0.17 | 104 | -6.7 | 0.9901
2 | 0.17 | 104 | -6.6 | 0.98522
2 | 0.17 | 104 | -6.5 | 0.99502
2 | 0.17 | 104 | -6.4 | 0.95694
2 | 0.17 | 104 | -6.3 | 0.9901
2 | 0.17 | 104 | -6.2 | 0.97561
2 | 0.17 | 104 | -6.1 | 0.95694
2 | 0.17 | 104 | -6 | 0.91743
2 | 0.17 | 104 | -5.9 | 0.8547
2 | 0.17 | 104 | -5.8 | 0.88496
2 | 0.17 | 104 | -5.7 | 0.84388
2 | 0.17 | 104 | -5.6 | 0.82305
2 | 0.17 | 104 | -5.5 | 0.76046
2 | 0.17 | 104 | -5.4 | 0.76336
2 | 0.17 | 104 | -5.3 | 0.72464
2 | 0.17 | 104 | -5.2 | 0.6192
2 | 0.17 | 104 | -5.1 | 0.60423
2 | 0.17 | 104 | -5 | 0.5291
2 | 0.17 | 104 | -4.9 | 0.54945
2 | 0.17 | 104 | -4.8 | 0.44643
2 | 0.17 | 104 | -4.7 | 0.39683
2 | 0.17 | 104 | -4.6 | 0.33898
2 | 0.17 | 104 | -4.5 | 0.30864
2 | 0.17 | 104 | -4.4 | 0.26954
2 | 0.17 | 104 | -4.3 | 0.22026
2 | 0.17 | 104 | -4.2 | 0.1576
2 | 0.17 | 104 | -4.1 | 0.13038
2 | 0.17 | 104 | -4 | 0.0831
2 | 0.17 | 104 | -3.9 | 0.09004
2 | 0.17 | 104 | -3.8 | 0.05472
2 | 0.17 | 104 | -3.7 | 0.04458
2 | 0.17 | 104 | -3.6 | 0.03756
2 | 0.17 | 104 | -3.5 | 0.02361
2 | 0.17 | 104 | -3.4 | 0.01868
2 | 0.17 | 104 | -3.3 | 0.01153
2 | 0.17 | 104 | -3.2 | 0.00773
2 | 0.17 | 104 | -3.1 | 0.00571
2 | 0.17 | 104 | -3 | 0.00394
2 | 0.17 | 104 | -2.9 | 0.00265
2 | 0.17 | 104 | -2.8 | 0.00149
2 | 0.17 | 104 | -2.7 | 0.00088
2 | 0.17 | 104 | -2.6 | 0.00049
2 | 0.17 | 104 | -2.5 | 0.0003
2 | 0.17 | 104 | -2.4 | 0.00017
2 | 0.17 | 104 | -2.3 | 0.00011
2 | 0.17 | 104 | -2.2 | 7e-05
2 | 0.2 | 104 | -7.2 | 1
2 | 0.2 | 104 | -7.1 | 1
2 | 0.2 | 104 | -7 | 1
2 | 0.2 | 104 | -6.9 | 1
2 | 0.2 | 104 | -6.8 | 1
2 | 0.2 | 104 | -6.7 | 1
2 | 0.2 | 104 | -6.6 | 1
2 | 0.2 | 104 | -6.5 | 1
2 | 0.2 | 104 | -6.4 | 1
2 | 0.2 | 104 | -6.3 | 1
2 | 0.2 | 104 | -6.2 | 1
2 | 0.2 | 104 | -6.1 | 0.98522
2 | 0.2 | 104 | -6 | 0.98039
2 | 0.2 | 104 | -5.9 | 0.99502
2 | 0.2 | 104 | -5.8 | 0.98039
2 | 0.2 | 104 | -5.7 | 0.98039
2 | 0.2 | 104 | -5.6 | 0.95694
2 | 0.2 | 104 | -5.5 | 0.95694
2 | 0.2 | 104 | -5.4 | 0.93897
2 | 0.2 | 104 | -5.3 | 0.96154
2 | 0.2 | 104 | -5.2 | 0.9434
2 | 0.2 | 104 | -5.1 | 0.90498
2 | 0.2 | 104 | -5 | 0.84746
2 | 0.2 | 104 | -4.9 | 0.85837
2 | 0.2 | 104 | -4.8 | 0.79051
2 | 0.2 | 104 | -4.7 | 0.71942
2 | 0.2 | 104 | -4.6 | 0.7722
2 | 0.2 | 104 | -4.5 | 0.67114
2 | 0.2 | 104 | -4.4 | 0.63492
2 | 0.2 | 104 | -4.3 | 0.54795
2 | 0.2 | 104 | -4.2 | 0.54054
2 | 0.2 | 104 | -4.1 | 0.4902
2 | 0.2 | 104 | -4 | 0.38835
2 | 0.2 | 104 | -3.9 | 0.36832
2 | 0.2 | 104 | -3.8 | 0.33113
2 | 0.2 | 104 | -3.7 | 0.27248
2 | 0.2 | 104 | -3.6 | 0.21645
2 | 0.2 | 104 | -3.5 | 0.19743
2 | 0.2 | 104 | -3.4 | 0.16639
2 | 0.2 | 104 | -3.3 | 0.1287
2 | 0.2 | 104 | -3.2 | 0.08601
2 | 0.2 | 104 | -3.1 | 0.07519
2 | 0.2 | 104 | -3 | 0.05843
2 | 0.2 | 104 | -2.9 | 0.04178
2 | 0.2 | 104 | -2.8 | 0.0276
2 | 0.2 | 104 | -2.7 | 0.0172
2 | 0.2 | 104 | -2.6 | 0.01194
2 | 0.2 | 104 | -2.5 | 0.00899
2 | 0.2 | 104 | -2.4 | 0.00542
2 | 0.2 | 104 | -2.3 | 0.0033
2 | 0.2 | 104 | -2.2 | 0.00241
2 | 0.2 | 104 | -2.1 | 0.00146
2 | 0.2 | 104 | -2 | 0.00078
2 | 0.2 | 104 | -1.9 | 0.00048
2 | 0.2 | 104 | -1.8 | 0.00024
2 | 0.2 | 104 | -1.7 | 0.00017
2 | 0.2 | 104 | -1.6 | 9e-05
2 | 0.17 | 120 | -7.5 | 1
2 | 0.17 | 120 | -7.4 | 1
2 | 0.17 | 120 | -7.3 | 1
2 | 0.17 | 120 | -7.2 | 1
2 | 0.17 | 120 | -7.1 | 0.99502
2 | 0.17 | 120 | -7 | 0.99502
2 | 0.17 | 120 | -6.9 | 1
2 | 0.17 | 120 | -6.8 | 0.9901
2 | 0.17 | 120 | -6.7 | 0.99502
2 | 0.17 | 120 | -6.6 | 0.98522
2 | 0.17 | 120 | -6.5 | 0.98522
2 | 0.17 | 120 | -6.4 | 0.9901
2 | 0.17 | 120 | -6.3 | 0.97087
2 | 0.17 | 120 | -6.2 | 0.97561
2 | 0.17 | 120 | -6.1 | 0.9434
2 | 0.17 | 120 | -6 | 0.94787
2 | 0.17 | 120 | -5.9 | 0.89286
2 | 0.17 | 120 | -5.8 | 0.92593
2 | 0.17 | 120 | -5.7 | 0.88889
2 | 0.17 | 120 | -5.6 | 0.84746
2 | 0.17 | 120 | -5.5 | 0.76336
2 | 0.17 | 120 | -5.4 | 0.74349
2 | 0.17 | 120 | -5.3 | 0.66225
2 | 0.17 | 120 | -5.2 | 0.65789
2 | 0.17 | 120 | -5.1 | 0.63291
2 | 0.17 | 120 | -5 | 0.54348
2 | 0.17 | 120 | -4.9 | 0.53476
2 | 0.17 | 120 | -4.8 | 0.43011
2 | 0.17 | 120 | -4.7 | 0.38536
2 | 0.17 | 120 | -4.6 | 0.38168
2 | 0.17 | 120 | -4.5 | 0.2805
2 | 0.17 | 120 | -4.4 | 0.23585
2 | 0.17 | 120 | -4.3 | 0.18051
2 | 0.17 | 120 | -4.2 | 0.14892
2 | 0.17 | 120 | -4.1 | 0.11662
2 | 0.17 | 120 | -4 | 0.08676
2 | 0.17 | 120 | -3.9 | 0.07853
2 | 0.17 | 120 | -3.8 | 0.0549
2 | 0.17 | 120 | -3.7 | 0.03471
2 | 0.17 | 120 | -3.6 | 0.02705
2 | 0.17 | 120 | -3.5 | 0.01507
2 | 0.17 | 120 | -3.4 | 0.0125
2 | 0.17 | 120 | -3.3 | 0.00799
2 | 0.17 | 120 | -3.2 | 0.00499
2 | 0.17 | 120 | -3.1 | 0.00309
2 | 0.17 | 120 | -3 | 0.00206
2 | 0.17 | 120 | -2.9 | 0.00117
2 | 0.17 | 120 | -2.8 | 0.00067
2 | 0.17 | 120 | -2.7 | 0.0006
2 | 0.17 | 120 | -2.6 | 0.00025
2 | 0.17 | 120 | -2.5 | 0.00014
2 | 0.17 | 120 | -2.4 | 9e-05
2 | 0.2 | 120 | -6.7 | 1
2 | 0.2 | 120 | -6.6 | 0.99502
2 | 0.2 | 120 | -6.5 | 1
2 | 0.2 | 120 | -6.4 | 1
2 | 0.2 | 120 | -6.3 | 1
2 | 0.2 | 120 | -6.2 | 1
2 | 0.2 | 120 | -6.1 | 1
2 | 0.2 | 120 | -6 | 0.9901
2 | 0.2 | 120 | -5.9 | 0.99502
2 | 0.2 | 120 | -5.8 | 1
2 | 0.2 | 120 | -5.7 | 0.9901
2 | 0.2 | 120 | -5.6 | 0.98039
2 | 0.2 | 120 | -5.5 | 0.97087
2 | 0.2 | 120 | -5.4 | 0.97561
2 | 0.2 | 120 | -5.3 | 0.97087
2 | 0.2 | 120 | -5.2 | 0.95238
2 | 0.2 | 120 | -5.1 | 0.91743
2 | 0.2 | 120 | -5 | 0.90909
2 | 0.2 | 120 | -4.9 | 0.85837
2 | 0.2 | 120 | -4.8 | 0.8547
2 | 0.2 | 120 | -4.7 | 0.79051
2 | 0.2 | 120 | -4.6 | 0.72993
2 | 0.2 | 120 | -4.5 | 0.70423
2 | 0.2 | 120 | -4.4 | 0.62112
2 | 0.2 | 120 | -4.3 | 0.57971
2 | 0.2 | 120 | -4.2 | 0.5277
2 | 0.2 | 120 | -4.1 | 0.46838
2 | 0.2 | 120 | -4 | 0.40323
2 | 0.2 | 120 | -3.9 | 0.37594
2 | 0.2 | 120 | -3.8 | 0.31696
2 | 0.2 | 120 | -3.7 | 0.26385
2 | 0.2 | 120 | -3.6 | 0.21209
2 | 0.2 | 120 | -3.5 | 0.15163
2 | 0.2 | 120 | -3.4 | 0.1554
2 | 0.2 | 120 | -3.3 | 0.11648
2 | 0.2 | 120 | -3.2 | 0.08731
2 | 0.2 | 120 | -3.1 | 0.05503
2 | 0.2 | 120 | -3 | 0.04405
2 | 0.2 | 120 | -2.9 | 0.02775
2 | 0.2 | 120 | -2.8 | 0.02121
2 | 0.2 | 120 | -2.7 | 0.01354
2 | 0.2 | 120 | -2.6 | 0.00901
2 | 0.2 | 120 | -2.5 | 0.00628
2 | 0.2 | 120 | -2.4 | 0.00329
2 | 0.2 | 120 | -2.3 | 0.00207
2 | 0.2 | 120 | -2.2 | 0.00125
2 | 0.2 | 120 | -2.1 | 0.00064
2 | 0.2 | 120 | -2 | 0.00039
2 | 0.2 | 120 | -1.9 | 0.00028
2 | 0.2 | 120 | -1.8 | 0.00012
2 | 0.2 | 120 | -1.7 | 6e-05
2 | 0.17 | 200 | -7 | 1
2 | 0.17 | 200 | -6.9 | 1
2 | 0.17 | 200 | -6.8 | 1
2 | 0.17 | 200 | -6.7 | 1
2 | 0.17 | 200 | -6.6 | 1
2 | 0.17 | 200 | -6.5 | 1
2 | 0.17 | 200 | -6.4 | 0.9901
2 | 0.17 | 200 | -6.3 | 0.98522
2 | 0.17 | 200 | -6.2 | 0.9901
2 | 0.17 | 200 | -6.1 | 0.98039
2 | 0.17 | 200 | -6 | 0.98522
2 | 0.17 | 200 | -5.9 | 0.93897
2 | 0.17 | 200 | -5.8 | 0.93897
2 | 0.17 | 200 | -5.7 | 0.92593
2 | 0.17 | 200 | -5.6 | 0.89286
2 | 0.17 | 200 | -5.5 | 0.88106
2 | 0.17 | 200 | -5.4 | 0.8
2 | 0.17 | 200 | -5.3 | 0.77821
2 | 0.17 | 200 | -5.2 | 0.70423
2 | 0.17 | 200 | -5.1 | 0.6734
2 | 0.17 | 200 | -5 | 0.59347
2 | 0.17 | 200 | -4.9 | 0.53191
2 | 0.17 | 200 | -4.8 | 0.4329
2 | 0.17 | 200 | -4.7 | 0.35587
2 | 0.17 | 200 | -4.6 | 0.29762
2 | 0.17 | 200 | -4.5 | 0.24691
2 | 0.17 | 200 | -4.4 | 0.18484
2 | 0.17 | 200 | -4.3 | 0.12887
2 | 0.17 | 200 | -4.2 | 0.09242
2 | 0.17 | 200 | -4.1 | 0.07393
2 | 0.17 | 200 | -4 | 0.04934
2 | 0.17 | 200 | -3.9 | 0.03051
2 | 0.17 | 200 | -3.8 | 0.02288
2 | 0.17 | 200 | -3.7 | 0.01283
2 | 0.17 | 200 | -3.6 | 0.00703
2 | 0.17 | 200 | -3.5 | 0.00416
2 | 0.17 | 200 | -3.4 | 0.00269
2 | 0.17 | 200 | -3.3 | 0.00136
2 | 0.17 | 200 | -3.2 | 0.00068
2 | 0.17 | 200 | -3.1 | 0.00039
2 | 0.17 | 200 | -3 | 0.00021
2 | 0.17 | 200 | -2.9 | 0.00011
2 | 0.17 | 200 | -2.8 | 5e-05
2 | 0.2 | 200 | -6.2 | 1
2 | 0.2 | 200 | -6.1 | 1
2 | 0.2 | 200 | -6 | 0.99502
2 | 0.2 | 200 | -5.9 | 1
2 | 0.2 | 200 | -5.8 | 1
2 | 0.2 | 200 | -5.7 | 1
2 | 0.2 | 200 | -5.6 | 1
2 | 0.2 | 200 | -5.5 | 0.99502
2 | 0.2 | 200 | -5.4 | 0.99502
2 | 0.2 | 200 | -5.3 | 0.97087
2 | 0.2 | 200 | -5.2 | 0.96154
2 | 0.2 | 200 | -5.1 | 0.97087
2 | 0.2 | 200 | -5 | 0.9434
2 | 0.2 | 200 | -4.9 | 0.93897
2 | 0.2 | 200 | -4.8 | 0.92593
2 | 0.2 | 200 | -4.7 | 0.84746
2 | 0.2 | 200 | -4.6 | 0.8547
2 | 0.2 | 200 | -4.5 | 0.76336
2 | 0.2 | 200 | -4.4 | 0.66667
2 | 0.2 | 200 | -4.3 | 0.66667
2 | 0.2 | 200 | -4.2 | 0.53908
2 | 0.2 | 200 | -4.1 | 0.44643
2 | 0.2 | 200 | -4 | 0.4158
2 | 0.2 | 200 | -3.9 | 0.36969
2 | 0.2 | 200 | -3.8 | 0.25641
2 | 0.2 | 200 | -3.7 | 0.22753
2 | 0.2 | 200 | -3.6 | 0.14815
2 | 0.2 | 200 | -3.5 | 0.11621
2 | 0.2 | 200 | -3.4 | 0.08494
2 | 0.2 | 200 | -3.3 | 0.04692
2 | 0.2 | 200 | -3.2 | 0.03731
2 | 0.2 | 200 | -3.1 | 0.02032
2 | 0.2 | 200 | -3 | 0.01501
2 | 0.2 | 200 | -2.9 | 0.0079
2 | 0.2 | 200 | -2.8 | 0.00376
2 | 0.2 | 200 | -2.7 | 0.00248
2 | 0.2 | 200 | -2.6 | 0.00117
2 | 0.2 | 200 | -2.5 | 0.0006
2 | 0.2 | 200 | -2.4 | 0.00029
2 | 0.2 | 200 | -2.3 | 0.00013
2 | 0.2 | 200 | -2.2 | 7e-05
2 | 0.17 | 400 | -6 | 1
2 | 0.17 | 400 | -5.9 | 0.99502
2 | 0.17 | 400 | -5.8 | 0.9901
2 | 0.17 | 400 | -5.7 | 0.96618
2 | 0.17 | 400 | -5.6 | 0.98522
2 | 0.17 | 400 | -5.5 | 0.96618
2 | 0.17 | 400 | -5.4 | 0.9009
2 | 0.17 | 400 | -5.3 | 0.88106
2 | 0.17 | 400 | -5.2 | 0.84388
2 | 0.17 | 400 | -5.1 | 0.72993
2 | 0.17 | 400 | -5 | 0.68027
2 | 0.17 | 400 | -4.9 | 0.54496
2 | 0.17 | 400 | -4.8 | 0.43956
2 | 0.17 | 400 | -4.7 | 0.34423
2 | 0.17 | 400 | -4.6 | 0.25707
2 | 0.17 | 400 | -4.5 | 0.18416
2 | 0.17 | 400 | -4.4 | 0.12308
2 | 0.17 | 400 | -4.3 | 0.07485
2 | 0.17 | 400 | -4.2 | 0.04423
2 | 0.17 | 400 | -4.1 | 0.0238
2 | 0.17 | 400 | -4 | 0.01286
2 | 0.17 | 400 | -3.9 | 0.00732
2 | 0.17 | 400 | -3.8 | 0.00269
2 | 0.17 | 400 | -3.7 | 0.00146
2 | 0.17 | 400 | -3.6 | 0.00053
2 | 0.17 | 400 | -3.5 | 0.00025
2 | 0.17 | 400 | -3.4 | 0.00012
2 | 0.17 | 400 | -3.3 | 5e-05
2 | 0.2 | 400 | -5.2 | 0.9901
2 | 0.2 | 400 | -5.1 | 0.9901
2 | 0.2 | 400 | -5 | 0.98039
2 | 0.2 | 400 | -4.9 | 0.97561
2 | 0.2 | 400 | -4.8 | 0.95238
2 | 0.2 | 400 | -4.7 | 0.93023
2 | 0.2 | 400 | -4.6 | 0.88106
2 | 0.2 | 400 | -4.5 | 0.84746
2 | 0.2 | 400 | -4.4 | 0.76336
2 | 0.2 | 400 | -4.3 | 0.66445
2 | 0.2 | 400 | -4.2 | 0.58651
2 | 0.2 | 400 | -4.1 | 0.53476
2 | 0.2 | 400 | -4 | 0.37523
2 | 0.2 | 400 | -3.9 | 0.28011
2 | 0.2 | 400 | -3.8 | 0.19474
2 | 0.2 | 400 | -3.7 | 0.13784
2 | 0.2 | 400 | -3.6 | 0.07862
2 | 0.2 | 400 | -3.5 | 0.04627
2 | 0.2 | 400 | -3.4 | 0.02659
2 | 0.2 | 400 | -3.3 | 0.01205
2 | 0.2 | 400 | -3.2 | 0.00562
2 | 0.2 | 400 | -3.1 | 0.00322
2 | 0.2 | 400 | -3 | 0.00121
2 | 0.2 | 400 | -2.9 | 0.00049
2 | 0.2 | 400 | -2.8 | 0.00018
2 | 0.2 | 400 | -2.7 | 6e-05
2 | 0.17 | 40 | -10 | 1
2 | 0.17 | 40 | -9.9 | 1
2 | 0.17 | 40 | -9.8 | 1
2 | 0.17 | 40 | -9.7 | 0.99502
2 | 0.17 | 40 | -9.6 | 1
2 | 0.17 | 40 | -9.5 | 1
2 | 0.17 | 40 | -9.4 | 1
2 | 0.17 | 40 | -9.3 | 0.99502
2 | 0.17 | 40 | -9.2 | 1
2 | 0.17 | 40 | -9.1 | 0.9901
2 | 0.17 | 40 | -9 | 1
2 | 0.17 | 40 | -8.9 | 0.9901
2 | 0.17 | 40 | -8.8 | 0.98522
2 | 0.17 | 40 | -8.7 | 0.9901
2 | 0.17 | 40 | -8.6 | 0.98522
2 | 0.17 | 40 | -8.5 | 1
2 | 0.17 | 40 | -8.4 | 0.9901
2 | 0.17 | 40 | -8.3 | 0.97561
2 | 0.17 | 40 | -8.2 | 0.97561
2 | 0.17 | 40 | -8.1 | 0.9901
2 | 0.17 | 40 | -8 | 0.98039
2 | 0.17 | 40 | -7.9 | 0.9901
2 | 0.17 | 40 | -7.8 | 0.98522
2 | 0.17 | 40 | -7.7 | 0.98039
2 | 0.17 | 40 | -7.6 | 0.97561
2 | 0.17 | 40 | -7.5 | 0.95238
2 | 0.17 | 40 | -7.4 | 0.95694
2 | 0.17 | 40 | -7.3 | 0.97561
2 | 0.17 | 40 | -7.2 | 0.95694
2 | 0.17 | 40 | -7.1 | 0.92166
2 | 0.17 | 40 | -7 | 0.90909
2 | 0.17 | 40 | -6.9 | 0.91324
2 | 0.17 | 40 | -6.8 | 0.93897
2 | 0.17 | 40 | -6.7 | 0.87719
2 | 0.17 | 40 | -6.6 | 0.8547
2 | 0.17 | 40 | -6.5 | 0.88106
2 | 0.17 | 40 | -6.4 | 0.80972
2 | 0.17 | 40 | -6.3 | 0.82988
2 | 0.17 | 40 | -6.2 | 0.79365
2 | 0.17 | 40 | -6.1 | 0.78431
2 | 0.17 | 40 | -6 | 0.75758
2 | 0.17 | 40 | -5.9 | 0.70423
2 | 0.17 | 40 | -5.8 | 0.71429
2 | 0.17 | 40 | -5.7 | 0.68966
2 | 0.17 | 40 | -5.6 | 0.68027
2 | 0.17 | 40 | -5.5 | 0.64935
2 | 0.17 | 40 | -5.4 | 0.61728
2 | 0.17 | 40 | -5.3 | 0.5814
2 | 0.17 | 40 | -5.2 | 0.57637
2 | 0.17 | 40 | -5.1 | 0.53476
2 | 0.17 | 40 | -5 | 0.52493
2 | 0.17 | 40 | -4.9 | 0.41237
2 | 0.17 | 40 | -4.8 | 0.40816
2 | 0.17 | 40 | -4.7 | 0.34542
2 | 0.17 | 40 | -4.6 | 0.35971
2 | 0.17 | 40 | -4.5 | 0.36563
2 | 0.17 | 40 | -4.4 | 0.30628
2 | 0.17 | 40 | -4.3 | 0.23725
2 | 0.17 | 40 | -4.2 | 0.22247
2 | 0.17 | 40 | -4.1 | 0.19139
2 | 0.17 | 40 | -4 | 0.18232
2 | 0.17 | 40 | -3.9 | 0.16461
2 | 0.17 | 40 | -3.8 | 0.15015
2 | 0.17 | 40 | -3.7 | 0.11204
2 | 0.17 | 40 | -3.6 | 0.09994
2 | 0.17 | 40 | -3.5 | 0.07657
2 | 0.17 | 40 | -3.4 | 0.06582
2 | 0.17 | 40 | -3.3 | 0.05111
2 | 0.17 | 40 | -3.2 | 0.0472
2 | 0.17 | 40 | -3.1 | 0.03648
2 | 0.17 | 40 | -3 | 0.02797
2 | 0.17 | 40 | -2.9 | 0.02539
2 | 0.17 | 40 | -2.8 | 0.01757
2 | 0.17 | 40 | -2.7 | 0.01368
2 | 0.17 | 40 | -2.6 | 0.01215
2 | 0.17 | 40 | -2.5 | 0.00714
2 | 0.17 | 40 | -2.4 | 0.00564
2 | 0.17 | 40 | -2.3 | 0.00487
2 | 0.17 | 40 | -2.2 | 0.00313
2 | 0.17 | 40 | -2.1 | 0.00237
2 | 0.17 | 40 | -2 | 0.00158
2 | 0.17 | 40 | -1.9 | 0.00108
2 | 0.17 | 40 | -1.8 | 0.00086
2 | 0.17 | 40 | -1.7 | 0.00051
2 | 0.17 | 40 | -1.6 | 0.00037
2 | 0.17 | 40 | -1.5 | 0.00025
2 | 0.17 | 40 | -1.4 | 0.0002
2 | 0.17 | 40 | -1.3 | 0.00017
2 | 0.17 | 40 | -1.2 | 9e-05
2 | 0.2 | 40 | -9.2 | 1
2 | 0.2 | 40 | -9.1 | 1
2 | 0.2 | 40 | -9 | 1
2 | 0.2 | 40 | -8.9 | 0.99502
2 | 0.2 | 40 | -8.8 | 1
2 | 0.2 | 40 | -8.7 | 1
2 | 0.2 | 40 | -8.6 | 0.99502
2 | 0.2 | 40 | -8.5 | 0.99502
2 | 0.2 | 40 | -8.4 | 1
2 | 0.2 | 40 | -8.3 | 1
2 | 0.2 | 40 | -8.2 | 1
2 | 0.2 | 40 | -8.1 | 0.9901
2 | 0.2 | 40 | -8 | 1
2 | 0.2 | 40 | -7.9 | 0.99502
2 | 0.2 | 40 | -7.8 | 1
2 | 0.2 | 40 | -7.7 | 0.9901
2 | 0.2 | 40 | -7.6 | 0.98522
2 | 0.2 | 40 | -7.5 | 0.9901
2 | 0.2 | 40 | -7.4 | 0.98039
2 | 0.2 | 40 | -7.3 | 0.98039
2 | 0.2 | 40 | -7.2 | 0.97561
2 | 0.2 | 40 | -7.1 | 0.99502
2 | 0.2 | 40 | -7 | 0.98039
2 | 0.2 | 40 | -6.9 | 0.96618
2 | 0.2 | 40 | -6.8 | 0.98039
2 | 0.2 | 40 | -6.7 | 0.96618
2 | 0.2 | 40 | -6.6 | 0.97561
2 | 0.2 | 40 | -6.5 | 0.95238
2 | 0.2 | 40 | -6.4 | 0.93023
2 | 0.2 | 40 | -6.3 | 0.9434
2 | 0.2 | 40 | -6.2 | 0.93023
2 | 0.2 | 40 | -6.1 | 0.95238
2 | 0.2 | 40 | -6 | 0.9009
2 | 0.2 | 40 | -5.9 | 0.89286
2 | 0.2 | 40 | -5.8 | 0.89686
2 | 0.2 | 40 | -5.7 | 0.86957
2 | 0.2 | 40 | -5.6 | 0.87336
2 | 0.2 | 40 | -5.5 | 0.82988
2 | 0.2 | 40 | -5.4 | 0.80972
2 | 0.2 | 40 | -5.3 | 0.79681
2 | 0.2 | 40 | -5.2 | 0.80321
2 | 0.2 | 40 | -5.1 | 0.76336
2 | 0.2 | 40 | -5 | 0.75758
2 | 0.2 | 40 | -4.9 | 0.68966
2 | 0.2 | 40 | -4.8 | 0.70922
2 | 0.2 | 40 | -4.7 | 0.6689
2 | 0.2 | 40 | -4.6 | 0.6192
2 | 0.2 | 40 | -4.5 | 0.58997
2 | 0.2 | 40 | -4.4 | 0.54348
2 | 0.2 | 40 | -4.3 | 0.5277
2 | 0.2 | 40 | -4.2 | 0.48077
2 | 0.2 | 40 | -4.1 | 0.47506
2 | 0.2 | 40 | -4 | 0.49875
2 | 0.2 | 40 | -3.9 | 0.40486
2 | 0.2 | 40 | -3.8 | 0.35088
2 | 0.2 | 40 | -3.7 | 0.34843
2 | 0.2 | 40 | -3.6 | 0.3125
2 | 0.2 | 40 | -3.5 | 0.26455
2 | 0.2 | 40 | -3.4 | 0.22173
2 | 0.2 | 40 | -3.3 | 0.2103
2 | 0.2 | 40 | -3.2 | 0.17513
2 | 0.2 | 40 | -3.1 | 0.16434
2 | 0.2 | 40 | -3 | 0.1278
2 | 0.2 | 40 | -2.9 | 0.11117
2 | 0.2 | 40 | -2.8 | 0.08446
2 | 0.2 | 40 | -2.7 | 0.07937
2 | 0.2 | 40 | -2.6 | 0.06754
2 | 0.2 | 40 | -2.5 | 0.05639
2 | 0.2 | 40 | -2.4 | 0.05071
2 | 0.2 | 40 | -2.3 | 0.03239
2 | 0.2 | 40 | -2.2 | 0.02927
2 | 0.2 | 40 | -2.1 | 0.02208
2 | 0.2 | 40 | -2 | 0.01683
2 | 0.2 | 40 | -1.9 | 0.01389
2 | 0.2 | 40 | -1.8 | 0.01108
2 | 0.2 | 40 | -1.7 | 0.00765
2 | 0.2 | 40 | -1.6 | 0.0058
2 | 0.2 | 40 | -1.5 | 0.0043
2 | 0.2 | 40 | -1.4 | 0.00285
2 | 0.2 | 40 | -1.3 | 0.0024
2 | 0.2 | 40 | -1.2 | 0.00171
2 | 0.2 | 40 | -1.1 | 0.00109
2 | 0.2 | 40 | -1 | 0.00082
2 | 0.2 | 40 | -0.9 | 0.00047
2 | 0.2 | 40 | -0.8 | 0.00034
2 | 0.2 | 40 | -0.7 | 0.00024
2 | 0.2 | 40 | -0.6 | 0.00017
2 | 0.2 | 40 | -0.5 | 0.00013
2 | 0.2 | 40 | -0.4 | 7e-05
2 | 0.17 | 48 | -9.5 | 1
2 | 0.17 | 48 | -9.4 | 1
2 | 0.17 | 48 | -9.3 | 1
2 | 0.17 | 48 | -9.2 | 1
2 | 0.17 | 48 | -9.1 | 1
2 | 0.17 | 48 | -9 | 0.99502
2 | 0.17 | 48 | -8.9 | 0.9901
2 | 0.17 | 48 | -8.8 | 0.99502
2 | 0.17 | 48 | -8.7 | 0.99502
2 | 0.17 | 48 | -8.6 | 0.98522
2 | 0.17 | 48 | -8.5 | 0.9901
2 | 0.17 | 48 | -8.4 | 0.99502
2 | 0.17 | 48 | -8.3 | 0.99502
2 | 0.17 | 48 | -8.2 | 0.9901
2 | 0.17 | 48 | -8.1 | 0.99502
2 | 0.17 | 48 | -8 | 0.98039
2 | 0.17 | 48 | -7.9 | 1
2 | 0.17 | 48 | -7.8 | 0.9901
2 | 0.17 | 48 | -7.7 | 0.98522
2 | 0.17 | 48 | -7.6 | 0.97561
2 | 0.17 | 48 | -7.5 | 0.96618
2 | 0.17 | 48 | -7.4 | 0.98522
2 | 0.17 | 48 | -7.3 | 0.96154
2 | 0.17 | 48 | -7.2 | 0.94787
2 | 0.17 | 48 | -7.1 | 0.98039
2 | 0.17 | 48 | -7 | 0.97087
2 | 0.17 | 48 | -6.9 | 0.96154
2 | 0.17 | 48 | -6.8 | 0.9434
2 | 0.17 | 48 | -6.7 | 0.91324
2 | 0.17 | 48 | -6.6 | 0.9434
2 | 0.17 | 48 | -6.5 | 0.88496
2 | 0.17 | 48 | -6.4 | 0.88496
2 | 0.17 | 48 | -6.3 | 0.8547
2 | 0.17 | 48 | -6.2 | 0.83333
2 | 0.17 | 48 | -6.1 | 0.83333
2 | 0.17 | 48 | -6 | 0.80321
2 | 0.17 | 48 | -5.9 | 0.74627
2 | 0.17 | 48 | -5.8 | 0.76046
2 | 0.17 | 48 | -5.7 | 0.79051
2 | 0.17 | 48 | -5.6 | 0.68966
2 | 0.17 | 48 | -5.5 | 0.70671
2 | 0.17 | 48 | -5.4 | 0.58997
2 | 0.17 | 48 | -5.3 | 0.55249
2 | 0.17 | 48 | -5.2 | 0.61162
2 | 0.17 | 48 | -5.1 | 0.53191
2 | 0.17 | 48 | -5 | 0.51151
2 | 0.17 | 48 | -4.9 | 0.5102
2 | 0.17 | 48 | -4.8 | 0.4
2 | 0.17 | 48 | -4.7 | 0.36563
2 | 0.17 | 48 | -4.6 | 0.3413
2 | 0.17 | 48 | -4.5 | 0.30075
2 | 0.17 | 48 | -4.4 | 0.29985
2 | 0.17 | 48 | -4.3 | 0.23392
2 | 0.17 | 48 | -4.2 | 0.23256
2 | 0.17 | 48 | -4.1 | 0.20725
2 | 0.17 | 48 | -4 | 0.16653
2 | 0.17 | 48 | -3.9 | 0.13661
2 | 0.17 | 48 | -3.8 | 0.11261
2 | 0.17 | 48 | -3.7 | 0.09993
2 | 0.17 | 48 | -3.6 | 0.07983
2 | 0.17 | 48 | -3.5 | 0.07756
2 | 0.17 | 48 | -3.4 | 0.05431
2 | 0.17 | 48 | -3.3 | 0.0497
2 | 0.17 | 48 | -3.2 | 0.03529
2 | 0.17 | 48 | -3.1 | 0.02899
2 | 0.17 | 48 | -3 | 0.02107
2 | 0.17 | 48 | -2.9 | 0.01814
2 | 0.17 | 48 | -2.8 | 0.01152
2 | 0.17 | 48 | -2.7 | 0.00848
2 | 0.17 | 48 | -2.6 | 0.00665
2 | 0.17 | 48 | -2.5 | 0.00569
2 | 0.17 | 48 | -2.4 | 0.00384
2 | 0.17 | 48 | -2.3 | 0.00275
2 | 0.17 | 48 | -2.2 | 0.00186
2 | 0.17 | 48 | -2.1 | 0.00113
2 | 0.17 | 48 | -2 | 0.00101
2 | 0.17 | 48 | -1.9 | 0.00073
2 | 0.17 | 48 | -1.8 | 0.00046
2 | 0.17 | 48 | -1.7 | 0.00034
2 | 0.17 | 48 | -1.6 | 0.0002
2 | 0.17 | 48 | -1.5 | 0.00013
2 | 0.17 | 48 | -1.4 | 0.00011
2 | 0.17 | 48 | -1.3 | 7e-05
2 | 0.2 | 48 | -8.7 | 1
2 | 0.2 | 48 | -8.6 | 1
2 | 0.2 | 48 | -8.5 | 1
2 | 0.2 | 48 | -8.4 | 1
2 | 0.2 | 48 | -8.3 | 1
2 | 0.2 | 48 | -8.2 | 1
2 | 0.2 | 48 | -8.1 | 0.99502
2 | 0.2 | 48 | -8 | 1
2 | 0.2 | 48 | -7.9 | 1
2 | 0.2 | 48 | -7.8 | 0.99502
2 | 0.2 | 48 | -7.7 | 0.9901
2 | 0.2 | 48 | -7.6 | 1
2 | 0.2 | 48 | -7.5 | 0.9901
2 | 0.2 | 48 | -7.4 | 0.9901
2 | 0.2 | 48 | -7.3 | 0.98522
2 | 0.2 | 48 | -7.2 | 0.99502
2 | 0.2 | 48 | -7.1 | 0.97561
2 | 0.2 | 48 | -7 | 0.99502
2 | 0.2 | 48 | -6.9 | 0.99502
2 | 0.2 | 48 | -6.8 | 0.99502
2 | 0.2 | 48 | -6.7 | 0.97087
2 | 0.2 | 48 | -6.6 | 0.97561
2 | 0.2 | 48 | -6.5 | 0.9901
2 | 0.2 | 48 | -6.4 | 0.96154
2 | 0.2 | 48 | -6.3 | 0.9434
2 | 0.2 | 48 | -6.2 | 0.92593
2 | 0.2 | 48 | -6.1 | 0.96154
2 | 0.2 | 48 | -6 | 0.91743
2 | 0.2 | 48 | -5.9 | 0.93897
2 | 0.2 | 48 | -5.8 | 0.91324
2 | 0.2 | 48 | -5.7 | 0.91743
2 | 0.2 | 48 | -5.6 | 0.87336
2 | 0.2 | 48 | -5.5 | 0.85106
2 | 0.2 | 48 | -5.4 | 0.84746
2 | 0.2 | 48 | -5.3 | 0.81967
2 | 0.2 | 48 | -5.2 | 0.76046
2 | 0.2 | 48 | -5.1 | 0.7722
2 | 0.2 | 48 | -5 | 0.78125
2 | 0.2 | 48 | -4.9 | 0.74627
2 | 0.2 | 48 | -4.8 | 0.72202
2 | 0.2 | 48 | -4.7 | 0.70175
2 | 0.2 | 48 | -4.6 | 0.67114
2 | 0.2 | 48 | -4.5 | 0.62696
2 | 0.2 | 48 | -4.4 | 0.56022
2 | 0.2 | 48 | -4.3 | 0.58997
2 | 0.2 | 48 | -4.2 | 0.5168
2 | 0.2 | 48 | -4.1 | 0.44543
2 | 0.2 | 48 | -4 | 0.45558
2 | 0.2 | 48 | -3.9 | 0.39216
2 | 0.2 | 48 | -3.8 | 0.35461
2 | 0.2 | 48 | -3.7 | 0.30628
2 | 0.2 | 48 | -3.6 | 0.2805
2 | 0.2 | 48 | -3.5 | 0.2448
2 | 0.2 | 48 | -3.4 | 0.22272
2 | 0.2 | 48 | -3.3 | 0.18265
2 | 0.2 | 48 | -3.2 | 0.17153
2 | 0.2 | 48 | -3.1 | 0.13132
2 | 0.2 | 48 | -3 | 0.11468
2 | 0.2 | 48 | -2.9 | 0.09702
2 | 0.2 | 48 | -2.8 | 0.08803
2 | 0.2 | 48 | -2.7 | 0.07167
2 | 0.2 | 48 | -2.6 | 0.0484
2 | 0.2 | 48 | -2.5 | 0.03778
2 | 0.2 | 48 | -2.4 | 0.02932
2 | 0.2 | 48 | -2.3 | 0.02703
2 | 0.2 | 48 | -2.2 | 0.02083
2 | 0.2 | 48 | -2.1 | 0.01365
2 | 0.2 | 48 | -2 | 0.01108
2 | 0.2 | 48 | -1.9 | 0.00917
2 | 0.2 | 48 | -1.8 | 0.00592
2 | 0.2 | 48 | -1.7 | 0.00427
2 | 0.2 | 48 | -1.6 | 0.00275
2 | 0.2 | 48 | -1.5 | 0.00257
2 | 0.2 | 48 | -1.4 | 0.00171
2 | 0.2 | 48 | -1.3 | 0.00108
2 | 0.2 | 48 | -1.2 | 0.00078
2 | 0.2 | 48 | -1.1 | 0.00049
2 | 0.2 | 48 | -1 | 0.00031
2 | 0.2 | 48 | -0.9 | 0.00021
2 | 0.2 | 48 | -0.8 | 0.00014
2 | 0.2 | 48 | -0.7 | 7e-05
2 | 0.17 | 512 | -6 | 1
2 | 0.17 | 512 | -5.9 | 0.99502
2 | 0.17 | 512 | -5.8 | 0.99502
2 | 0.17 | 512 | -5.7 | 0.9901
2 | 0.17 | 512 | -5.6 | 0.9901
2 | 0.17 | 512 | -5.5 | 0.95238
2 | 0.17 | 512 | -5.4 | 0.93897
2 | 0.17 | 512 | -5.3 | 0.88889
2 | 0.17 | 512 | -5.2 | 0.89286
2 | 0.17 | 512 | -5.1 | 0.80321
2 | 0.17 | 512 | -5 | 0.63898
2 | 0.17 | 512 | -4.9 | 0.54201
2 | 0.17 | 512 | -4.8 | 0.4329
2 | 0.17 | 512 | -4.7 | 0.31201
2 | 0.17 | 512 | -4.6 | 0.21142
2 | 0.17 | 512 | -4.5 | 0.14837
2 | 0.17 | 512 | -4.4 | 0.0947
2 | 0.17 | 512 | -4.3 | 0.04843
2 | 0.17 | 512 | -4.2 | 0.02312
2 | 0.17 | 512 | -4.1 | 0.01379
2 | 0.17 | 512 | -4 | 0.00597
2 | 0.17 | 512 | -3.9 | 0.00222
2 | 0.17 | 512 | -3.8 | 0.00101
2 | 0.17 | 512 | -3.7 | 0.00039
2 | 0.17 | 512 | -3.6 | 0.00012
2 | 0.17 | 512 | -3.5 | 5e-05
2 | 0.2 | 512 | -5.2 | 1
2 | 0.2 | 512 | -5.1 | 1
2 | 0.2 | 512 | -5 | 1
2 | 0.2 | 512 | -4.9 | 0.98522
2 | 0.2 | 512 | -4.8 | 0.96618
2 | 0.2 | 512 | -4.7 | 0.96154
2 | 0.2 | 512 | -4.6 | 0.92166
2 | 0.2 | 512 | -4.5 | 0.88106
2 | 0.2 | 512 | -4.4 | 0.80645
2 | 0.2 | 512 | -4.3 | 0.76046
2 | 0.2 | 512 | -4.2 | 0.60241
2 | 0.2 | 512 | -4.1 | 0.47619
2 | 0.2 | 512 | -4 | 0.39063
2 | 0.2 | 512 | -3.9 | 0.26596
2 | 0.2 | 512 | -3.8 | 0.17316
2 | 0.2 | 512 | -3.7 | 0.09994
2 | 0.2 | 512 | -3.6 | 0.06871
2 | 0.2 | 512 | -3.5 | 0.0377
2 | 0.2 | 512 | -3.4 | 0.01292
2 | 0.2 | 512 | -3.3 | 0.00563
2 | 0.2 | 512 | -3.2 | 0.00268
2 | 0.2 | 512 | -3.1 | 0.00105
2 | 0.2 | 512 | -3 | 0.00034
2 | 0.2 | 512 | -2.9 | 9e-05
2 | 0.17 | 600 | -6 | 1
2 | 0.17 | 600 | -5.9 | 1
2 | 0.17 | 600 | -5.8 | 1
2 | 0.17 | 600 | -5.7 | 0.99502
2 | 0.17 | 600 | -5.6 | 0.98522
2 | 0.17 | 600 | -5.5 | 0.98039
2 | 0.17 | 600 | -5.4 | 0.95238
2 | 0.17 | 600 | -5.3 | 0.92593
2 | 0.17 | 600 | -5.2 | 0.88889
2 | 0.17 | 600 | -5.1 | 0.80645
2 | 0.17 | 600 | -5 | 0.71174
2 | 0.17 | 600 | -4.9 | 0.61728
2 | 0.17 | 600 | -4.8 | 0.44944
2 | 0.17 | 600 | -4.7 | 0.34662
2 | 0.17 | 600 | -4.6 | 0.21692
2 | 0.17 | 600 | -4.5 | 0.1308
2 | 0.17 | 600 | -4.4 | 0.07328
2 | 0.17 | 600 | -4.3 | 0.04524
2 | 0.17 | 600 | -4.2 | 0.019
2 | 0.17 | 600 | -4.1 | 0.00911
2 | 0.17 | 600 | -4 | 0.00333
2 | 0.17 | 600 | -3.9 | 0.00146
2 | 0.17 | 600 | -3.8 | 0.00062
2 | 0.17 | 600 | -3.7 | 0.00021
2 | 0.17 | 600 | -3.6 | 7e-05
2 | 0.2 | 600 | -5.2 | 1
2 | 0.2 | 600 | -5.1 | 0.99502
2 | 0.2 | 600 | -5 | 0.9901
2 | 0.2 | 600 | -4.9 | 1
2 | 0.2 | 600 | -4.8 | 0.9901
2 | 0.2 | 600 | -4.7 | 0.97561
2 | 0.2 | 600 | -4.6 | 0.93897
2 | 0.2 | 600 | -4.5 | 0.90498
2 | 0.2 | 600 | -4.4 | 0.81967
2 | 0.2 | 600 | -4.3 | 0.72993
2 | 0.2 | 600 | -4.2 | 0.68729
2 | 0.2 | 600 | -4.1 | 0.49383
2 | 0.2 | 600 | -4 | 0.37244
2 | 0.2 | 600 | -3.9 | 0.26455
2 | 0.2 | 600 | -3.8 | 0.16736
2 | 0.2 | 600 | -3.7 | 0.09047
2 | 0.2 | 600 | -3.6 | 0.05519
2 | 0.2 | 600 | -3.5 | 0.02192
2 | 0.2 | 600 | -3.4 | 0.00923
2 | 0.2 | 600 | -3.3 | 0.00276
2 | 0.2 | 600 | -3.2 | 0.00157
2 | 0.2 | 600 | -3.1 | 0.0005
2 | 0.2 | 600 | -3 | 0.00016
2 | 0.2 | 600 | -2.9 | 4e-05
2 | 0.17 | 64 | -8.5 | 1
2 | 0.17 | 64 | -8.4 | 1
2 | 0.17 | 64 | -8.3 | 1
2 | 0.17 | 64 | -8.2 | 1
2 | 0.17 | 64 | -8.1 | 1
2 | 0.17 | 64 | -8 | 0.98522
2 | 0.17 | 64 | -7.9 | 0.99502
2 | 0.17 | 64 | -7.8 | 1
2 | 0.17 | 64 | -7.7 | 0.9901
2 | 0.17 | 64 | -7.6 | 1
2 | 0.17 | 64 | -7.5 | 0.97087
2 | 0.17 | 64 | -7.4 | 0.9901
2 | 0.17 | 64 | -7.3 | 0.98522
2 | 0.17 | 64 | -7.2 | 0.98522
2 | 0.17 | 64 | -7.1 | 0.96618
2 | 0.17 | 64 | -7 | 0.96154
2 | 0.17 | 64 | -6.9 | 0.98039
2 | 0.17 | 64 | -6.8 | 0.96154
2 | 0.17 | 64 | -6.7 | 0.95694
2 | 0.17 | 64 | -6.6 | 0.94787
2 | 0.17 | 64 | -6.5 | 0.95238
2 | 0.17 | 64 | -6.4 | 0.91324
2 | 0.17 | 64 | -6.3 | 0.90498
2 | 0.17 | 64 | -6.2 | 0.89286
2 | 0.17 | 64 | -6.1 | 0.86207
2 | 0.17 | 64 | -6 | 0.83682
2 | 0.17 | 64 | -5.9 | 0.80972
2 | 0.17 | 64 | -5.8 | 0.81301
2 | 0.17 | 64 | -5.7 | 0.72727
2 | 0.17 | 64 | -5.6 | 0.79365
2 | 0.17 | 64 | -5.5 | 0.72464
2 | 0.17 | 64 | -5.4 | 0.6993
2 | 0.17 | 64 | -5.3 | 0.62696
2 | 0.17 | 64 | -5.2 | 0.57971
2 | 0.17 | 64 | -5.1 | 0.53333
2 | 0.17 | 64 | -5 | 0.489
2 | 0.17 | 64 | -4.9 | 0.46189
2 | 0.17 | 64 | -4.8 | 0.41408
2 | 0.17 | 64 | -4.7 | 0.41322
2 | 0.17 | 64 | -4.6 | 0.38986
2 | 0.17 | 64 | -4.5 | 0.29412
2 | 0.17 | 64 | -4.4 | 0.29412
2 | 0.17 | 64 | -4.3 | 0.23502
2 | 0.17 | 64 | -4.2 | 0.2045
2 | 0.17 | 64 | -4.1 | 0.19493
2 | 0.17 | 64 | -4 | 0.17301
2 | 0.17 | 64 | -3.9 | 0.10661
2 | 0.17 | 64 | -3.8 | 0.09328
2 | 0.17 | 64 | -3.7 | 0.08004
2 | 0.17 | 64 | -3.6 | 0.05922
2 | 0.17 | 64 | -3.5 | 0.05059
2 | 0.17 | 64 | -3.4 | 0.03667
2 | 0.17 | 64 | -3.3 | 0.02679
2 | 0.17 | 64 | -3.2 | 0.02213
2 | 0.17 | 64 | -3.1 | 0.01535
2 | 0.17 | 64 | -3 | 0.01111
2 | 0.17 | 64 | -2.9 | 0.00851
2 | 0.17 | 64 | -2.8 | 0.00565
2 | 0.17 | 64 | -2.7 | 0.00486
2 | 0.17 | 64 | -2.6 | 0.00343
2 | 0.17 | 64 | -2.5 | 0.00187
2 | 0.17 | 64 | -2.4 | 0.0014
2 | 0.17 | 64 | -2.3 | 0.00099
2 | 0.17 | 64 | -2.2 | 0.00061
2 | 0.17 | 64 | -2.1 | 0.00032
2 | 0.17 | 64 | -2 | 0.00026
2 | 0.17 | 64 | -1.9 | 0.00018
2 | 0.17 | 64 | -1.8 | 0.0001
2 | 0.17 | 64 | -1.7 | 7e-05
2 | 0.2 | 64 | -7.7 | 1
2 | 0.2 | 64 | -7.6 | 1
2 | 0.2 | 64 | -7.5 | 1
2 | 0.2 | 64 | -7.4 | 0.99502
2 | 0.2 | 64 | -7.3 | 1
2 | 0.2 | 64 | -7.2 | 0.9901
2 | 0.2 | 64 | -7.1 | 0.99502
2 | 0.2 | 64 | -7 | 0.99502
2 | 0.2 | 64 | -6.9 | 0.9901
2 | 0.2 | 64 | -6.8 | 0.99502
2 | 0.2 | 64 | -6.7 | 1
2 | 0.2 | 64 | -6.6 | 0.98039
2 | 0.2 | 64 | -6.5 | 0.98039
2 | 0.2 | 64 | -6.4 | 0.9901
2 | 0.2 | 64 | -6.3 | 0.98039
2 | 0.2 | 64 | -6.2 | 0.96154
2 | 0.2 | 64 | -6.1 | 0.97087
2 | 0.2 | 64 | -6 | 0.97561
2 | 0.2 | 64 | -5.9 | 0.95238
2 | 0.2 | 64 | -5.8 | 0.9434
2 | 0.2 | 64 | -5.7 | 0.92166
2 | 0.2 | 64 | -5.6 | 0.93458
2 | 0.2 | 64 | -5.5 | 0.89686
2 | 0.2 | 64 | -5.4 | 0.9009
2 | 0.2 | 64 | -5.3 | 0.85106
2 | 0.2 | 64 | -5.2 | 0.82988
2 | 0.2 | 64 | -5.1 | 0.79365
2 | 0.2 | 64 | -5 | 0.77519
2 | 0.2 | 64 | -4.9 | 0.73529
2 | 0.2 | 64 | -4.8 | 0.72202
2 | 0.2 | 64 | -4.7 | 0.72993
2 | 0.2 | 64 | -4.6 | 0.6993
2 | 0.2 | 64 | -4.5 | 0.61728
2 | 0.2 | 64 | -4.4 | 0.54945
2 | 0.2 | 64 | -4.3 | 0.5848
2 | 0.2 | 64 | -4.2 | 0.54348
2 | 0.2 | 64 | -4.1 | 0.47962
2 | 0.2 | 64 | -4 | 0.44743
2 | 0.2 | 64 | -3.9 | 0.41929
2 | 0.2 | 64 | -3.8 | 0.36232
2 | 0.2 | 64 | -3.7 | 0.31696
2 | 0.2 | 64 | -3.6 | 0.27322
2 | 0.2 | 64 | -3.5 | 0.2451
2 | 0.2 | 64 | -3.4 | 0.17889
2 | 0.2 | 64 | -3.3 | 0.15552
2 | 0.2 | 64 | -3.2 | 0.14535
2 | 0.2 | 64 | -3.1 | 0.11461
2 | 0.2 | 64 | -3 | 0.09225
2 | 0.2 | 64 | -2.9 | 0.07306
2 | 0.2 | 64 | -2.8 | 0.05688
2 | 0.2 | 64 | -2.7 | 0.03813
2 | 0.2 | 64 | -2.6 | 0.03811
2 | 0.2 | 64 | -2.5 | 0.02365
2 | 0.2 | 64 | -2.4 | 0.01802
2 | 0.2 | 64 | -2.3 | 0.01337
2 | 0.2 | 64 | -2.2 | 0.00943
2 | 0.2 | 64 | -2.1 | 0.00669
2 | 0.2 | 64 | -2 | 0.00491
2 | 0.2 | 64 | -1.9 | 0.00322
2 | 0.2 | 64 | -1.8 | 0.00222
2 | 0.2 | 64 | -1.7 | 0.0016
2 | 0.2 | 64 | -1.6 | 0.00084
2 | 0.2 | 64 | -1.5 | 0.00058
2 | 0.2 | 64 | -1.4 | 0.00041
2 | 0.2 | 64 | -1.3 | 0.00028
2 | 0.2 | 64 | -1.2 | 0.00017
2 | 0.2 | 64 | -1.1 | 9e-05
2 | 0.17 | 80 | -8 | 1
2 | 0.17 | 80 | -7.9 | 1
2 | 0.17 | 80 | -7.8 | 1
2 | 0.17 | 80 | -7.7 | 0.99502
2 | 0.17 | 80 | -7.6 | 1
2 | 0.17 | 80 | -7.5 | 1
2 | 0.17 | 80 | -7.4 | 1
2 | 0.17 | 80 | -7.3 | 0.98039
2 | 0.17 | 80 | -7.2 | 1
2 | 0.17 | 80 | -7.1 | 0.98039
2 | 0.17 | 80 | -7 | 1
2 | 0.17 | 80 | -6.9 | 0.98522
2 | 0.17 | 80 | -6.8 | 0.98522
2 | 0.17 | 80 | -6.7 | 0.97087
2 | 0.17 | 80 | -6.6 | 0.97087
2 | 0.17 | 80 | -6.5 | 0.94787
2 | 0.17 | 80 | -6.4 | 0.92166
2 | 0.17 | 80 | -6.3 | 0.94787
2 | 0.17 | 80 | -6.2 | 0.93897
2 | 0.17 | 80 | -6.1 | 0.88496
2 | 0.17 | 80 | -6 | 0.90909
2 | 0.17 | 80 | -5.9 | 0.8658
2 | 0.17 | 80 | -5.8 | 0.80321
2 | 0.17 | 80 | -5.7 | 0.79681
2 | 0.17 | 80 | -5.6 | 0.76336
2 | 0.17 | 80 | -5.5 | 0.71685
2 | 0.17 | 80 | -5.4 | 0.70423
2 | 0.17 | 80 | -5.3 | 0.67797
2 | 0.17 | 80 | -5.2 | 0.6192
2 | 0.17 | 80 | -5.1 | 0.5848
2 | 0.17 | 80 | -5 | 0.55556
2 | 0.17 | 80 | -4.9 | 0.50891
2 | 0.17 | 80 | -4.8 | 0.38911
2 | 0.17 | 80 | -4.7 | 0.39063
2 | 0.17 | 80 | -4.6 | 0.40568
2 | 0.17 | 80 | -4.5 | 0.27322
2 | 0.17 | 80 | -4.4 | 0.25575
2 | 0.17 | 80 | -4.3 | 0.21142
2 | 0.17 | 80 | -4.2 | 0.1576
2 | 0.17 | 80 | -4.1 | 0.14144
2 | 0.17 | 80 | -4 | 0.12019
2 | 0.17 | 80 | -3.9 | 0.09628
2 | 0.17 | 80 | -3.8 | 0.08292
2 | 0.17 | 80 | -3.7 | 0.06175
2 | 0.17 | 80 | -3.6 | 0.04591
2 | 0.17 | 80 | -3.5 | 0.03782
2 | 0.17 | 80 | -3.4 | 0.02763
2 | 0.17 | 80 | -3.3 | 0.01716
2 | 0.17 | 80 | -3.2 | 0.01246
2 | 0.17 | 80 | -3.1 | 0.0107
2 | 0.17 | 80 | -3 | 0.00865
2 | 0.17 | 80 | -2.9 | 0.00471
2 | 0.17 | 80 | -2.8 | 0.00301
2 | 0.17 | 80 | -2.7 | 0.00263
2 | 0.17 | 80 | -2.6 | 0.00137
2 | 0.17 | 80 | -2.5 | 0.00081
2 | 0.17 | 80 | -2.4 | 0.00056
2 | 0.17 | 80 | -2.3 | 0.00031
2 | 0.17 | 80 | -2.2 | 0.00027
2 | 0.17 | 80 | -2.1 | 0.00015
2 | 0.17 | 80 | -2 | 8e-05
2 | 0.2 | 80 | -7.2 | 1
2 | 0.2 | 80 | -7.1 | 0.99502
2 | 0.2 | 80 | -7 | 1
2 | 0.2 | 80 | -6.9 | 0.99502
2 | 0.2 | 80 | -6.8 | 1
2 | 0.2 | 80 | -6.7 | 1
2 | 0.2 | 80 | -6.6 | 1
2 | 0.2 | 80 | -6.5 | 0.99502
2 | 0.2 | 80 | -6.4 | 0.99502
2 | 0.2 | 80 | -6.3 | 0.99502
2 | 0.2 | 80 | -6.2 | 0.9901
2 | 0.2 | 80 | -6.1 | 0.9901
2 | 0.2 | 80 | -6 | 0.98039
2 | 0.2 | 80 | -5.9 | 0.98522
2 | 0.2 | 80 | -5.8 | 0.96618
2 | 0.2 | 80 | -5.7 | 0.9434
2 | 0.2 | 80 | -5.6 | 0.96154
2 | 0.2 | 80 | -5.5 | 0.92166
2 | 0.2 | 80 | -5.4 | 0.93023
2 | 0.2 | 80 | -5.3 | 0.93897
2 | 0.2 | 80 | -5.2 | 0.91743
2 | 0.2 | 80 | -5.1 | 0.84388
2 | 0.2 | 80 | -5 | 0.80645
2 | 0.2 | 80 | -4.9 | 0.81967
2 | 0.2 | 80 | -4.8 | 0.79365
2 | 0.2 | 80 | -4.7 | 0.67568
2 | 0.2 | 80 | -4.6 | 0.69204
2 | 0.2 | 80 | -4.5 | 0.63898
2 | 0.2 | 80 | -4.4 | 0.6192
2 | 0.2 | 80 | -4.3 | 0.61728
2 | 0.2 | 80 | -4.2 | 0.5277
2 | 0.2 | 80 | -4.1 | 0.45977
2 | 0.2 | 80 | -4 | 0.46083
2 | 0.2 | 80 | -3.9 | 0.37453
2 | 0.2 | 80 | -3.8 | 0.34188
2 | 0.2 | 80 | -3.7 | 0.28694
2 | 0.2 | 80 | -3.6 | 0.23148
2 | 0.2 | 80 | -3.5 | 0.24631
2 | 0.2 | 80 | -3.4 | 0.18332
2 | 0.2 | 80 | -3.3 | 0.15736
2 | 0.2 | 80 | -3.2 | 0.10864
2 | 0.2 | 80 | -3.1 | 0.08839
2 | 0.2 | 80 | -3 | 0.07335
2 | 0.2 | 80 | -2.9 | 0.05924
2 | 0.2 | 80 | -2.8 | 0.03889
2 | 0.2 | 80 | -2.7 | 0.03489
2 | 0.2 | 80 | -2.6 | 0.02151
2 | 0.2 | 80 | -2.5 | 0.01523
2 | 0.2 | 80 | -2.4 | 0.01
2 | 0.2 | 80 | -2.3 | 0.00784
2 | 0.2 | 80 | -2.2 | 0.00544
2 | 0.2 | 80 | -2.1 | 0.00335
2 | 0.2 | 80 | -2 | 0.00206
2 | 0.2 | 80 | -1.9 | 0.00141
2 | 0.2 | 80 | -1.8 | 0.00097
2 | 0.2 | 80 | -1.7 | 0.00055
2 | 0.2 | 80 | -1.6 | 0.00039
2 | 0.2 | 80 | -1.5 | 0.0002
2 | 0.2 | 80 | -1.4 | 0.00012
2 | 0.2 | 80 | -1.3 | 7e-05
2 | 0.17 | 96 | -8 | 0.99502
2 | 0.17 | 96 | -7.9 | 1
2 | 0.17 | 96 | -7.8 | 1
2 | 0.17 | 96 | -7.7 | 1
2 | 0.17 | 96 | -7.6 | 0.99502
2 | 0.17 | 96 | -7.5 | 1
2 | 0.17 | 96 | -7.4 | 0.99502
2 | 0.17 | 96 | -7.3 | 0.98522
2 | 0.17 | 96 | -7.2 | 0.99502
2 | 0.17 | 96 | -7.1 | 0.99502
2 | 0.17 | 96 | -7 | 1
2 | 0.17 | 96 | -6.9 | 0.9901
2 | 0.17 | 96 | -6.8 | 0.97561
2 | 0.17 | 96 | -6.7 | 0.97561
2 | 0.17 | 96 | -6.6 | 0.9901
2 | 0.17 | 96 | -6.5 | 0.95694
2 | 0.17 | 96 | -6.4 | 0.94787
2 | 0.17 | 96 | -6.3 | 0.98039
2 | 0.17 | 96 | -6.2 | 0.95238
2 | 0.17 | 96 | -6.1 | 0.91324
2 | 0.17 | 96 | -6 | 0.93023
2 | 0.17 | 96 | -5.9 | 0.90498
2 | 0.17 | 96 | -5.8 | 0.86957
2 | 0.17 | 96 | -5.7 | 0.85837
2 | 0.17 | 96 | -5.6 | 0.79681
2 | 0.17 | 96 | -5.5 | 0.74906
2 | 0.17 | 96 | -5.4 | 0.72993
2 | 0.17 | 96 | -5.3 | 0.64516
2 | 0.17 | 96 | -5.2 | 0.64309
2 | 0.17 | 96 | -5.1 | 0.56657
2 | 0.17 | 96 | -5 | 0.51546
2 | 0.17 | 96 | -4.9 | 0.4329
2 | 0.17 | 96 | -4.8 | 0.45872
2 | 0.17 | 96 | -4.7 | 0.4158
2 | 0.17 | 96 | -4.6 | 0.32841
2 | 0.17 | 96 | -4.5 | 0.3003
2 | 0.17 | 96 | -4.4 | 0.25094
2 | 0.17 | 96 | -4.3 | 0.19048
2 | 0.17 | 96 | -4.2 | 0.1609
2 | 0.17 | 96 | -4.1 | 0.14399
2 | 0.17 | 96 | -4 | 0.1139
2 | 0.17 | 96 | -3.9 | 0.09317
2 | 0.17 | 96 | -3.8 | 0.06693
2 | 0.17 | 96 | -3.7 | 0.06078
2 | 0.17 | 96 | -3.6 | 0.04039
2 | 0.17 | 96 | -3.5 | 0.02535
2 | 0.17 | 96 | -3.4 | 0.01819
2 | 0.17 | 96 | -3.3 | 0.01242
2 | 0.17 | 96 | -3.2 | 0.00932
2 | 0.17 | 96 | -3.1 | 0.00658
2 | 0.17 | 96 | -3 | 0.005
2 | 0.17 | 96 | -2.9 | 0.00271
2 | 0.17 | 96 | -2.8 | 0.00181
2 | 0.17 | 96 | -2.7 | 0.00105
2 | 0.17 | 96 | -2.6 | 0.00073
2 | 0.17 | 96 | -2.5 | 0.00047
2 | 0.17 | 96 | -2.4 | 0.00027
2 | 0.17 | 96 | -2.3 | 0.00016
2 | 0.17 | 96 | -2.2 | 0.0001
2 | 0.17 | 96 | -2.1 | 6e-05
2 | 0.2 | 96 | -7.2 | 1
2 | 0.2 | 96 | -7.1 | 1
2 | 0.2 | 96 | -7 | 1
2 | 0.2 | 96 | -6.9 | 1
2 | 0.2 | 96 | -6.8 | 1
2 | 0.2 | 96 | -6.7 | 1
2 | 0.2 | 96 | -6.6 | 0.99502
2 | 0.2 | 96 | -6.5 | 1
2 | 0.2 | 96 | -6.4 | 1
2 | 0.2 | 96 | -6.3 | 0.98039
2 | 0.2 | 96 | -6.2 | 1
2 | 0.2 | 96 | -6.1 | 1
2 | 0.2 | 96 | -6 | 0.99502
2 | 0.2 | 96 | -5.9 | 0.98522
2 | 0.2 | 96 | -5.8 | 0.9901
2 | 0.2 | 96 | -5.7 | 0.96618
2 | 0.2 | 96 | -5.6 | 0.94787
2 | 0.2 | 96 | -5.5 | 0.92166
2 | 0.2 | 96 | -5.4 | 0.96154
2 | 0.2 | 96 | -5.3 | 0.89286
2 | 0.2 | 96 | -5.2 | 0.93023
2 | 0.2 | 96 | -5.1 | 0.89286
2 | 0.2 | 96 | -5 | 0.8658
2 | 0.2 | 96 | -4.9 | 0.81301
2 | 0.2 | 96 | -4.8 | 0.84034
2 | 0.2 | 96 | -4.7 | 0.76046
2 | 0.2 | 96 | -4.6 | 0.72727
2 | 0.2 | 96 | -4.5 | 0.66225
2 | 0.2 | 96 | -4.4 | 0.6006
2 | 0.2 | 96 | -4.3 | 0.56022
2 | 0.2 | 96 | -4.2 | 0.56818
2 | 0.2 | 96 | -4.1 | 0.44944
2 | 0.2 | 96 | -4 | 0.42017
2 | 0.2 | 96 | -3.9 | 0.33613
2 | 0.2 | 96 | -3.8 | 0.34483
2 | 0.2 | 96 | -3.7 | 0.2656
2 | 0.2 | 96 | -3.6 | 0.24361
2 | 0.2 | 96 | -3.5 | 0.18484
2 | 0.2 | 96 | -3.4 | 0.15723
2 | 0.2 | 96 | -3.3 | 0.12602
2 | 0.2 | 96 | -3.2 | 0.08902
2 | 0.2 | 96 | -3.1 | 0.08065
2 | 0.2 | 96 | -3 | 0.05787
2 | 0.2 | 96 | -2.9 | 0.03823
2 | 0.2 | 96 | -2.8 | 0.0327
2 | 0.2 | 96 | -2.7 | 0.02094
2 | 0.2 | 96 | -2.6 | 0.01524
2 | 0.2 | 96 | -2.5 | 0.00997
2 | 0.2 | 96 | -2.4 | 0.00631
2 | 0.2 | 96 | -2.3 | 0.00451
2 | 0.2 | 96 | -2.2 | 0.00259
2 | 0.2 | 96 | -2.1 | 0.00213
2 | 0.2 | 96 | -2 | 0.001
2 | 0.2 | 96 | -1.9 | 0.00067
2 | 0.2 | 96 | -1.8 | 0.00034
2 | 0.2 | 96 | -1.7 | 0.00024
2 | 0.2 | 96 | -1.6 | 0.00011
2 | 0.2 | 96 | -1.5 | 7e-05
2 | 0.17 | 992 | -6 | 1
2 | 0.17 | 992 | -5.9 | 1
2 | 0.17 | 992 | -5.8 | 1
2 | 0.17 | 992 | -5.7 | 1
2 | 0.17 | 992 | -5.6 | 1
2 | 0.17 | 992 | -5.5 | 0.98522
2 | 0.17 | 992 | -5.4 | 0.97561
2 | 0.17 | 992 | -5.3 | 0.94787
2 | 0.17 | 992 | -5.2 | 0.92593
2 | 0.17 | 992 | -5.1 | 0.8547
2 | 0.17 | 992 | -5 | 0.71429
2 | 0.17 | 992 | -4.9 | 0.58824
2 | 0.17 | 992 | -4.8 | 0.41322
2 | 0.17 | 992 | -4.7 | 0.30817
2 | 0.17 | 992 | -4.6 | 0.19029
2 | 0.17 | 992 | -4.5 | 0.09994
2 | 0.17 | 992 | -4.4 | 0.0405
2 | 0.17 | 992 | -4.3 | 0.01636
2 | 0.17 | 992 | -4.2 | 0.00617
2 | 0.17 | 992 | -4.1 | 0.00189
2 | 0.17 | 992 | -4 | 0.00062
2 | 0.17 | 992 | -3.9 | 0.00021
2 | 0.17 | 992 | -3.8 | 0.0001
2 | 0.17 | 992 | -3.7 | 4e-05
2 | 0.2 | 992 | -5.2 | 1
2 | 0.2 | 992 | -5.1 | 1
2 | 0.2 | 992 | -5 | 1
2 | 0.2 | 992 | -4.9 | 1
2 | 0.2 | 992 | -4.8 | 1
2 | 0.2 | 992 | -4.7 | 0.98039
2 | 0.2 | 992 | -4.6 | 0.97561
2 | 0.2 | 992 | -4.5 | 0.95238
2 | 0.2 | 992 | -4.4 | 0.90498
2 | 0.2 | 992 | -4.3 | 0.83333
2 | 0.2 | 992 | -4.2 | 0.64516
2 | 0.2 | 992 | -4.1 | 0.53333
2 | 0.2 | 992 | -4 | 0.33389
2 | 0.2 | 992 | -3.9 | 0.22624
2 | 0.2 | 992 | -3.8 | 0.11031
2 | 0.2 | 992 | -3.7 | 0.0455
2 | 0.2 | 992 | -3.6 | 0.01694
2 | 0.2 | 992 | -3.5 | 0.00623
2 | 0.2 | 992 | -3.4 | 0.00137
2 | 0.2 | 992 | -3.3 | 0.0004
2 | 0.2 | 992 | -3.2 | 0.00011
2 | 0.2 | 992 | -3.1 | 3e-05

## Notes
Type: | Tail-biting Turbo codes; Modified from LTE turbo
Source Contribution: | R1-1611325
Decoder: | Max-log-MAP, scaling factor 0.75 to extrinsic LLR
#Iterations (max): | 8