## PC Polar (without CRC) Results
EbNo | EsNo | List size | K | N
DESC | QPSK | L8 | 100 | 498
0.16199 | -3.8 | 0.33044
0.36199 | -3.6 | 0.2429
0.56199 | -3.4 | 0.17148
0.76199 | -3.2 | 0.11306
0.96199 | -3 | 0.0692
1.162 | -2.8 | 0.04042
1.362 | -2.6 | 0.02218
1.562 | -2.4 | 0.01066
1.762 | -2.2 | 0.00502
1.962 | -2 | 0.00202
2.162 | -1.8 | 0.00074
END
DESC | QPSK | L8 | 100 | 300
0.56091 | -1.2 | 0.39438
0.76091 | -1 | 0.30346
0.96091 | -0.8 | 0.22164
1.1609 | -0.6 | 0.15342
1.3609 | -0.4 | 0.10248
1.5609 | -0.2 | 0.06338
1.7609 | 0 | 0.03694
1.9609 | 0.2 | 0.02014
2.1609 | 0.4 | 0.0104
2.3609 | 0.6 | 0.00478
2.5609 | 0.8 | 0.00216
2.7609 | 1 | 0.00074
END
DESC | QPSK | L8 | 100 | 252
0.80371 | -0.2 | 0.20646
1.0037 | 0 | 0.14216
1.2037 | 0.2 | 0.09104
1.4037 | 0.4 | 0.055
1.6037 | 0.6 | 0.03028
1.8037 | 0.8 | 0.01632
2.0037 | 1 | 0.00858
2.2037 | 1.2 | 0.0039
2.4037 | 1.4 | 0.00148
2.6037 | 1.6 | 0.00056
END
DESC | QPSK | L8 | 100 | 198
1.1564 | 1.2 | 0.24896
1.3564 | 1.4 | 0.17736
1.5564 | 1.6 | 0.11976
1.7564 | 1.8 | 0.0771
1.9564 | 2 | 0.04788
2.1564 | 2.2 | 0.02744
2.3564 | 2.4 | 0.0149
2.5564 | 2.6 | 0.00748
2.7564 | 2.8 | 0.00364
2.9564 | 3 | 0.0014
3.1564 | 3.2 | 0.00056
END
DESC | QPSK | L8 | 100 | 150
1.9506 | 3.2 | 0.30062
2.1506 | 3.4 | 0.22404
2.3506 | 3.6 | 0.15972
2.5506 | 3.8 | 0.10768
2.7506 | 4 | 0.0688
2.9506 | 4.2 | 0.04068
3.1506 | 4.4 | 0.02264
3.3506 | 4.6 | 0.01204
3.5506 | 4.8 | 0.00602
3.7506 | 5 | 0.0029
3.9506 | 5.2 | 0.00132
4.1506 | 5.4 | 0.00072
END
DESC | QPSK | L8 | 100 | 132
2.3954 | 4.2 | 0.22256
2.5954 | 4.4 | 0.16032
2.7954 | 4.6 | 0.10936
2.9954 | 4.8 | 0.07082
3.1954 | 5 | 0.0437
3.3954 | 5.2 | 0.02486
3.5954 | 5.4 | 0.0138
3.7954 | 5.6 | 0.00752
3.9954 | 5.8 | 0.00354
4.1954 | 6 | 0.0016
4.3954 | 6.2 | 0.00066
END
DESC | QPSK | L8 | 100 | 120
3.1815 | 5.4 | 0.17398
3.3815 | 5.6 | 0.12214
3.5815 | 5.8 | 0.08108
3.7815 | 6 | 0.05226
3.9815 | 6.2 | 0.03144
4.1815 | 6.4 | 0.01822
4.3815 | 6.6 | 0.00968
4.5815 | 6.8 | 0.00516
4.7815 | 7 | 0.00286
4.9815 | 7.2 | 0.0012
5.1815 | 7.4 | 0.00054
END
DESC | QPSK | L8 | 100 | 114
3.9587 | 6.4 | 0.08444
4.1587 | 6.6 | 0.05408
4.3587 | 6.8 | 0.03354
4.5587 | 7 | 0.02026
4.7587 | 7.2 | 0.01086
4.9587 | 7.4 | 0.00558
5.1587 | 7.6 | 0.00278
5.3587 | 7.8 | 0.00152
5.5587 | 8 | 0.00056
END

## PC Polar (with CRC) Results
EbNo | EsNo | List size | K | N
DESC | QPSK | L8 | 100 | 498
-0.84171 | -3.8 | 0.85512
-0.64171 | -3.6 | 0.7865
-0.44171 | -3.4 | 0.7016
-0.24171 | -3.2 | 0.60388
-0.041712 | -3 | 0.49772
0.15829 | -2.8 | 0.38852
0.35829 | -2.6 | 0.28426
0.55829 | -2.4 | 0.19842
0.75829 | -2.2 | 0.1278
0.95829 | -2 | 0.07724
1.1583 | -1.8 | 0.04302
1.3583 | -1.6 | 0.02184
1.5583 | -1.4 | 0.01028
1.7583 | -1.2 | 0.00462
1.9583 | -1 | 0.00174
2.1583 | -0.8 | 0.00066
END
DESC | QPSK | L8 | 100 | 300
-0.44279 | -1.2 | 0.92868
-0.24279 | -1 | 0.8879
-0.042793 | -0.8 | 0.8327
0.15721 | -0.6 | 0.76146
0.35721 | -0.4 | 0.67282
0.55721 | -0.2 | 0.57282
0.75721 | 0 | 0.46758
0.95721 | 0.2 | 0.36356
1.1572 | 0.4 | 0.26708
1.3572 | 0.6 | 0.18604
1.7572 | 1 | 0.0722
1.9572 | 1.2 | 0.04154
2.1572 | 1.4 | 0.02146
2.3572 | 1.6 | 0.01074
2.5572 | 1.8 | 0.00472
2.7572 | 2 | 0.002
2.9572 | 2.2 | 0.0009
END
DESC | QPSK | L8 | 100 | 252
-0.2 | -0.2 | 0.82732
0 | 0 | 0.75432
0.2 | 0.2 | 0.66696
0.4 | 0.4 | 0.56726
0.6 | 0.6 | 0.45992
0.8 | 0.8 | 0.35576
1 | 1 | 0.25754
1.2 | 1.2 | 0.17824
1.4 | 1.4 | 0.11536
1.6 | 1.6 | 0.06864
1.8 | 1.8 | 0.03836
2 | 2 | 0.01954
2.2 | 2.2 | 0.00994
2.4 | 2.4 | 0.00412
2.6 | 2.6 | 0.0017
3 | 3 | 0.00024
END
DESC | QPSK | L8 | 100 | 198
0.35265 | 1.4 | 0.90964
0.55265 | 1.6 | 0.86232
0.75265 | 1.8 | 0.79904
0.95265 | 2 | 0.72298
1.1526 | 2.2 | 0.63278
1.3526 | 2.4 | 0.53242
1.5526 | 2.6 | 0.42744
1.7526 | 2.8 | 0.32754
1.9526 | 3 | 0.23826
2.1526 | 3.2 | 0.16294
2.3526 | 3.4 | 0.10484
2.5526 | 3.6 | 0.06356
2.7526 | 3.8 | 0.03564
2.9526 | 4 | 0.0183
3.1526 | 4.2 | 0.00864
3.3526 | 4.4 | 0.00388
3.5526 | 4.6 | 0.00158
3.7526 | 4.8 | 0.00076
END
DESC | QPSK | L8 | 100 | 150
0.94691 | 3.2 | 0.97072
1.1469 | 3.4 | 0.9546
1.3469 | 3.6 | 0.93172
1.5469 | 3.8 | 0.89812
1.7469 | 4 | 0.85506
1.9469 | 4.2 | 0.7993
2.1469 | 4.4 | 0.73302
2.3469 | 4.6 | 0.6579
2.5469 | 4.8 | 0.57132
2.7469 | 5 | 0.47968
2.9469 | 5.2 | 0.38992
3.1469 | 5.4 | 0.30202
3.3469 | 5.6 | 0.22646
3.5469 | 5.8 | 0.16
3.7469 | 6 | 0.10898
3.9469 | 6.2 | 0.06938
4.1469 | 6.4 | 0.04244
4.3469 | 6.6 | 0.02444
4.5469 | 6.8 | 0.01342
4.7469 | 7 | 0.00714
4.9469 | 7.2 | 0.00334
5.1469 | 7.4 | 0.0016
5.3469 | 7.6 | 0.00058
END

## Code construction
For PC polar w/o CRC, the construction table is as follows:
R | N | Mother code size
1/5 | 498 | 512
1/3 | 300 | 512
2/5 | 252 | 256
1/2 | 198 | 256
2/3 | 150 | 256
3/4 | 132 | 256
5/6 | 120 | 128
8/9 | 114 | 128
For PC polar w/ CRC, the construction table is:
R | N | Mother code size
1/5 | 498 | 512
1/3 | 300 | 512
2/5 | 252 | 256
1/2 | 198 | 256
2/3 | 150 | 256