## AWGN Polar List32
QAM | Rate | Info Blocklength | EsN0 | 1TX BLER | 2TX BLER | 3TX BLER | 4TX BLER | Legend
2 | 0.33333 | 100 | -14 | 1 | 0.9988 | 0.9986 | 0.9986 | Polar L32
2 | 0.33333 | 100 | -13.5 | 1 | 0.9988 | 0.9986 | 0.9986 | Polar L32
2 | 0.33333 | 100 | -13 | 1 | 0.9988 | 0.9986 | 0.9986 | Polar L32
2 | 0.33333 | 100 | -12.5 | 1 | 0.9988 | 0.9986 | 0.9986 | Polar L32
2 | 0.33333 | 100 | -12 | 1 | 0.9988 | 0.9986 | 0.9984 | Polar L32
2 | 0.33333 | 100 | -11.5 | 1 | 0.9988 | 0.9986 | 0.997 | Polar L32
2 | 0.33333 | 100 | -11 | 1 | 0.9988 | 0.9986 | 0.99441 | Polar L32
2 | 0.33333 | 100 | -10.5 | 1 | 0.999 | 0.9984 | 0.97423 | Polar L32
2 | 0.33333 | 100 | -10 | 1 | 0.9996 | 0.9968 | 0.92569 | Polar L32
2 | 0.33333 | 100 | -9.5 | 1 | 0.999 | 0.98784 | 0.82104 | Polar L32
2 | 0.33333 | 100 | -9 | 1 | 0.99921 | 0.96375 | 0.62302 | Polar L32
2 | 0.33333 | 100 | -8.5 | 1 | 0.99922 | 0.89336 | 0.38607 | Polar L32
2 | 0.33333 | 100 | -8 | 1 | 0.99811 | 0.77604 | 0.18811 | Polar L32
2 | 0.33333 | 100 | -7.5 | 1 | 0.98869 | 0.54594 | 0.05636 | Polar L32
2 | 0.33333 | 100 | -7 | 1 | 0.95237 | 0.31077 | 0.011746 | Polar L32
2 | 0.33333 | 100 | -6.5 | 1 | 0.88315 | 0.1286 | 0.0007529 | Polar L32
2 | 0.33333 | 100 | -6 | 1 | 0.72408 | 0.034473 | 0 | Polar L32
2 | 0.33333 | 100 | -5.5 | 1 | 0.50672 | 0.0056511 | 0 | Polar L32
2 | 0.33333 | 100 | -5 | 0.99932 | 0.26401 | 0.0012453 | 0 | Polar L32
2 | 0.33333 | 100 | -4.5 | 0.996 | 0.1078 | 0.00010517 | 0 | Polar L32
2 | 0.33333 | 100 | -4 | 0.98309 | 0.0303 | 0 | 0 | Polar L32
2 | 0.33333 | 100 | -3.5 | 0.94689 | 0.0062488 | 0 | 0 | Polar L32
2 | 0.33333 | 100 | -3 | 0.86003 | 0.00065104 | 0 | 0 | Polar L32
2 | 0.33333 | 100 | -2.5 | 0.69256 | 0 | 0 | 0 | Polar L32
2 | 0.33333 | 100 | -2 | 0.44882 | 0 | 0 | 0 | Polar L32
2 | 0.33333 | 100 | -1.5 | 0.22617 | 0 | 0 | 0 | Polar L32
2 | 0.33333 | 100 | -1 | 0.080026 | 0 | 0 | 0 | Polar L32
2 | 0.33333 | 100 | -0.5 | 0.021241 | 0 | 0 | 0 | Polar L32
2 | 0.33333 | 100 | 0 | 0.002456 | 0 | 0 | 0 | Polar L32
2 | 0.33333 | 100 | 0.5 | 0.00080064 | 0 | 0 | 0 | Polar L32
2 | 0.33333 | 100 | 1 | 0 | 0 | 0 | 0 | Polar L32
2 | 0.33333 | 100 | 1.5 | 0 | 0 | 0 | 0 | Polar L32
2 | 0.33333 | 100 | 2 | 0 | 0 | 0 | 0 | Polar L32
2 | 0.33333 | 100 | 2.5 | 0 | 0 | 0 | 0 | Polar L32
2 | 0.33333 | 100 | 3 | 0 | 0 | 0 | 0 | Polar L32
2 | 0.33333 | 100 | 3.5 | 0 | 0 | 0 | 0 | Polar L32
2 | 0.33333 | 100 | 4 | 0 | 0 | 0 | 0 | Polar L32
2 | 0.4 | 100 | -14 | 1 | 0.9988 | 0.9986 | 0.9986 | Polar L32
2 | 0.4 | 100 | -13.5 | 1 | 0.9988 | 0.9986 | 0.9986 | Polar L32
2 | 0.4 | 100 | -13 | 1 | 0.9988 | 0.9986 | 0.9986 | Polar L32
2 | 0.4 | 100 | -12.5 | 1 | 0.9988 | 0.9986 | 0.9986 | Polar L32
2 | 0.4 | 100 | -12 | 1 | 0.9988 | 0.9986 | 0.9986 | Polar L32
2 | 0.4 | 100 | -11.5 | 1 | 0.9988 | 0.9986 | 0.9986 | Polar L32
2 | 0.4 | 100 | -11 | 1 | 0.9988 | 0.9986 | 0.9982 | Polar L32
2 | 0.4 | 100 | -10.5 | 1 | 0.9988 | 0.9986 | 0.9968 | Polar L32
2 | 0.4 | 100 | -10 | 1 | 0.9988 | 0.9986 | 0.98901 | Polar L32
2 | 0.4 | 100 | -9.5 | 1 | 0.9998 | 0.9976 | 0.96464 | Polar L32
2 | 0.4 | 100 | -9 | 1 | 0.9996 | 0.99441 | 0.90617 | Polar L32
2 | 0.4 | 100 | -8.5 | 1 | 0.9988 | 0.98725 | 0.76689 | Polar L32
2 | 0.4 | 100 | -8 | 1 | 0.9998 | 0.94907 | 0.54895 | Polar L32
2 | 0.4 | 100 | -7.5 | 1 | 0.99884 | 0.85904 | 0.30505 | Polar L32
2 | 0.4 | 100 | -7 | 1 | 0.99612 | 0.70322 | 0.11742 | Polar L32
2 | 0.4 | 100 | -6.5 | 1 | 0.9835 | 0.45573 | 0.030944 | Polar L32
2 | 0.4 | 100 | -6 | 1 | 0.94306 | 0.22113 | 0.0050617 | Polar L32
2 | 0.4 | 100 | -5.5 | 0.99985 | 0.84732 | 0.078385 | 0.00043872 | Polar L32
2 | 0.4 | 100 | -5 | 1 | 0.67097 | 0.017608 | 0.00013441 | Polar L32
2 | 0.4 | 100 | -4.5 | 0.99976 | 0.42421 | 0.0021829 | 0 | Polar L32
2 | 0.4 | 100 | -4 | 0.99901 | 0.19699 | 0.00054903 | 0 | Polar L32
2 | 0.4 | 100 | -3.5 | 0.99608 | 0.065766 | 0.00010308 | 0 | Polar L32
2 | 0.4 | 100 | -3 | 0.98292 | 0.014882 | 0 | 0 | Polar L32
2 | 0.4 | 100 | -2.5 | 0.94548 | 0.001947 | 0 | 0 | Polar L32
2 | 0.4 | 100 | -2 | 0.84578 | 0.00046147 | 0 | 0 | Polar L32
2 | 0.4 | 100 | -1.5 | 0.67386 | 8.3689e-05 | 0 | 0 | Polar L32
2 | 0.4 | 100 | -1 | 0.43758 | 0 | 0 | 0 | Polar L32
2 | 0.4 | 100 | -0.5 | 0.2091 | 0 | 0 | 0 | Polar L32
2 | 0.4 | 100 | 0 | 0.070144 | 0 | 0 | 0 | Polar L32
2 | 0.4 | 100 | 0.5 | 0.016467 | 0 | 0 | 0 | Polar L32
2 | 0.4 | 100 | 1 | 0.0032606 | 0 | 0 | 0 | Polar L32
2 | 0.4 | 100 | 1.5 | 0.00065042 | 0 | 0 | 0 | Polar L32
2 | 0.4 | 100 | 2 | 0.00030009 | 0 | 0 | 0 | Polar L32
2 | 0.4 | 100 | 2.5 | 0 | 0 | 0 | 0 | Polar L32
2 | 0.4 | 100 | 3 | 0 | 0 | 0 | 0 | Polar L32
2 | 0.4 | 100 | 3.5 | 0 | 0 | 0 | 0 | Polar L32
2 | 0.4 | 100 | 4 | 0 | 0 | 0 | 0 | Polar L32
2 | 0.5 | 100 | -13 | 1 | 0.9988 | 0.9986 | 0.9986 | Polar L32
2 | 0.5 | 100 | -12.5 | 1 | 0.9988 | 0.9986 | 0.9986 | Polar L32
2 | 0.5 | 100 | -12 | 1 | 0.9988 | 0.9986 | 0.9986 | Polar L32
2 | 0.5 | 100 | -11.5 | 1 | 0.9988 | 0.9986 | 0.9986 | Polar L32
2 | 0.5 | 100 | -11 | 1 | 0.9988 | 0.9986 | 0.9986 | Polar L32
2 | 0.5 | 100 | -10.5 | 1 | 0.9988 | 0.9986 | 0.9986 | Polar L32
2 | 0.5 | 100 | -10 | 1 | 0.9988 | 0.9986 | 0.9978 | Polar L32
2 | 0.5 | 100 | -9.5 | 1 | 0.9988 | 0.9986 | 0.9968 | Polar L32
2 | 0.5 | 100 | -9 | 1 | 0.9988 | 0.9986 | 0.98801 | Polar L32
2 | 0.5 | 100 | -8.5 | 1 | 0.9992 | 0.9982 | 0.96843 | Polar L32
2 | 0.5 | 100 | -8 | 1 | 1 | 0.996 | 0.90112 | Polar L32
2 | 0.5 | 100 | -7.5 | 1 | 0.9998 | 0.98645 | 0.76305 | Polar L32
2 | 0.5 | 100 | -7 | 1 | 1 | 0.95707 | 0.56795 | Polar L32
2 | 0.5 | 100 | -6.5 | 1 | 0.99903 | 0.87679 | 0.32216 | Polar L32
2 | 0.5 | 100 | -6 | 1 | 0.99517 | 0.72342 | 0.1448 | Polar L32
2 | 0.5 | 100 | -5.5 | 1 | 0.98564 | 0.47646 | 0.040152 | Polar L32
2 | 0.5 | 100 | -5 | 1 | 0.9543 | 0.25337 | 0.0068954 | Polar L32
2 | 0.5 | 100 | -4.5 | 1 | 0.85932 | 0.097089 | 0.00133 | Polar L32
2 | 0.5 | 100 | -4 | 1 | 0.70759 | 0.024583 | 0.00013657 | Polar L32
2 | 0.5 | 100 | -3.5 | 1 | 0.46665 | 0.0041996 | 0 | Polar L32
2 | 0.5 | 100 | -3 | 0.99944 | 0.23961 | 0.00067182 | 0 | Polar L32
2 | 0.5 | 100 | -2.5 | 0.99843 | 0.089798 | 0.00010442 | 0 | Polar L32
2 | 0.5 | 100 | -2 | 0.99153 | 0.024287 | 0 | 0 | Polar L32
2 | 0.5 | 100 | -1.5 | 0.97077 | 0.0042457 | 0 | 0 | Polar L32
2 | 0.5 | 100 | -1 | 0.91102 | 0.00066902 | 0 | 0 | Polar L32
2 | 0.5 | 100 | -0.5 | 0.79206 | 0 | 0 | 0 | Polar L32
2 | 0.5 | 100 | 0 | 0.58441 | 0 | 0 | 0 | Polar L32
2 | 0.5 | 100 | 0.5 | 0.35115 | 0 | 0 | 0 | Polar L32
2 | 0.5 | 100 | 1 | 0.14677 | 0 | 0 | 0 | Polar L32
2 | 0.5 | 100 | 1.5 | 0.048658 | 0 | 0 | 0 | Polar L32
2 | 0.5 | 100 | 2 | 0.010203 | 0 | 0 | 0 | Polar L32
2 | 0.5 | 100 | 2.5 | 0.0017531 | 0 | 0 | 0 | Polar L32
2 | 0.5 | 100 | 3 | 0.00030009 | 0 | 0 | 0 | Polar L32
2 | 0.5 | 100 | 3.5 | 5.0003e-05 | 0 | 0 | 0 | Polar L32
2 | 0.5 | 100 | 4 | 0 | 0 | 0 | 0 | Polar L32
2 | 0.5 | 100 | 4.5 | 0 | 0 | 0 | 0 | Polar L32
2 | 0.5 | 100 | 5 | 0 | 0 | 0 | 0 | Polar L32
2 | 0.5 | 100 | 5.5 | 0 | 0 | 0 | 0 | Polar L32
2 | 0.5 | 100 | 6 | 0 | 0 | 0 | 0 | Polar L32
2 | 0.5 | 100 | 6.5 | 0 | 0 | 0 | 0 | Polar L32
2 | 0.5 | 100 | 7 | 0 | 0 | 0 | 0 | Polar L32
2 | 0.5 | 100 | 7.5 | 0 | 0 | 0 | 0 | Polar L32
2 | 0.5 | 100 | 8 | 0 | 0 | 0 | 0 | Polar L32
2 | 0.66667 | 100 | -13 | 1 | 0.9988 | 0.9986 | 0.9986 | Polar L32
2 | 0.66667 | 100 | -12.5 | 1 | 0.9988 | 0.9986 | 0.9986 | Polar L32
2 | 0.66667 | 100 | -12 | 1 | 0.9988 | 0.9986 | 0.9986 | Polar L32
2 | 0.66667 | 100 | -11.5 | 1 | 0.9988 | 0.9986 | 0.9986 | Polar L32
2 | 0.66667 | 100 | -11 | 1 | 0.9988 | 0.9986 | 0.9986 | Polar L32
2 | 0.66667 | 100 | -10.5 | 1 | 0.9988 | 0.9986 | 0.9986 | Polar L32
2 | 0.66667 | 100 | -10 | 1 | 0.9988 | 0.9986 | 0.9986 | Polar L32
2 | 0.66667 | 100 | -9.5 | 1 | 0.9988 | 0.9986 | 0.9986 | Polar L32
2 | 0.66667 | 100 | -9 | 1 | 0.9988 | 0.9986 | 0.9986 | Polar L32
2 | 0.66667 | 100 | -8.5 | 1 | 0.9988 | 0.9986 | 0.998 | Polar L32
2 | 0.66667 | 100 | -8 | 1 | 0.9988 | 0.9986 | 0.9968 | Polar L32
2 | 0.66667 | 100 | -7.5 | 1 | 0.9988 | 0.9986 | 0.98961 | Polar L32
2 | 0.66667 | 100 | -7 | 1 | 0.9994 | 0.9978 | 0.96484 | Polar L32
2 | 0.66667 | 100 | -6.5 | 1 | 0.9994 | 0.9978 | 0.8987 | Polar L32
2 | 0.66667 | 100 | -6 | 1 | 0.9996 | 0.98764 | 0.74706 | Polar L32
2 | 0.66667 | 100 | -5.5 | 1 | 1 | 0.9559 | 0.52778 | Polar L32
2 | 0.66667 | 100 | -5 | 1 | 0.99903 | 0.87302 | 0.29617 | Polar L32
2 | 0.66667 | 100 | -4.5 | 1 | 0.99571 | 0.73517 | 0.12775 | Polar L32
2 | 0.66667 | 100 | -4 | 1 | 0.98811 | 0.50944 | 0.032517 | Polar L32
2 | 0.66667 | 100 | -3.5 | 1 | 0.96275 | 0.27692 | 0.0061538 | Polar L32
2 | 0.66667 | 100 | -3 | 1 | 0.88759 | 0.11481 | 0.0009005 | Polar L32
2 | 0.66667 | 100 | -2.5 | 1 | 0.72538 | 0.029748 | 0.00041317 | Polar L32
2 | 0.66667 | 100 | -2 | 1 | 0.50565 | 0.0075377 | 0 | Polar L32
2 | 0.66667 | 100 | -1.5 | 1 | 0.27667 | 0.00079699 | 0 | Polar L32
2 | 0.66667 | 100 | -1 | 0.99979 | 0.1079 | 0 | 0 | Polar L32
2 | 0.66667 | 100 | -0.5 | 0.99797 | 0.031761 | 0 | 0 | Polar L32
2 | 0.66667 | 100 | 0 | 0.99191 | 0.0068952 | 0 | 0 | Polar L32
2 | 0.66667 | 100 | 0.5 | 0.97452 | 0.00069122 | 0 | 0 | Polar L32
2 | 0.66667 | 100 | 1 | 0.92124 | 0 | 0 | 0 | Polar L32
2 | 0.66667 | 100 | 1.5 | 0.82077 | 0 | 0 | 0 | Polar L32
2 | 0.66667 | 100 | 2 | 0.6301 | 0 | 0 | 0 | Polar L32
2 | 0.66667 | 100 | 2.5 | 0.40447 | 0 | 0 | 0 | Polar L32
2 | 0.66667 | 100 | 3 | 0.21188 | 0 | 0 | 0 | Polar L32
2 | 0.66667 | 100 | 3.5 | 0.07371 | 0 | 0 | 0 | Polar L32
2 | 0.66667 | 100 | 4 | 0.020669 | 0 | 0 | 0 | Polar L32
2 | 0.66667 | 100 | 4.5 | 0.0050756 | 0 | 0 | 0 | Polar L32
2 | 0.66667 | 100 | 5 | 0.00090081 | 0 | 0 | 0 | Polar L32
2 | 0.66667 | 100 | 5.5 | 0.00025006 | 0 | 0 | 0 | Polar L32
2 | 0.66667 | 100 | 6 | 0 | 0 | 0 | 0 | Polar L32
2 | 0.66667 | 100 | 6.5 | 0 | 0 | 0 | 0 | Polar L32
2 | 0.66667 | 100 | 7 | 0 | 0 | 0 | 0 | Polar L32
2 | 0.66667 | 100 | 7.5 | 0 | 0 | 0 | 0 | Polar L32
2 | 0.66667 | 100 | 8 | 0 | 0 | 0 | 0 | Polar L32
2 | 0.66667 | 100 | 8.5 | 0 | 0 | 0 | 0 | Polar L32
2 | 0.66667 | 100 | 9 | 0 | 0 | 0 | 0 | Polar L32
2 | 0.75 | 100 | -13 | 1 | 0.9988 | 0.9986 | 0.9986 | Polar L32
2 | 0.75 | 100 | -12.5 | 1 | 0.9988 | 0.9986 | 0.9986 | Polar L32
2 | 0.75 | 100 | -12 | 1 | 0.9988 | 0.9986 | 0.9986 | Polar L32
2 | 0.75 | 100 | -11.5 | 1 | 0.9988 | 0.9986 | 0.9986 | Polar L32
2 | 0.75 | 100 | -11 | 1 | 0.9988 | 0.9986 | 0.9986 | Polar L32
2 | 0.75 | 100 | -10.5 | 1 | 0.9988 | 0.9986 | 0.9986 | Polar L32
2 | 0.75 | 100 | -10 | 1 | 0.9988 | 0.9986 | 0.9986 | Polar L32
2 | 0.75 | 100 | -9.5 | 1 | 0.9988 | 0.9986 | 0.9986 | Polar L32
2 | 0.75 | 100 | -9 | 1 | 0.9988 | 0.9986 | 0.9986 | Polar L32
2 | 0.75 | 100 | -8.5 | 1 | 0.9988 | 0.9986 | 0.9986 | Polar L32
2 | 0.75 | 100 | -8 | 1 | 0.9988 | 0.9986 | 0.998 | Polar L32
2 | 0.75 | 100 | -7.5 | 1 | 0.9988 | 0.9986 | 0.996 | Polar L32
2 | 0.75 | 100 | -7 | 1 | 0.9988 | 0.9986 | 0.98741 | Polar L32
2 | 0.75 | 100 | -6.5 | 1 | 0.9996 | 0.9978 | 0.95824 | Polar L32
2 | 0.75 | 100 | -6 | 1 | 1 | 0.9964 | 0.87555 | Polar L32
2 | 0.75 | 100 | -5.5 | 1 | 1 | 0.98804 | 0.73684 | Polar L32
2 | 0.75 | 100 | -5 | 1 | 0.9996 | 0.95415 | 0.50375 | Polar L32
2 | 0.75 | 100 | -4.5 | 1 | 0.99864 | 0.88244 | 0.25975 | Polar L32
2 | 0.75 | 100 | -4 | 1 | 0.99758 | 0.73015 | 0.10417 | Polar L32
2 | 0.75 | 100 | -3.5 | 1 | 0.99022 | 0.50384 | 0.02934 | Polar L32
2 | 0.75 | 100 | -3 | 1 | 0.95975 | 0.2868 | 0.005194 | Polar L32
2 | 0.75 | 100 | -2.5 | 1 | 0.89315 | 0.11723 | 0.00060196 | Polar L32
2 | 0.75 | 100 | -2 | 1 | 0.74486 | 0.032066 | 0 | Polar L32
2 | 0.75 | 100 | -1.5 | 1 | 0.5192 | 0.0078322 | 0 | Polar L32
2 | 0.75 | 100 | -1 | 1 | 0.27649 | 0.00045532 | 0 | Polar L32
2 | 0.75 | 100 | -0.5 | 0.99979 | 0.1119 | 0 | 0 | Polar L32
2 | 0.75 | 100 | 0 | 0.99959 | 0.027769 | 0 | 0 | Polar L32
2 | 0.75 | 100 | 0.5 | 0.997 | 0.0057057 | 0 | 0 | Polar L32
2 | 0.75 | 100 | 1 | 0.98767 | 0.00079531 | 0 | 0 | Polar L32
2 | 0.75 | 100 | 1.5 | 0.96175 | 9.8078e-05 | 0 | 0 | Polar L32
2 | 0.75 | 100 | 2 | 0.88334 | 0 | 0 | 0 | Polar L32
2 | 0.75 | 100 | 2.5 | 0.75703 | 0 | 0 | 0 | Polar L32
2 | 0.75 | 100 | 3 | 0.5473 | 0 | 0 | 0 | Polar L32
2 | 0.75 | 100 | 3.5 | 0.32157 | 0 | 0 | 0 | Polar L32
2 | 0.75 | 100 | 4 | 0.13875 | 0 | 0 | 0 | Polar L32
2 | 0.75 | 100 | 4.5 | 0.044277 | 0 | 0 | 0 | Polar L32
2 | 0.75 | 100 | 5 | 0.01056 | 0 | 0 | 0 | Polar L32
2 | 0.75 | 100 | 5.5 | 0.0019538 | 0 | 0 | 0 | Polar L32
2 | 0.75 | 100 | 6 | 0.00025006 | 0 | 0 | 0 | Polar L32
2 | 0.75 | 100 | 6.5 | 0.00015002 | 0 | 0 | 0 | Polar L32
2 | 0.75 | 100 | 7 | 0 | 0 | 0 | 0 | Polar L32
2 | 0.75 | 100 | 7.5 | 0 | 0 | 0 | 0 | Polar L32
2 | 0.75 | 100 | 8 | 0 | 0 | 0 | 0 | Polar L32
2 | 0.75 | 100 | 8.5 | 0 | 0 | 0 | 0 | Polar L32
2 | 0.75 | 100 | 9 | 0 | 0 | 0 | 0 | Polar L32
2 | 0.83333 | 100 | -10 | 1 | 0.9988 | 0.9986 | 0.9986 | Polar L32
2 | 0.83333 | 100 | -9.5 | 1 | 0.9988 | 0.9986 | 0.9986 | Polar L32
2 | 0.83333 | 100 | -9 | 1 | 0.9988 | 0.9986 | 0.9986 | Polar L32
2 | 0.83333 | 100 | -8.5 | 1 | 0.9988 | 0.9986 | 0.9986 | Polar L32
2 | 0.83333 | 100 | -8 | 1 | 0.9988 | 0.9986 | 0.9984 | Polar L32
2 | 0.83333 | 100 | -7.5 | 1 | 0.9988 | 0.9986 | 0.9986 | Polar L32
2 | 0.83333 | 100 | -7 | 1 | 0.9988 | 0.9986 | 0.997 | Polar L32
2 | 0.83333 | 100 | -6.5 | 1 | 0.9988 | 0.9986 | 0.98741 | Polar L32
2 | 0.83333 | 100 | -6 | 1 | 0.999 | 0.9984 | 0.96803 | Polar L32
2 | 0.83333 | 100 | -5.5 | 1 | 0.9996 | 0.9974 | 0.9019 | Polar L32
2 | 0.83333 | 100 | -5 | 1 | 0.9998 | 0.98824 | 0.76216 | Polar L32
2 | 0.83333 | 100 | -4.5 | 1 | 0.99941 | 0.96061 | 0.52989 | Polar L32
2 | 0.83333 | 100 | -4 | 1 | 0.99942 | 0.89166 | 0.30111 | Polar L32
2 | 0.83333 | 100 | -3.5 | 1 | 0.99663 | 0.74822 | 0.12542 | Polar L32
2 | 0.83333 | 100 | -3 | 1 | 0.99068 | 0.52637 | 0.034283 | Polar L32
2 | 0.83333 | 100 | -2.5 | 1 | 0.96003 | 0.30359 | 0.0055465 | Polar L32
2 | 0.83333 | 100 | -2 | 1 | 0.90107 | 0.11128 | 0.0010541 | Polar L32
2 | 0.83333 | 100 | -1.5 | 1 | 0.75913 | 0.029551 | 0.00013939 | Polar L32
2 | 0.83333 | 100 | -1 | 1 | 0.56036 | 0.0061578 | 0 | Polar L32
2 | 0.83333 | 100 | -0.5 | 0.99988 | 0.31439 | 0.00046286 | 0 | Polar L32
2 | 0.83333 | 100 | 0 | 1 | 0.13866 | 0 | 0 | Polar L32
2 | 0.83333 | 100 | 0.5 | 0.9998 | 0.050528 | 0 | 0 | Polar L32
2 | 0.83333 | 100 | 1 | 0.9993 | 0.012167 | 0 | 0 | Polar L32
2 | 0.83333 | 100 | 1.5 | 0.9969 | 0.0032997 | 0 | 0 | Polar L32
2 | 0.83333 | 100 | 2 | 0.99134 | 0.00019912 | 0 | 0 | Polar L32
2 | 0.83333 | 100 | 2.5 | 0.96735 | 0 | 0 | 0 | Polar L32
2 | 0.83333 | 100 | 3 | 0.91133 | 0 | 0 | 0 | Polar L32
2 | 0.83333 | 100 | 3.5 | 0.80274 | 0 | 0 | 0 | Polar L32
2 | 0.83333 | 100 | 4 | 0.61084 | 0 | 0 | 0 | Polar L32
2 | 0.83333 | 100 | 4.5 | 0.40447 | 0 | 0 | 0 | Polar L32
2 | 0.83333 | 100 | 5 | 0.20721 | 0 | 0 | 0 | Polar L32
2 | 0.83333 | 100 | 5.5 | 0.083365 | 0 | 0 | 0 | Polar L32
2 | 0.83333 | 100 | 6 | 0.02459 | 0 | 0 | 0 | Polar L32
2 | 0.83333 | 100 | 6.5 | 0.0061374 | 0 | 0 | 0 | Polar L32
2 | 0.83333 | 100 | 7 | 0.00090081 | 0 | 0 | 0 | Polar L32
2 | 0.83333 | 100 | 7.5 | 0.00010001 | 0 | 0 | 0 | Polar L32
2 | 0.83333 | 100 | 8 | 0 | 0 | 0 | 0 | Polar L32
2 | 0.83333 | 100 | 8.5 | 0 | 0 | 0 | 0 | Polar L32
2 | 0.83333 | 100 | 9 | 0 | 0 | 0 | 0 | Polar L32
2 | 0.83333 | 100 | 9.5 | 0 | 0 | 0 | 0 | Polar L32
2 | 0.83333 | 100 | 10 | 0 | 0 | 0 | 0 | Polar L32
2 | 0.88889 | 100 | -10 | 1 | 0.9988 | 0.9986 | 0.9986 | Polar L32
2 | 0.88889 | 100 | -9.5 | 1 | 0.9988 | 0.9986 | 0.9986 | Polar L32
2 | 0.88889 | 100 | -9 | 1 | 0.9988 | 0.9986 | 0.9986 | Polar L32
2 | 0.88889 | 100 | -8.5 | 1 | 0.9988 | 0.9986 | 0.9986 | Polar L32
2 | 0.88889 | 100 | -8 | 1 | 0.9988 | 0.9986 | 0.9986 | Polar L32
2 | 0.88889 | 100 | -7.5 | 1 | 0.9988 | 0.9986 | 0.9984 | Polar L32
2 | 0.88889 | 100 | -7 | 1 | 0.9988 | 0.9986 | 0.9974 | Polar L32
2 | 0.88889 | 100 | -6.5 | 1 | 0.999 | 0.9984 | 0.99381 | Polar L32
2 | 0.88889 | 100 | -6 | 1 | 0.9988 | 0.9986 | 0.98102 | Polar L32
2 | 0.88889 | 100 | -5.5 | 1 | 0.9988 | 0.9978 | 0.94626 | Polar L32
2 | 0.88889 | 100 | -5 | 1 | 0.9994 | 0.99541 | 0.84225 | Polar L32
2 | 0.88889 | 100 | -4.5 | 1 | 0.9998 | 0.98149 | 0.67701 | Polar L32
2 | 0.88889 | 100 | -4 | 1 | 0.99961 | 0.94033 | 0.44013 | Polar L32
2 | 0.88889 | 100 | -3.5 | 1 | 0.99885 | 0.83352 | 0.23257 | Polar L32
2 | 0.88889 | 100 | -3 | 1 | 0.99744 | 0.66429 | 0.089328 | Polar L32
2 | 0.88889 | 100 | -2.5 | 1 | 0.98688 | 0.42095 | 0.026235 | Polar L32
2 | 0.88889 | 100 | -2 | 1 | 0.95541 | 0.20794 | 0.004902 | Polar L32
2 | 0.88889 | 100 | -1.5 | 1 | 0.88404 | 0.074693 | 0.0011833 | Polar L32
2 | 0.88889 | 100 | -1 | 1 | 0.73307 | 0.021063 | 0 | Polar L32
2 | 0.88889 | 100 | -0.5 | 1 | 0.51961 | 0.0034052 | 0 | Polar L32
2 | 0.88889 | 100 | 0 | 1 | 0.28126 | 0.00091283 | 0 | Polar L32
2 | 0.88889 | 100 | 0.5 | 0.99989 | 0.11571 | 0.00010576 | 0 | Polar L32
2 | 0.88889 | 100 | 1 | 0.9999 | 0.03375 | 0 | 0 | Polar L32
2 | 0.88889 | 100 | 1.5 | 0.9992 | 0.0071221 | 0 | 0 | Polar L32
2 | 0.88889 | 100 | 2 | 0.9978 | 0.0015992 | 0 | 0 | Polar L32
2 | 0.88889 | 100 | 2.5 | 0.99412 | 0.00019938 | 0 | 0 | Polar L32
2 | 0.88889 | 100 | 3 | 0.98158 | 0 | 0 | 0 | Polar L32
2 | 0.88889 | 100 | 3.5 | 0.93949 | 0 | 0 | 0 | Polar L32
2 | 0.88889 | 100 | 4 | 0.86266 | 0 | 0 | 0 | Polar L32
2 | 0.88889 | 100 | 4.5 | 0.73441 | 0 | 0 | 0 | Polar L32
2 | 0.88889 | 100 | 5 | 0.5438 | 0 | 0 | 0 | Polar L32
2 | 0.88889 | 100 | 5.5 | 0.33867 | 0 | 0 | 0 | Polar L32
2 | 0.88889 | 100 | 6 | 0.17708 | 0 | 0 | 0 | Polar L32
2 | 0.88889 | 100 | 6.5 | 0.072095 | 0 | 0 | 0 | Polar L32
2 | 0.88889 | 100 | 7 | 0.02218 | 0 | 0 | 0 | Polar L32
2 | 0.88889 | 100 | 7.5 | 0.0069479 | 0 | 0 | 0 | Polar L32
2 | 0.88889 | 100 | 8 | 0.0016026 | 0 | 0 | 0 | Polar L32
2 | 0.88889 | 100 | 8.5 | 0 | 0 | 0 | 0 | Polar L32
2 | 0.88889 | 100 | 9 | 0 | 0 | 0 | 0 | Polar L32
2 | 0.88889 | 100 | 9.5 | 0 | 0 | 0 | 0 | Polar L32
2 | 0.88889 | 100 | 10 | 0 | 0 | 0 | 0 | Polar L32
2 | 0.33333 | 400 | -14 | 1 | 0.9988 | 0.9986 | 0.9986 | Polar L32
2 | 0.33333 | 400 | -13.5 | 1 | 0.9988 | 0.9986 | 0.9986 | Polar L32
2 | 0.33333 | 400 | -13 | 1 | 0.9988 | 0.9986 | 0.9986 | Polar L32
2 | 0.33333 | 400 | -12.5 | 1 | 0.9988 | 0.9986 | 0.9986 | Polar L32
2 | 0.33333 | 400 | -12 | 1 | 0.9988 | 0.9986 | 0.9986 | Polar L32
2 | 0.33333 | 400 | -11.5 | 1 | 0.9988 | 0.9986 | 0.9986 | Polar L32
2 | 0.33333 | 400 | -11 | 1 | 0.9988 | 0.9986 | 0.9986 | Polar L32
2 | 0.33333 | 400 | -10.5 | 1 | 0.9988 | 0.9986 | 0.9986 | Polar L32
2 | 0.33333 | 400 | -10 | 1 | 0.9988 | 0.9986 | 0.9982 | Polar L32
2 | 0.33333 | 400 | -9.5 | 1 | 0.9988 | 0.9986 | 0.98961 | Polar L32
2 | 0.33333 | 400 | -9 | 1 | 0.9988 | 0.9986 | 0.9005 | Polar L32
2 | 0.33333 | 400 | -8.5 | 1 | 0.9996 | 0.9976 | 0.53826 | Polar L32
2 | 0.33333 | 400 | -8 | 1 | 0.9996 | 0.96984 | 0.15992 | Polar L32
2 | 0.33333 | 400 | -7.5 | 1 | 0.99943 | 0.79567 | 0.021438 | Polar L32
2 | 0.33333 | 400 | -7 | 1 | 0.99966 | 0.40992 | 0.0017044 | Polar L32
2 | 0.33333 | 400 | -6.5 | 1 | 0.99752 | 0.1087 | 0 | Polar L32
2 | 0.33333 | 400 | -6 | 1 | 0.94574 | 0.011679 | 0 | Polar L32
2 | 0.33333 | 400 | -5.5 | 1 | 0.68835 | 0.00040317 | 0 | Polar L32
2 | 0.33333 | 400 | -5 | 1 | 0.26677 | 0 | 0 | Polar L32
2 | 0.33333 | 400 | -4.5 | 1 | 0.04624 | 0 | 0 | Polar L32
2 | 0.33333 | 400 | -4 | 1 | 0.0043086 | 0 | 0 | Polar L32
2 | 0.33333 | 400 | -3.5 | 0.9999 | 0.0004 | 0 | 0 | Polar L32
2 | 0.33333 | 400 | -3 | 0.99521 | 0 | 0 | 0 | Polar L32
2 | 0.33333 | 400 | -2.5 | 0.9294 | 0 | 0 | 0 | Polar L32
2 | 0.33333 | 400 | -2 | 0.62025 | 0 | 0 | 0 | Polar L32
2 | 0.33333 | 400 | -1.5 | 0.21335 | 0 | 0 | 0 | Polar L32
2 | 0.33333 | 400 | -1 | 0.027432 | 0 | 0 | 0 | Polar L32
2 | 0.33333 | 400 | -0.5 | 0.0022551 | 0 | 0 | 0 | Polar L32
2 | 0.33333 | 400 | 0 | 0.00020004 | 0 | 0 | 0 | Polar L32
2 | 0.33333 | 400 | 0.5 | 0 | 0 | 0 | 0 | Polar L32
2 | 0.33333 | 400 | 1 | 0 | 0 | 0 | 0 | Polar L32
2 | 0.33333 | 400 | 1.5 | 0 | 0 | 0 | 0 | Polar L32
2 | 0.33333 | 400 | 2 | 0 | 0 | 0 | 0 | Polar L32
2 | 0.33333 | 400 | 2.5 | 0 | 0 | 0 | 0 | Polar L32
2 | 0.33333 | 400 | 3 | 0 | 0 | 0 | 0 | Polar L32
2 | 0.33333 | 400 | 3.5 | 0 | 0 | 0 | 0 | Polar L32
2 | 0.33333 | 400 | 4 | 0 | 0 | 0 | 0 | Polar L32
2 | 0.4 | 400 | -14 | 1 | 0.9988 | 0.9986 | 0.9986 | Polar L32
2 | 0.4 | 400 | -13.5 | 1 | 0.9988 | 0.9986 | 0.9986 | Polar L32
2 | 0.4 | 400 | -13 | 1 | 0.9988 | 0.9986 | 0.9986 | Polar L32
2 | 0.4 | 400 | -12.5 | 1 | 0.9988 | 0.9986 | 0.9986 | Polar L32
2 | 0.4 | 400 | -12 | 1 | 0.9988 | 0.9986 | 0.9986 | Polar L32
2 | 0.4 | 400 | -11.5 | 1 | 0.9988 | 0.9986 | 0.9986 | Polar L32
2 | 0.4 | 400 | -11 | 1 | 0.9988 | 0.9986 | 0.9986 | Polar L32
2 | 0.4 | 400 | -10.5 | 1 | 0.9988 | 0.9986 | 0.9986 | Polar L32
2 | 0.4 | 400 | -10 | 1 | 0.9988 | 0.9986 | 0.9986 | Polar L32
2 | 0.4 | 400 | -9.5 | 1 | 0.9988 | 0.9986 | 0.9986 | Polar L32
2 | 0.4 | 400 | -9 | 1 | 0.9988 | 0.9986 | 0.9972 | Polar L32
2 | 0.4 | 400 | -8.5 | 1 | 0.9988 | 0.9986 | 0.96723 | Polar L32
2 | 0.4 | 400 | -8 | 1 | 0.9992 | 0.9982 | 0.75065 | Polar L32
2 | 0.4 | 400 | -7.5 | 1 | 0.9992 | 0.99461 | 0.32262 | Polar L32
2 | 0.4 | 400 | -7 | 1 | 1 | 0.92774 | 0.056156 | Polar L32
2 | 0.4 | 400 | -6.5 | 1 | 0.99982 | 0.63595 | 0.0034533 | Polar L32
2 | 0.4 | 400 | -6 | 1 | 0.99984 | 0.2221 | 0.00016106 | Polar L32
2 | 0.4 | 400 | -5.5 | 1 | 0.99139 | 0.031278 | 0 | Polar L32
2 | 0.4 | 400 | -5 | 1 | 0.88677 | 0.0025997 | 0 | Polar L32
2 | 0.4 | 400 | -4.5 | 1 | 0.53858 | 0 | 0 | Polar L32
2 | 0.4 | 400 | -4 | 1 | 0.14901 | 0 | 0 | Polar L32
2 | 0.4 | 400 | -3.5 | 1 | 0.014907 | 0 | 0 | Polar L32
2 | 0.4 | 400 | -3 | 1 | 0.00090027 | 0 | 0 | Polar L32
2 | 0.4 | 400 | -2.5 | 0.9999 | 0 | 0 | 0 | Polar L32
2 | 0.4 | 400 | -2 | 0.99501 | 0 | 0 | 0 | Polar L32
2 | 0.4 | 400 | -1.5 | 0.92763 | 0 | 0 | 0 | Polar L32
2 | 0.4 | 400 | -1 | 0.63316 | 0 | 0 | 0 | Polar L32
2 | 0.4 | 400 | -0.5 | 0.20647 | 0 | 0 | 0 | Polar L32
2 | 0.4 | 400 | 0 | 0.025483 | 0 | 0 | 0 | Polar L32
2 | 0.4 | 400 | 0.5 | 0.0013017 | 0 | 0 | 0 | Polar L32
2 | 0.4 | 400 | 1 | 0.00010001 | 0 | 0 | 0 | Polar L32
2 | 0.4 | 400 | 1.5 | 0 | 0 | 0 | 0 | Polar L32
2 | 0.4 | 400 | 2 | 0 | 0 | 0 | 0 | Polar L32
2 | 0.4 | 400 | 2.5 | 0 | 0 | 0 | 0 | Polar L32
2 | 0.4 | 400 | 3 | 0 | 0 | 0 | 0 | Polar L32
2 | 0.4 | 400 | 3.5 | 0 | 0 | 0 | 0 | Polar L32
2 | 0.4 | 400 | 4 | 0 | 0 | 0 | 0 | Polar L32
2 | 0.5 | 400 | -13 | 1 | 0.9988 | 0.9986 | 0.9986 | Polar L32
2 | 0.5 | 400 | -12.5 | 1 | 0.9988 | 0.9986 | 0.9986 | Polar L32
2 | 0.5 | 400 | -12 | 1 | 0.9988 | 0.9986 | 0.9986 | Polar L32
2 | 0.5 | 400 | -11.5 | 1 | 0.9988 | 0.9986 | 0.9986 | Polar L32
2 | 0.5 | 400 | -11 | 1 | 0.9988 | 0.9986 | 0.9986 | Polar L32
2 | 0.5 | 400 | -10.5 | 1 | 0.9988 | 0.9986 | 0.9986 | Polar L32
2 | 0.5 | 400 | -10 | 1 | 0.9988 | 0.9986 | 0.9986 | Polar L32
2 | 0.5 | 400 | -9.5 | 1 | 0.9988 | 0.9986 | 0.9986 | Polar L32
2 | 0.5 | 400 | -9 | 1 | 0.9988 | 0.9986 | 0.9986 | Polar L32
2 | 0.5 | 400 | -8.5 | 1 | 0.9988 | 0.9986 | 0.9986 | Polar L32
2 | 0.5 | 400 | -8 | 1 | 0.9988 | 0.9986 | 0.9982 | Polar L32
2 | 0.5 | 400 | -7.5 | 1 | 0.9988 | 0.9986 | 0.98202 | Polar L32
2 | 0.5 | 400 | -7 | 1 | 0.9988 | 0.9986 | 0.82218 | Polar L32
2 | 0.5 | 400 | -6.5 | 1 | 0.9996 | 0.9968 | 0.4201 | Polar L32
2 | 0.5 | 400 | -6 | 1 | 0.9994 | 0.96866 | 0.089449 | Polar L32
2 | 0.5 | 400 | -5.5 | 1 | 0.99981 | 0.78204 | 0.0086957 | Polar L32
2 | 0.5 | 400 | -5 | 1 | 0.99983 | 0.37222 | 0.00033715 | Polar L32
2 | 0.5 | 400 | -4.5 | 1 | 0.9963 | 0.089143 | 0 | Polar L32
2 | 0.5 | 400 | -4 | 1 | 0.95451 | 0.0094829 | 0 | Polar L32
2 | 0.5 | 400 | -3.5 | 1 | 0.70559 | 0.0005412 | 0 | Polar L32
2 | 0.5 | 400 | -3 | 1 | 0.27447 | 0 | 0 | Polar L32
2 | 0.5 | 400 | -2.5 | 1 | 0.043416 | 0 | 0 | Polar L32
2 | 0.5 | 400 | -2 | 1 | 0.0030039 | 0 | 0 | Polar L32
2 | 0.5 | 400 | -1.5 | 1 | 0.00029997 | 0 | 0 | Polar L32
2 | 0.5 | 400 | -1 | 0.9996 | 0 | 0 | 0 | Polar L32
2 | 0.5 | 400 | -0.5 | 0.9859 | 0 | 0 | 0 | Polar L32
2 | 0.5 | 400 | 0 | 0.87301 | 0 | 0 | 0 | Polar L32
2 | 0.5 | 400 | 0.5 | 0.49083 | 0 | 0 | 0 | Polar L32
2 | 0.5 | 400 | 1 | 0.12776 | 0 | 0 | 0 | Polar L32
2 | 0.5 | 400 | 1.5 | 0.012658 | 0 | 0 | 0 | Polar L32
2 | 0.5 | 400 | 2 | 0.0015023 | 0 | 0 | 0 | Polar L32
2 | 0.5 | 400 | 2.5 | 5.0003e-05 | 0 | 0 | 0 | Polar L32
2 | 0.5 | 400 | 3 | 0 | 0 | 0 | 0 | Polar L32
2 | 0.5 | 400 | 3.5 | 0 | 0 | 0 | 0 | Polar L32
2 | 0.5 | 400 | 4 | 0 | 0 | 0 | 0 | Polar L32
2 | 0.5 | 400 | 4.5 | 0 | 0 | 0 | 0 | Polar L32
2 | 0.5 | 400 | 5 | 0 | 0 | 0 | 0 | Polar L32
2 | 0.5 | 400 | 5.5 | 0 | 0 | 0 | 0 | Polar L32
2 | 0.5 | 400 | 6 | 0 | 0 | 0 | 0 | Polar L32
2 | 0.5 | 400 | 6.5 | 0 | 0 | 0 | 0 | Polar L32
2 | 0.5 | 400 | 7 | 0 | 0 | 0 | 0 | Polar L32
2 | 0.5 | 400 | 7.5 | 0 | 0 | 0 | 0 | Polar L32
2 | 0.5 | 400 | 8 | 0 | 0 | 0 | 0 | Polar L32
2 | 0.66667 | 400 | -13 | 1 | 0.9988 | 0.9986 | 0.9986 | Polar L32
2 | 0.66667 | 400 | -12.5 | 1 | 0.9988 | 0.9986 | 0.9986 | Polar L32
2 | 0.66667 | 400 | -12 | 1 | 0.9988 | 0.9986 | 0.9986 | Polar L32
2 | 0.66667 | 400 | -11.5 | 1 | 0.9988 | 0.9986 | 0.9986 | Polar L32
2 | 0.66667 | 400 | -11 | 1 | 0.9988 | 0.9986 | 0.9986 | Polar L32
2 | 0.66667 | 400 | -10.5 | 1 | 0.9988 | 0.9986 | 0.9986 | Polar L32
2 | 0.66667 | 400 | -10 | 1 | 0.9988 | 0.9986 | 0.9986 | Polar L32
2 | 0.66667 | 400 | -9.5 | 1 | 0.9988 | 0.9986 | 0.9986 | Polar L32
2 | 0.66667 | 400 | -9 | 1 | 0.9988 | 0.9986 | 0.9986 | Polar L32
2 | 0.66667 | 400 | -8.5 | 1 | 0.9988 | 0.9986 | 0.9986 | Polar L32
2 | 0.66667 | 400 | -8 | 1 | 0.9988 | 0.9986 | 0.9986 | Polar L32
2 | 0.66667 | 400 | -7.5 | 1 | 0.9988 | 0.9986 | 0.9986 | Polar L32
2 | 0.66667 | 400 | -7 | 1 | 0.9988 | 0.9986 | 0.9986 | Polar L32
2 | 0.66667 | 400 | -6.5 | 1 | 0.9988 | 0.9986 | 0.9954 | Polar L32
2 | 0.66667 | 400 | -6 | 1 | 0.9988 | 0.9986 | 0.96603 | Polar L32
2 | 0.66667 | 400 | -5.5 | 1 | 0.999 | 0.9984 | 0.75624 | Polar L32
2 | 0.66667 | 400 | -5 | 1 | 1 | 0.9966 | 0.31822 | Polar L32
2 | 0.66667 | 400 | -4.5 | 1 | 0.9996 | 0.95435 | 0.059289 | Polar L32
2 | 0.66667 | 400 | -4 | 1 | 0.99944 | 0.72468 | 0.0068876 | Polar L32
2 | 0.66667 | 400 | -3.5 | 1 | 0.99967 | 0.31808 | 0.00066335 | Polar L32
2 | 0.66667 | 400 | -3 | 1 | 0.99709 | 0.065534 | 0 | Polar L32
2 | 0.66667 | 400 | -2.5 | 1 | 0.95163 | 0.0073954 | 0 | Polar L32
2 | 0.66667 | 400 | -2 | 1 | 0.69856 | 0.00026987 | 0 | Polar L32
2 | 0.66667 | 400 | -1.5 | 1 | 0.27126 | 0 | 0 | Polar L32
2 | 0.66667 | 400 | -1 | 1 | 0.043309 | 0 | 0 | Polar L32
2 | 0.66667 | 400 | -0.5 | 1 | 0.003104 | 0 | 0 | Polar L32
2 | 0.66667 | 400 | 0 | 1 | 0 | 0 | 0 | Polar L32
2 | 0.66667 | 400 | 0.5 | 1 | 0 | 0 | 0 | Polar L32
2 | 0.66667 | 400 | 1 | 0.9993 | 0 | 0 | 0 | Polar L32
2 | 0.66667 | 400 | 1.5 | 0.99015 | 0 | 0 | 0 | Polar L32
2 | 0.66667 | 400 | 2 | 0.89011 | 0 | 0 | 0 | Polar L32
2 | 0.66667 | 400 | 2.5 | 0.55556 | 0 | 0 | 0 | Polar L32
2 | 0.66667 | 400 | 3 | 0.16591 | 0 | 0 | 0 | Polar L32
2 | 0.66667 | 400 | 3.5 | 0.02171 | 0 | 0 | 0 | Polar L32
2 | 0.66667 | 400 | 4 | 0.0017531 | 0 | 0 | 0 | Polar L32
2 | 0.66667 | 400 | 4.5 | 0.00015002 | 0 | 0 | 0 | Polar L32
2 | 0.66667 | 400 | 5 | 0 | 0 | 0 | 0 | Polar L32
2 | 0.66667 | 400 | 5.5 | 0 | 0 | 0 | 0 | Polar L32
2 | 0.66667 | 400 | 6 | 0 | 0 | 0 | 0 | Polar L32
2 | 0.66667 | 400 | 6.5 | 0 | 0 | 0 | 0 | Polar L32
2 | 0.66667 | 400 | 7 | 0 | 0 | 0 | 0 | Polar L32
2 | 0.66667 | 400 | 7.5 | 0 | 0 | 0 | 0 | Polar L32
2 | 0.66667 | 400 | 8 | 0 | 0 | 0 | 0 | Polar L32
2 | 0.66667 | 400 | 8.5 | 0 | 0 | 0 | 0 | Polar L32
2 | 0.66667 | 400 | 9 | 0 | 0 | 0 | 0 | Polar L32
2 | 0.75 | 400 | -13 | 1 | 0.9988 | 0.9986 | 0.9986 | Polar L32
2 | 0.75 | 400 | -12.5 | 1 | 0.9988 | 0.9986 | 0.9986 | Polar L32
2 | 0.75 | 400 | -12 | 1 | 0.9988 | 0.9986 | 0.9986 | Polar L32
2 | 0.75 | 400 | -11.5 | 1 | 0.9988 | 0.9986 | 0.9986 | Polar L32
2 | 0.75 | 400 | -11 | 1 | 0.9988 | 0.9986 | 0.9986 | Polar L32
2 | 0.75 | 400 | -10.5 | 1 | 0.9988 | 0.9986 | 0.9986 | Polar L32
2 | 0.75 | 400 | -10 | 1 | 0.9988 | 0.9986 | 0.9986 | Polar L32
2 | 0.75 | 400 | -9.5 | 1 | 0.9988 | 0.9986 | 0.9986 | Polar L32
2 | 0.75 | 400 | -9 | 1 | 0.9988 | 0.9986 | 0.9986 | Polar L32
2 | 0.75 | 400 | -8.5 | 1 | 0.9988 | 0.9986 | 0.9986 | Polar L32
2 | 0.75 | 400 | -8 | 1 | 0.9988 | 0.9986 | 0.9986 | Polar L32
2 | 0.75 | 400 | -7.5 | 1 | 0.9988 | 0.9986 | 0.9986 | Polar L32
2 | 0.75 | 400 | -7 | 1 | 0.9988 | 0.9986 | 0.9986 | Polar L32
2 | 0.75 | 400 | -6.5 | 1 | 0.9988 | 0.9986 | 0.9986 | Polar L32
2 | 0.75 | 400 | -6 | 1 | 0.9988 | 0.9986 | 0.996 | Polar L32
2 | 0.75 | 400 | -5.5 | 1 | 0.9988 | 0.9986 | 0.95105 | Polar L32
2 | 0.75 | 400 | -5 | 1 | 0.9988 | 0.9986 | 0.70569 | Polar L32
2 | 0.75 | 400 | -4.5 | 1 | 0.9994 | 0.9972 | 0.27267 | Polar L32
2 | 0.75 | 400 | -4 | 1 | 0.99961 | 0.95044 | 0.03613 | Polar L32
2 | 0.75 | 400 | -3.5 | 1 | 0.99981 | 0.71997 | 0.0035329 | Polar L32
2 | 0.75 | 400 | -3 | 1 | 0.99934 | 0.3133 | 0.00033118 | Polar L32
2 | 0.75 | 400 | -2.5 | 1 | 0.99771 | 0.053531 | 0 | Polar L32
2 | 0.75 | 400 | -2 | 1 | 0.97144 | 0.0043136 | 0 | Polar L32
2 | 0.75 | 400 | -1.5 | 1 | 0.78787 | 0 | 0 | Polar L32
2 | 0.75 | 400 | -1 | 1 | 0.35785 | 0 | 0 | Polar L32
2 | 0.75 | 400 | -0.5 | 1 | 0.065565 | 0 | 0 | Polar L32
2 | 0.75 | 400 | 0 | 1 | 0.0048106 | 0 | 0 | Polar L32
2 | 0.75 | 400 | 0.5 | 1 | 0 | 0 | 0 | Polar L32
2 | 0.75 | 400 | 1 | 1 | 0 | 0 | 0 | Polar L32
2 | 0.75 | 400 | 1.5 | 1 | 0 | 0 | 0 | Polar L32
2 | 0.75 | 400 | 2 | 0.9993 | 0 | 0 | 0 | Polar L32
2 | 0.75 | 400 | 2.5 | 0.98413 | 0 | 0 | 0 | Polar L32
2 | 0.75 | 400 | 3 | 0.85334 | 0 | 0 | 0 | Polar L32
2 | 0.75 | 400 | 3.5 | 0.4997 | 0 | 0 | 0 | Polar L32
2 | 0.75 | 400 | 4 | 0.14612 | 0 | 0 | 0 | Polar L32
2 | 0.75 | 400 | 4.5 | 0.023489 | 0 | 0 | 0 | Polar L32
2 | 0.75 | 400 | 5 | 0.0026068 | 0 | 0 | 0 | Polar L32
2 | 0.75 | 400 | 5.5 | 0.0004502 | 0 | 0 | 0 | Polar L32
2 | 0.75 | 400 | 6 | 0 | 0 | 0 | 0 | Polar L32
2 | 0.75 | 400 | 6.5 | 0 | 0 | 0 | 0 | Polar L32
2 | 0.75 | 400 | 7 | 0 | 0 | 0 | 0 | Polar L32
2 | 0.75 | 400 | 7.5 | 0 | 0 | 0 | 0 | Polar L32
2 | 0.75 | 400 | 8 | 0 | 0 | 0 | 0 | Polar L32
2 | 0.75 | 400 | 8.5 | 0 | 0 | 0 | 0 | Polar L32
2 | 0.75 | 400 | 9 | 0 | 0 | 0 | 0 | Polar L32
2 | 0.83333 | 400 | -10 | 1 | 0.9988 | 0.9986 | 0.9986 | Polar L32
2 | 0.83333 | 400 | -9.5 | 1 | 0.9988 | 0.9986 | 0.9986 | Polar L32
2 | 0.83333 | 400 | -9 | 1 | 0.9988 | 0.9986 | 0.9986 | Polar L32
2 | 0.83333 | 400 | -8.5 | 1 | 0.9988 | 0.9986 | 0.9986 | Polar L32
2 | 0.83333 | 400 | -8 | 1 | 0.9988 | 0.9986 | 0.9986 | Polar L32
2 | 0.83333 | 400 | -7.5 | 1 | 0.9988 | 0.9986 | 0.9986 | Polar L32
2 | 0.83333 | 400 | -7 | 1 | 0.9988 | 0.9986 | 0.9986 | Polar L32
2 | 0.83333 | 400 | -6.5 | 1 | 0.9988 | 0.9986 | 0.9986 | Polar L32
2 | 0.83333 | 400 | -6 | 1 | 0.9988 | 0.9986 | 0.9986 | Polar L32
2 | 0.83333 | 400 | -5.5 | 1 | 0.9988 | 0.9986 | 0.997 | Polar L32
2 | 0.83333 | 400 | -5 | 1 | 0.9988 | 0.9986 | 0.96663 | Polar L32
2 | 0.83333 | 400 | -4.5 | 1 | 0.999 | 0.9984 | 0.77363 | Polar L32
2 | 0.83333 | 400 | -4 | 1 | 0.9998 | 0.9974 | 0.33686 | Polar L32
2 | 0.83333 | 400 | -3.5 | 1 | 0.9998 | 0.96984 | 0.067871 | Polar L32
2 | 0.83333 | 400 | -3 | 1 | 0.99943 | 0.78815 | 0.0054903 | Polar L32
2 | 0.83333 | 400 | -2.5 | 1 | 0.99983 | 0.39355 | 0.00016964 | Polar L32
2 | 0.83333 | 400 | -2 | 1 | 0.99938 | 0.086856 | 0 | Polar L32
2 | 0.83333 | 400 | -1.5 | 1 | 0.97999 | 0.0080657 | 0 | Polar L32
2 | 0.83333 | 400 | -1 | 1 | 0.82275 | 0.00042337 | 0 | Polar L32
2 | 0.83333 | 400 | -0.5 | 1 | 0.41794 | 0 | 0 | Polar L32
2 | 0.83333 | 400 | 0 | 1 | 0.091156 | 0 | 0 | Polar L32
2 | 0.83333 | 400 | 0.5 | 1 | 0.0082321 | 0 | 0 | Polar L32
2 | 0.83333 | 400 | 1 | 1 | 0.0005 | 0 | 0 | Polar L32
2 | 0.83333 | 400 | 1.5 | 1 | 0 | 0 | 0 | Polar L32
2 | 0.83333 | 400 | 2 | 1 | 0 | 0 | 0 | Polar L32
2 | 0.83333 | 400 | 2.5 | 1 | 0 | 0 | 0 | Polar L32
2 | 0.83333 | 400 | 3 | 0.9995 | 0 | 0 | 0 | Polar L32
2 | 0.83333 | 400 | 3.5 | 0.98985 | 0 | 0 | 0 | Polar L32
2 | 0.83333 | 400 | 4 | 0.89611 | 0 | 0 | 0 | Polar L32
2 | 0.83333 | 400 | 4.5 | 0.58448 | 0 | 0 | 0 | Polar L32
2 | 0.83333 | 400 | 5 | 0.19115 | 0 | 0 | 0 | Polar L32
2 | 0.83333 | 400 | 5.5 | 0.027802 | 0 | 0 | 0 | Polar L32
2 | 0.83333 | 400 | 6 | 0.0017029 | 0 | 0 | 0 | Polar L32
2 | 0.83333 | 400 | 6.5 | 0.00025006 | 0 | 0 | 0 | Polar L32
2 | 0.83333 | 400 | 7 | 0 | 0 | 0 | 0 | Polar L32
2 | 0.83333 | 400 | 7.5 | 0 | 0 | 0 | 0 | Polar L32
2 | 0.83333 | 400 | 8 | 0 | 0 | 0 | 0 | Polar L32
2 | 0.83333 | 400 | 8.5 | 0 | 0 | 0 | 0 | Polar L32
2 | 0.83333 | 400 | 9 | 0 | 0 | 0 | 0 | Polar L32
2 | 0.83333 | 400 | 9.5 | 0 | 0 | 0 | 0 | Polar L32
2 | 0.83333 | 400 | 10 | 0 | 0 | 0 | 0 | Polar L32
2 | 0.88889 | 400 | -10 | 1 | 0.9988 | 0.9986 | 0.9986 | Polar L32
2 | 0.88889 | 400 | -9.5 | 1 | 0.9988 | 0.9986 | 0.9986 | Polar L32
2 | 0.88889 | 400 | -9 | 1 | 0.9988 | 0.9986 | 0.9986 | Polar L32
2 | 0.88889 | 400 | -8.5 | 1 | 0.9988 | 0.9986 | 0.9986 | Polar L32
2 | 0.88889 | 400 | -8 | 1 | 0.9988 | 0.9986 | 0.9986 | Polar L32
2 | 0.88889 | 400 | -7.5 | 1 | 0.9988 | 0.9986 | 0.9986 | Polar L32
2 | 0.88889 | 400 | -7 | 1 | 0.9988 | 0.9986 | 0.9986 | Polar L32
2 | 0.88889 | 400 | -6.5 | 1 | 0.9988 | 0.9986 | 0.9986 | Polar L32
2 | 0.88889 | 400 | -6 | 1 | 0.9988 | 0.9986 | 0.9986 | Polar L32
2 | 0.88889 | 400 | -5.5 | 1 | 0.9988 | 0.9986 | 0.9984 | Polar L32
2 | 0.88889 | 400 | -5 | 1 | 0.9988 | 0.9986 | 0.99261 | Polar L32
2 | 0.88889 | 400 | -4.5 | 1 | 0.9988 | 0.9986 | 0.92388 | Polar L32
2 | 0.88889 | 400 | -4 | 1 | 0.9992 | 0.9982 | 0.62537 | Polar L32
2 | 0.88889 | 400 | -3.5 | 1 | 0.9998 | 0.99421 | 0.21801 | Polar L32
2 | 0.88889 | 400 | -3 | 1 | 0.9998 | 0.93761 | 0.028735 | Polar L32
2 | 0.88889 | 400 | -2.5 | 1 | 0.99982 | 0.68447 | 0.0012894 | Polar L32
2 | 0.88889 | 400 | -2 | 1 | 0.99951 | 0.27233 | 0 | Polar L32
2 | 0.88889 | 400 | -1.5 | 1 | 0.99817 | 0.053386 | 0 | Polar L32
2 | 0.88889 | 400 | -1 | 1 | 0.97012 | 0.003865 | 0 | Polar L32
2 | 0.88889 | 400 | -0.5 | 1 | 0.78671 | 0 | 0 | Polar L32
2 | 0.88889 | 400 | 0 | 1 | 0.36103 | 0 | 0 | Polar L32
2 | 0.88889 | 400 | 0.5 | 1 | 0.074354 | 0 | 0 | Polar L32
2 | 0.88889 | 400 | 1 | 1 | 0.0075263 | 0 | 0 | Polar L32
2 | 0.88889 | 400 | 1.5 | 1 | 0.00080024 | 0 | 0 | Polar L32
2 | 0.88889 | 400 | 2 | 1 | 0 | 0 | 0 | Polar L32
2 | 0.88889 | 400 | 2.5 | 1 | 0 | 0 | 0 | Polar L32
2 | 0.88889 | 400 | 3 | 1 | 0 | 0 | 0 | Polar L32
2 | 0.88889 | 400 | 3.5 | 1 | 0 | 0 | 0 | Polar L32
2 | 0.88889 | 400 | 4 | 0.9981 | 0 | 0 | 0 | Polar L32
2 | 0.88889 | 400 | 4.5 | 0.98226 | 0 | 0 | 0 | Polar L32
2 | 0.88889 | 400 | 5 | 0.86657 | 0 | 0 | 0 | Polar L32
2 | 0.88889 | 400 | 5.5 | 0.55856 | 0 | 0 | 0 | Polar L32
2 | 0.88889 | 400 | 6 | 0.19752 | 0 | 0 | 0 | Polar L32
2 | 0.88889 | 400 | 6.5 | 0.033804 | 0 | 0 | 0 | Polar L32
2 | 0.88889 | 400 | 7 | 0.0027073 | 0 | 0 | 0 | Polar L32
2 | 0.88889 | 400 | 7.5 | 0 | 0 | 0 | 0 | Polar L32
2 | 0.88889 | 400 | 8 | 0 | 0 | 0 | 0 | Polar L32
2 | 0.88889 | 400 | 8.5 | 0 | 0 | 0 | 0 | Polar L32
2 | 0.88889 | 400 | 9 | 0 | 0 | 0 | 0 | Polar L32
2 | 0.88889 | 400 | 9.5 | 0 | 0 | 0 | 0 | Polar L32
2 | 0.88889 | 400 | 10 | 0 | 0 | 0 | 0 | Polar L32
2 | 0.66667 | 600 | -13 | 1 | 0.9988 | 0.9986 | 0.9986 | Polar L32
2 | 0.66667 | 600 | -12.5 | 1 | 0.9988 | 0.9986 | 0.9986 | Polar L32
2 | 0.66667 | 600 | -12 | 1 | 0.9988 | 0.9986 | 0.9986 | Polar L32
2 | 0.66667 | 600 | -11.5 | 1 | 0.9988 | 0.9986 | 0.9986 | Polar L32
2 | 0.66667 | 600 | -11 | 1 | 0.9988 | 0.9986 | 0.9986 | Polar L32
2 | 0.66667 | 600 | -10.5 | 1 | 0.9988 | 0.9986 | 0.9986 | Polar L32
2 | 0.66667 | 600 | -10 | 1 | 0.9988 | 0.9986 | 0.9986 | Polar L32
2 | 0.66667 | 600 | -9.5 | 1 | 0.9988 | 0.9986 | 0.9986 | Polar L32
2 | 0.66667 | 600 | -9 | 1 | 0.9988 | 0.9986 | 0.9986 | Polar L32
2 | 0.66667 | 600 | -8.5 | 1 | 0.9988 | 0.9986 | 0.9986 | Polar L32
2 | 0.66667 | 600 | -8 | 1 | 0.9988 | 0.9986 | 0.9986 | Polar L32
2 | 0.66667 | 600 | -7.5 | 1 | 0.9988 | 0.9986 | 0.9986 | Polar L32
2 | 0.66667 | 600 | -7 | 1 | 0.9988 | 0.9986 | 0.9986 | Polar L32
2 | 0.66667 | 600 | -6.5 | 1 | 0.9988 | 0.9986 | 0.998 | Polar L32
2 | 0.66667 | 600 | -6 | 1 | 0.9988 | 0.9986 | 0.97582 | Polar L32
2 | 0.66667 | 600 | -5.5 | 1 | 0.9988 | 0.9986 | 0.75524 | Polar L32
2 | 0.66667 | 600 | -5 | 1 | 0.9996 | 0.9978 | 0.25854 | Polar L32
2 | 0.66667 | 600 | -4.5 | 1 | 0.9998 | 0.97477 | 0.034174 | Polar L32
2 | 0.66667 | 600 | -4 | 1 | 0.99944 | 0.75084 | 0.0013123 | Polar L32
2 | 0.66667 | 600 | -3.5 | 1 | 0.99951 | 0.28124 | 0 | Polar L32
2 | 0.66667 | 600 | -3 | 1 | 0.99924 | 0.039338 | 0 | Polar L32
2 | 0.66667 | 600 | -2.5 | 1 | 0.97529 | 0.0025305 | 0 | Polar L32
2 | 0.66667 | 600 | -2 | 1 | 0.72882 | 0 | 0 | Polar L32
2 | 0.66667 | 600 | -1.5 | 1 | 0.23661 | 0 | 0 | Polar L32
2 | 0.66667 | 600 | -1 | 1 | 0.025311 | 0 | 0 | Polar L32
2 | 0.66667 | 600 | -0.5 | 1 | 0.0010004 | 0 | 0 | Polar L32
2 | 0.66667 | 600 | 0 | 1 | 0 | 0 | 0 | Polar L32
2 | 0.66667 | 600 | 0.5 | 1 | 0 | 0 | 0 | Polar L32
2 | 0.66667 | 600 | 1 | 1 | 0 | 0 | 0 | Polar L32
2 | 0.66667 | 600 | 1.5 | 0.998 | 0 | 0 | 0 | Polar L32
2 | 0.66667 | 600 | 2 | 0.94129 | 0 | 0 | 0 | Polar L32
2 | 0.66667 | 600 | 2.5 | 0.58667 | 0 | 0 | 0 | Polar L32
2 | 0.66667 | 600 | 3 | 0.13486 | 0 | 0 | 0 | Polar L32
2 | 0.66667 | 600 | 3.5 | 0.0087764 | 0 | 0 | 0 | Polar L32
2 | 0.66667 | 600 | 4 | 0.00035012 | 0 | 0 | 0 | Polar L32
2 | 0.66667 | 600 | 4.5 | 0 | 0 | 0 | 0 | Polar L32
2 | 0.66667 | 600 | 5 | 0 | 0 | 0 | 0 | Polar L32
2 | 0.66667 | 600 | 5.5 | 0 | 0 | 0 | 0 | Polar L32
2 | 0.66667 | 600 | 6 | 0 | 0 | 0 | 0 | Polar L32
2 | 0.66667 | 600 | 6.5 | 0 | 0 | 0 | 0 | Polar L32
2 | 0.66667 | 600 | 7 | 0 | 0 | 0 | 0 | Polar L32
2 | 0.66667 | 600 | 7.5 | 0 | 0 | 0 | 0 | Polar L32
2 | 0.66667 | 600 | 8 | 0 | 0 | 0 | 0 | Polar L32
2 | 0.66667 | 600 | 8.5 | 0 | 0 | 0 | 0 | Polar L32
2 | 0.66667 | 600 | 9 | 0 | 0 | 0 | 0 | Polar L32
2 | 0.33333 | 1000 | -14 | 1 | 0.9988 | 0.9986 | 0.9986 | Polar L32
2 | 0.33333 | 1000 | -13.5 | 1 | 0.9988 | 0.9986 | 0.9986 | Polar L32
2 | 0.33333 | 1000 | -13 | 1 | 0.9988 | 0.9986 | 0.9986 | Polar L32
2 | 0.33333 | 1000 | -12.5 | 1 | 0.9988 | 0.9986 | 0.9986 | Polar L32
2 | 0.33333 | 1000 | -12 | 1 | 0.9988 | 0.9986 | 0.9986 | Polar L32
2 | 0.33333 | 1000 | -11.5 | 1 | 0.9988 | 0.9986 | 0.9986 | Polar L32
2 | 0.33333 | 1000 | -11 | 1 | 0.9988 | 0.9986 | 0.9986 | Polar L32
2 | 0.33333 | 1000 | -10.5 | 1 | 0.9988 | 0.9986 | 0.9986 | Polar L32
2 | 0.33333 | 1000 | -10 | 1 | 0.9988 | 0.9986 | 0.9986 | Polar L32
2 | 0.33333 | 1000 | -9.5 | 1 | 0.9988 | 0.9986 | 0.9982 | Polar L32
2 | 0.33333 | 1000 | -9 | 1 | 0.9988 | 0.9986 | 0.97962 | Polar L32
2 | 0.33333 | 1000 | -8.5 | 1 | 0.9988 | 0.9986 | 0.65774 | Polar L32
2 | 0.33333 | 1000 | -8 | 1 | 0.9992 | 0.9982 | 0.12048 | Polar L32
2 | 0.33333 | 1000 | -7.5 | 1 | 0.99941 | 0.94208 | 0.0037431 | Polar L32
2 | 0.33333 | 1000 | -7 | 1 | 0.99895 | 0.48841 | 0 | Polar L32
2 | 0.33333 | 1000 | -6.5 | 1 | 0.99954 | 0.077041 | 0 | Polar L32
2 | 0.33333 | 1000 | -6 | 1 | 0.9973 | 0.0034503 | 0 | Polar L32
2 | 0.33333 | 1000 | -5.5 | 1 | 0.86919 | 0 | 0 | Polar L32
2 | 0.33333 | 1000 | -5 | 1 | 0.28394 | 0 | 0 | Polar L32
2 | 0.33333 | 1000 | -4.5 | 1 | 0.020503 | 0 | 0 | Polar L32
2 | 0.33333 | 1000 | -4 | 1 | 0.00039996 | 0 | 0 | Polar L32
2 | 0.33333 | 1000 | -3.5 | 1 | 0 | 0 | 0 | Polar L32
2 | 0.33333 | 1000 | -3 | 1 | 0 | 0 | 0 | Polar L32
2 | 0.33333 | 1000 | -2.5 | 0.99631 | 0 | 0 | 0 | Polar L32
2 | 0.33333 | 1000 | -2 | 0.79971 | 0 | 0 | 0 | Polar L32
2 | 0.33333 | 1000 | -1.5 | 0.21327 | 0 | 0 | 0 | Polar L32
2 | 0.33333 | 1000 | -1 | 0.012761 | 0 | 0 | 0 | Polar L32
2 | 0.33333 | 1000 | -0.5 | 0.00035012 | 0 | 0 | 0 | Polar L32
2 | 0.33333 | 1000 | 0 | 0 | 0 | 0 | 0 | Polar L32
2 | 0.33333 | 1000 | 0.5 | 0 | 0 | 0 | 0 | Polar L32
2 | 0.33333 | 1000 | 1 | 0 | 0 | 0 | 0 | Polar L32
2 | 0.33333 | 1000 | 1.5 | 0 | 0 | 0 | 0 | Polar L32
2 | 0.33333 | 1000 | 2 | 0 | 0 | 0 | 0 | Polar L32
2 | 0.33333 | 1000 | 2.5 | 0 | 0 | 0 | 0 | Polar L32
2 | 0.33333 | 1000 | 3 | 0 | 0 | 0 | 0 | Polar L32
2 | 0.33333 | 1000 | 3.5 | 0 | 0 | 0 | 0 | Polar L32
2 | 0.33333 | 1000 | 4 | 0 | 0 | 0 | 0 | Polar L32
2 | 0.4 | 1000 | -14 | 1 | 0.9988 | 0.9986 | 0.9986 | Polar L32
2 | 0.4 | 1000 | -13.5 | 1 | 0.9988 | 0.9986 | 0.9986 | Polar L32
2 | 0.4 | 1000 | -13 | 1 | 0.9988 | 0.9986 | 0.9986 | Polar L32
2 | 0.4 | 1000 | -12.5 | 1 | 0.9988 | 0.9986 | 0.9986 | Polar L32
2 | 0.4 | 1000 | -12 | 1 | 0.9988 | 0.9986 | 0.9986 | Polar L32
2 | 0.4 | 1000 | -11.5 | 1 | 0.9988 | 0.9986 | 0.9986 | Polar L32
2 | 0.4 | 1000 | -11 | 1 | 0.9988 | 0.9986 | 0.9986 | Polar L32
2 | 0.4 | 1000 | -10.5 | 1 | 0.9988 | 0.9986 | 0.9986 | Polar L32
2 | 0.4 | 1000 | -10 | 1 | 0.9988 | 0.9986 | 0.9986 | Polar L32
2 | 0.4 | 1000 | -9.5 | 1 | 0.9988 | 0.9986 | 0.9986 | Polar L32
2 | 0.4 | 1000 | -9 | 1 | 0.9988 | 0.9986 | 0.9986 | Polar L32
2 | 0.4 | 1000 | -8.5 | 1 | 0.9988 | 0.9986 | 0.9982 | Polar L32
2 | 0.4 | 1000 | -8 | 1 | 0.9988 | 0.9986 | 0.93307 | Polar L32
2 | 0.4 | 1000 | -7.5 | 1 | 0.9988 | 0.9986 | 0.44296 | Polar L32
2 | 0.4 | 1000 | -7 | 1 | 0.9992 | 0.99641 | 0.047733 | Polar L32
2 | 0.4 | 1000 | -6.5 | 1 | 0.99961 | 0.87263 | 0.001355 | Polar L32
2 | 0.4 | 1000 | -6 | 1 | 0.99983 | 0.36955 | 0 | Polar L32
2 | 0.4 | 1000 | -5.5 | 1 | 0.99924 | 0.040875 | 0 | Polar L32
2 | 0.4 | 1000 | -5 | 1 | 0.99117 | 0.0017953 | 0 | Polar L32
2 | 0.4 | 1000 | -4.5 | 1 | 0.74907 | 0 | 0 | Polar L32
2 | 0.4 | 1000 | -4 | 1 | 0.16715 | 0 | 0 | Polar L32
2 | 0.4 | 1000 | -3.5 | 1 | 0.0083333 | 0 | 0 | Polar L32
2 | 0.4 | 1000 | -3 | 1 | 9.997e-05 | 0 | 0 | Polar L32
2 | 0.4 | 1000 | -2.5 | 1 | 0 | 0 | 0 | Polar L32
2 | 0.4 | 1000 | -2 | 0.9999 | 0 | 0 | 0 | Polar L32
2 | 0.4 | 1000 | -1.5 | 0.99571 | 0 | 0 | 0 | Polar L32
2 | 0.4 | 1000 | -1 | 0.80681 | 0 | 0 | 0 | Polar L32
2 | 0.4 | 1000 | -0.5 | 0.22017 | 0 | 0 | 0 | Polar L32
2 | 0.4 | 1000 | 0 | 0.010969 | 0 | 0 | 0 | Polar L32
2 | 0.4 | 1000 | 0.5 | 0.00015002 | 0 | 0 | 0 | Polar L32
2 | 0.4 | 1000 | 1 | 0 | 0 | 0 | 0 | Polar L32
2 | 0.4 | 1000 | 1.5 | 0 | 0 | 0 | 0 | Polar L32
2 | 0.4 | 1000 | 2 | 0 | 0 | 0 | 0 | Polar L32
2 | 0.4 | 1000 | 2.5 | 0 | 0 | 0 | 0 | Polar L32
2 | 0.4 | 1000 | 3 | 0 | 0 | 0 | 0 | Polar L32
2 | 0.4 | 1000 | 3.5 | 0 | 0 | 0 | 0 | Polar L32
2 | 0.4 | 1000 | 4 | 0 | 0 | 0 | 0 | Polar L32
2 | 0.5 | 1000 | -13 | 1 | 0.9988 | 0.9986 | 0.9986 | Polar L32
2 | 0.5 | 1000 | -12.5 | 1 | 0.9988 | 0.9986 | 0.9986 | Polar L32
2 | 0.5 | 1000 | -12 | 1 | 0.9988 | 0.9986 | 0.9986 | Polar L32
2 | 0.5 | 1000 | -11.5 | 1 | 0.9988 | 0.9986 | 0.9986 | Polar L32
2 | 0.5 | 1000 | -11 | 1 | 0.9988 | 0.9986 | 0.9986 | Polar L32
2 | 0.5 | 1000 | -10.5 | 1 | 0.9988 | 0.9986 | 0.9986 | Polar L32
2 | 0.5 | 1000 | -10 | 1 | 0.9988 | 0.9986 | 0.9986 | Polar L32
2 | 0.5 | 1000 | -9.5 | 1 | 0.9988 | 0.9986 | 0.9986 | Polar L32
2 | 0.5 | 1000 | -9 | 1 | 0.9988 | 0.9986 | 0.9986 | Polar L32
2 | 0.5 | 1000 | -8.5 | 1 | 0.9988 | 0.9986 | 0.9986 | Polar L32
2 | 0.5 | 1000 | -8 | 1 | 0.9988 | 0.9986 | 0.9986 | Polar L32
2 | 0.5 | 1000 | -7.5 | 1 | 0.9988 | 0.9986 | 0.997 | Polar L32
2 | 0.5 | 1000 | -7 | 1 | 0.9988 | 0.9986 | 0.91708 | Polar L32
2 | 0.5 | 1000 | -6.5 | 1 | 0.9988 | 0.9986 | 0.38002 | Polar L32
2 | 0.5 | 1000 | -6 | 1 | 0.9998 | 0.9964 | 0.028965 | Polar L32
2 | 0.5 | 1000 | -5.5 | 1 | 0.99942 | 0.87771 | 0.0005814 | Polar L32
2 | 0.5 | 1000 | -5 | 1 | 0.99966 | 0.35423 | 0 | Polar L32
2 | 0.5 | 1000 | -4.5 | 1 | 0.99954 | 0.040881 | 0 | Polar L32
2 | 0.5 | 1000 | -4 | 1 | 0.99595 | 0.0017983 | 0 | Polar L32
2 | 0.5 | 1000 | -3.5 | 1 | 0.79609 | 0 | 0 | Polar L32
2 | 0.5 | 1000 | -3 | 1 | 0.19462 | 0 | 0 | Polar L32
2 | 0.5 | 1000 | -2.5 | 1 | 0.0084337 | 0 | 0 | Polar L32
2 | 0.5 | 1000 | -2 | 1 | 0 | 0 | 0 | Polar L32
2 | 0.5 | 1000 | -1.5 | 1 | 0 | 0 | 0 | Polar L32
2 | 0.5 | 1000 | -1 | 1 | 0 | 0 | 0 | Polar L32
2 | 0.5 | 1000 | -0.5 | 0.9998 | 0 | 0 | 0 | Polar L32
2 | 0.5 | 1000 | 0 | 0.97952 | 0 | 0 | 0 | Polar L32
2 | 0.5 | 1000 | 0.5 | 0.63069 | 0 | 0 | 0 | Polar L32
2 | 0.5 | 1000 | 1 | 0.092538 | 0 | 0 | 0 | Polar L32
2 | 0.5 | 1000 | 1.5 | 0.0034116 | 0 | 0 | 0 | Polar L32
2 | 0.5 | 1000 | 2 | 5.0003e-05 | 0 | 0 | 0 | Polar L32
2 | 0.5 | 1000 | 2.5 | 0 | 0 | 0 | 0 | Polar L32
2 | 0.5 | 1000 | 3 | 0 | 0 | 0 | 0 | Polar L32
2 | 0.5 | 1000 | 3.5 | 0 | 0 | 0 | 0 | Polar L32
2 | 0.5 | 1000 | 4 | 0 | 0 | 0 | 0 | Polar L32
2 | 0.5 | 1000 | 4.5 | 0 | 0 | 0 | 0 | Polar L32
2 | 0.5 | 1000 | 5 | 0 | 0 | 0 | 0 | Polar L32
2 | 0.5 | 1000 | 5.5 | 0 | 0 | 0 | 0 | Polar L32
2 | 0.5 | 1000 | 6 | 0 | 0 | 0 | 0 | Polar L32
2 | 0.5 | 1000 | 6.5 | 0 | 0 | 0 | 0 | Polar L32
2 | 0.5 | 1000 | 7 | 0 | 0 | 0 | 0 | Polar L32
2 | 0.5 | 1000 | 7.5 | 0 | 0 | 0 | 0 | Polar L32
2 | 0.5 | 1000 | 8 | 0 | 0 | 0 | 0 | Polar L32
2 | 0.66667 | 1000 | -13 | 1 | 0.9988 | 0.9986 | 0.9986 | Polar L32
2 | 0.66667 | 1000 | -12.5 | 1 | 0.9988 | 0.9986 | 0.9986 | Polar L32
2 | 0.66667 | 1000 | -12 | 1 | 0.9988 | 0.9986 | 0.9986 | Polar L32
2 | 0.66667 | 1000 | -11.5 | 1 | 0.9988 | 0.9986 | 0.9986 | Polar L32
2 | 0.66667 | 1000 | -11 | 1 | 0.9988 | 0.9986 | 0.9986 | Polar L32
2 | 0.66667 | 1000 | -10.5 | 1 | 0.9988 | 0.9986 | 0.9986 | Polar L32
2 | 0.66667 | 1000 | -10 | 1 | 0.9988 | 0.9986 | 0.9986 | Polar L32
2 | 0.66667 | 1000 | -9.5 | 1 | 0.9988 | 0.9986 | 0.9986 | Polar L32
2 | 0.66667 | 1000 | -9 | 1 | 0.9988 | 0.9986 | 0.9986 | Polar L32
2 | 0.66667 | 1000 | -8.5 | 1 | 0.9988 | 0.9986 | 0.9986 | Polar L32
2 | 0.66667 | 1000 | -8 | 1 | 0.9988 | 0.9986 | 0.9986 | Polar L32
2 | 0.66667 | 1000 | -7.5 | 1 | 0.9988 | 0.9986 | 0.9986 | Polar L32
2 | 0.66667 | 1000 | -7 | 1 | 0.9988 | 0.9986 | 0.9986 | Polar L32
2 | 0.66667 | 1000 | -6.5 | 1 | 0.9988 | 0.9986 | 0.9986 | Polar L32
2 | 0.66667 | 1000 | -6 | 1 | 0.9988 | 0.9986 | 0.9972 | Polar L32
2 | 0.66667 | 1000 | -5.5 | 1 | 0.9988 | 0.9986 | 0.88412 | Polar L32
2 | 0.66667 | 1000 | -5 | 1 | 0.9988 | 0.9986 | 0.32008 | Polar L32
2 | 0.66667 | 1000 | -4.5 | 1 | 0.9994 | 0.9966 | 0.02477 | Polar L32
2 | 0.66667 | 1000 | -4 | 1 | 0.99981 | 0.88673 | 0.00077715 | Polar L32
2 | 0.66667 | 1000 | -3.5 | 1 | 1 | 0.39396 | 0 | Polar L32
2 | 0.66667 | 1000 | -3 | 1 | 0.99985 | 0.049695 | 0 | Polar L32
2 | 0.66667 | 1000 | -2.5 | 1 | 0.99521 | 0.0014981 | 0 | Polar L32
2 | 0.66667 | 1000 | -2 | 1 | 0.83409 | 0 | 0 | Polar L32
2 | 0.66667 | 1000 | -1.5 | 1 | 0.25118 | 0 | 0 | Polar L32
2 | 0.66667 | 1000 | -1 | 1 | 0.016331 | 0 | 0 | Polar L32
2 | 0.66667 | 1000 | -0.5 | 1 | 0.0004 | 0 | 0 | Polar L32
2 | 0.66667 | 1000 | 0 | 1 | 0 | 0 | 0 | Polar L32
2 | 0.66667 | 1000 | 0.5 | 1 | 0 | 0 | 0 | Polar L32
2 | 0.66667 | 1000 | 1 | 1 | 0 | 0 | 0 | Polar L32
2 | 0.66667 | 1000 | 1.5 | 0.9999 | 0 | 0 | 0 | Polar L32
2 | 0.66667 | 1000 | 2 | 0.9803 | 0 | 0 | 0 | Polar L32
2 | 0.66667 | 1000 | 2.5 | 0.6475 | 0 | 0 | 0 | Polar L32
2 | 0.66667 | 1000 | 3 | 0.10601 | 0 | 0 | 0 | Polar L32
2 | 0.66667 | 1000 | 3.5 | 0.0032606 | 0 | 0 | 0 | Polar L32
2 | 0.66667 | 1000 | 4 | 5.0003e-05 | 0 | 0 | 0 | Polar L32
2 | 0.66667 | 1000 | 4.5 | 0 | 0 | 0 | 0 | Polar L32
2 | 0.66667 | 1000 | 5 | 0 | 0 | 0 | 0 | Polar L32
2 | 0.66667 | 1000 | 5.5 | 0 | 0 | 0 | 0 | Polar L32
2 | 0.66667 | 1000 | 6 | 0 | 0 | 0 | 0 | Polar L32
2 | 0.66667 | 1000 | 6.5 | 0 | 0 | 0 | 0 | Polar L32
2 | 0.66667 | 1000 | 7 | 0 | 0 | 0 | 0 | Polar L32
2 | 0.66667 | 1000 | 7.5 | 0 | 0 | 0 | 0 | Polar L32
2 | 0.66667 | 1000 | 8 | 0 | 0 | 0 | 0 | Polar L32
2 | 0.66667 | 1000 | 8.5 | 0 | 0 | 0 | 0 | Polar L32
2 | 0.66667 | 1000 | 9 | 0 | 0 | 0 | 0 | Polar L32
2 | 0.75 | 1000 | -13 | 1 | 0.9988 | 0.9986 | 0.9986 | Polar L32
2 | 0.75 | 1000 | -12.5 | 1 | 0.9988 | 0.9986 | 0.9986 | Polar L32
2 | 0.75 | 1000 | -12 | 1 | 0.9988 | 0.9986 | 0.9986 | Polar L32
2 | 0.75 | 1000 | -11.5 | 1 | 0.9988 | 0.9986 | 0.9986 | Polar L32
2 | 0.75 | 1000 | -11 | 1 | 0.9988 | 0.9986 | 0.9986 | Polar L32
2 | 0.75 | 1000 | -10.5 | 1 | 0.9988 | 0.9986 | 0.9986 | Polar L32
2 | 0.75 | 1000 | -10 | 1 | 0.9988 | 0.9986 | 0.9986 | Polar L32
2 | 0.75 | 1000 | -9.5 | 1 | 0.9988 | 0.9986 | 0.9986 | Polar L32
2 | 0.75 | 1000 | -9 | 1 | 0.9988 | 0.9986 | 0.9986 | Polar L32
2 | 0.75 | 1000 | -8.5 | 1 | 0.9988 | 0.9986 | 0.9986 | Polar L32
2 | 0.75 | 1000 | -8 | 1 | 0.9988 | 0.9986 | 0.9986 | Polar L32
2 | 0.75 | 1000 | -7.5 | 1 | 0.9988 | 0.9986 | 0.9986 | Polar L32
2 | 0.75 | 1000 | -7 | 1 | 0.9988 | 0.9986 | 0.9986 | Polar L32
2 | 0.75 | 1000 | -6.5 | 1 | 0.9988 | 0.9986 | 0.9986 | Polar L32
2 | 0.75 | 1000 | -6 | 1 | 0.9988 | 0.9986 | 0.9986 | Polar L32
2 | 0.75 | 1000 | -5.5 | 1 | 0.9988 | 0.9986 | 0.9982 | Polar L32
2 | 0.75 | 1000 | -5 | 1 | 0.9988 | 0.9986 | 0.93267 | Polar L32
2 | 0.75 | 1000 | -4.5 | 1 | 0.9988 | 0.9986 | 0.42817 | Polar L32
2 | 0.75 | 1000 | -4 | 1 | 0.9992 | 0.9982 | 0.044755 | Polar L32
2 | 0.75 | 1000 | -3.5 | 1 | 0.9998 | 0.93626 | 0.0023608 | Polar L32
2 | 0.75 | 1000 | -3 | 1 | 0.99965 | 0.50938 | 0 | Polar L32
2 | 0.75 | 1000 | -2.5 | 1 | 1 | 0.086715 | 0 | Polar L32
2 | 0.75 | 1000 | -2 | 1 | 0.99925 | 0.0037526 | 0 | Polar L32
2 | 0.75 | 1000 | -1.5 | 1 | 0.95117 | 0.00014751 | 0 | Polar L32
2 | 0.75 | 1000 | -1 | 1 | 0.4854 | 0 | 0 | Polar L32
2 | 0.75 | 1000 | -0.5 | 1 | 0.053696 | 0 | 0 | Polar L32
2 | 0.75 | 1000 | 0 | 1 | 0.0011004 | 0 | 0 | Polar L32
2 | 0.75 | 1000 | 0.5 | 1 | 9.997e-05 | 0 | 0 | Polar L32
2 | 0.75 | 1000 | 1 | 1 | 0 | 0 | 0 | Polar L32
2 | 0.75 | 1000 | 1.5 | 1 | 0 | 0 | 0 | Polar L32
2 | 0.75 | 1000 | 2 | 1 | 0 | 0 | 0 | Polar L32
2 | 0.75 | 1000 | 2.5 | 1 | 0 | 0 | 0 | Polar L32
2 | 0.75 | 1000 | 3 | 0.98857 | 0 | 0 | 0 | Polar L32
2 | 0.75 | 1000 | 3.5 | 0.7488 | 0 | 0 | 0 | Polar L32
2 | 0.75 | 1000 | 4 | 0.17986 | 0 | 0 | 0 | Polar L32
2 | 0.75 | 1000 | 4.5 | 0.0091322 | 0 | 0 | 0 | Polar L32
2 | 0.75 | 1000 | 5 | 0.00025006 | 0 | 0 | 0 | Polar L32
2 | 0.75 | 1000 | 5.5 | 0 | 0 | 0 | 0 | Polar L32
2 | 0.75 | 1000 | 6 | 5.0003e-05 | 0 | 0 | 0 | Polar L32
2 | 0.75 | 1000 | 6.5 | 0 | 0 | 0 | 0 | Polar L32
2 | 0.75 | 1000 | 7 | 0 | 0 | 0 | 0 | Polar L32
2 | 0.75 | 1000 | 7.5 | 0 | 0 | 0 | 0 | Polar L32
2 | 0.75 | 1000 | 8 | 0 | 0 | 0 | 0 | Polar L32
2 | 0.75 | 1000 | 8.5 | 0 | 0 | 0 | 0 | Polar L32
2 | 0.75 | 1000 | 9 | 0 | 0 | 0 | 0 | Polar L32
2 | 0.83333 | 1000 | -10 | 1 | 0.9988 | 0.9986 | 0.9986 | Polar L32
2 | 0.83333 | 1000 | -9.5 | 1 | 0.9988 | 0.9986 | 0.9986 | Polar L32
2 | 0.83333 | 1000 | -9 | 1 | 0.9988 | 0.9986 | 0.9986 | Polar L32
2 | 0.83333 | 1000 | -8.5 | 1 | 0.9988 | 0.9986 | 0.9986 | Polar L32
2 | 0.83333 | 1000 | -8 | 1 | 0.9988 | 0.9986 | 0.9986 | Polar L32
2 | 0.83333 | 1000 | -7.5 | 1 | 0.9988 | 0.9986 | 0.9986 | Polar L32
2 | 0.83333 | 1000 | -7 | 1 | 0.9988 | 0.9986 | 0.9986 | Polar L32
2 | 0.83333 | 1000 | -6.5 | 1 | 0.9988 | 0.9986 | 0.9986 | Polar L32
2 | 0.83333 | 1000 | -6 | 1 | 0.9988 | 0.9986 | 0.9986 | Polar L32
2 | 0.83333 | 1000 | -5.5 | 1 | 0.9988 | 0.9986 | 0.9986 | Polar L32
2 | 0.83333 | 1000 | -5 | 1 | 0.9988 | 0.9986 | 0.998 | Polar L32
2 | 0.83333 | 1000 | -4.5 | 1 | 0.9988 | 0.9986 | 0.93267 | Polar L32
2 | 0.83333 | 1000 | -4 | 1 | 0.9988 | 0.9986 | 0.43576 | Polar L32
2 | 0.83333 | 1000 | -3.5 | 1 | 0.9996 | 0.9978 | 0.036164 | Polar L32
2 | 0.83333 | 1000 | -3 | 1 | 0.99901 | 0.95338 | 0.00098775 | Polar L32
2 | 0.83333 | 1000 | -2.5 | 1 | 0.99982 | 0.54824 | 0 | Polar L32
2 | 0.83333 | 1000 | -2 | 1 | 0.99969 | 0.090993 | 0 | Polar L32
2 | 0.83333 | 1000 | -1.5 | 1 | 0.99955 | 0.0046554 | 0 | Polar L32
2 | 0.83333 | 1000 | -1 | 1 | 0.97221 | 0.00014859 | 0 | Polar L32
2 | 0.83333 | 1000 | -0.5 | 1 | 0.59523 | 0 | 0 | Polar L32
2 | 0.83333 | 1000 | 0 | 1 | 0.081374 | 0 | 0 | Polar L32
2 | 0.83333 | 1000 | 0.5 | 1 | 0.0021017 | 0 | 0 | Polar L32
2 | 0.83333 | 1000 | 1 | 1 | 0 | 0 | 0 | Polar L32
2 | 0.83333 | 1000 | 1.5 | 1 | 0 | 0 | 0 | Polar L32
2 | 0.83333 | 1000 | 2 | 1 | 0 | 0 | 0 | Polar L32
2 | 0.83333 | 1000 | 2.5 | 1 | 0 | 0 | 0 | Polar L32
2 | 0.83333 | 1000 | 3 | 1 | 0 | 0 | 0 | Polar L32
2 | 0.83333 | 1000 | 3.5 | 0.9999 | 0 | 0 | 0 | Polar L32
2 | 0.83333 | 1000 | 4 | 0.99362 | 0 | 0 | 0 | Polar L32
2 | 0.83333 | 1000 | 4.5 | 0.81879 | 0 | 0 | 0 | Polar L32
2 | 0.83333 | 1000 | 5 | 0.26483 | 0 | 0 | 0 | Polar L32
2 | 0.83333 | 1000 | 5.5 | 0.020044 | 0 | 0 | 0 | Polar L32
2 | 0.83333 | 1000 | 6 | 0.0009509 | 0 | 0 | 0 | Polar L32
2 | 0.83333 | 1000 | 6.5 | 5.0003e-05 | 0 | 0 | 0 | Polar L32
2 | 0.83333 | 1000 | 7 | 0 | 0 | 0 | 0 | Polar L32
2 | 0.83333 | 1000 | 7.5 | 0 | 0 | 0 | 0 | Polar L32
2 | 0.83333 | 1000 | 8 | 0 | 0 | 0 | 0 | Polar L32
2 | 0.83333 | 1000 | 8.5 | 0 | 0 | 0 | 0 | Polar L32
2 | 0.83333 | 1000 | 9 | 0 | 0 | 0 | 0 | Polar L32
2 | 0.83333 | 1000 | 9.5 | 0 | 0 | 0 | 0 | Polar L32
2 | 0.83333 | 1000 | 10 | 0 | 0 | 0 | 0 | Polar L32
2 | 0.88889 | 1000 | -10 | 1 | 0.9988 | 0.9986 | 0.9986 | Polar L32
2 | 0.88889 | 1000 | -9.5 | 1 | 0.9988 | 0.9986 | 0.9986 | Polar L32
2 | 0.88889 | 1000 | -9 | 1 | 0.9988 | 0.9986 | 0.9986 | Polar L32
2 | 0.88889 | 1000 | -8.5 | 1 | 0.9988 | 0.9986 | 0.9986 | Polar L32
2 | 0.88889 | 1000 | -8 | 1 | 0.9988 | 0.9986 | 0.9986 | Polar L32
2 | 0.88889 | 1000 | -7.5 | 1 | 0.9988 | 0.9986 | 0.9986 | Polar L32
2 | 0.88889 | 1000 | -7 | 1 | 0.9988 | 0.9986 | 0.9986 | Polar L32
2 | 0.88889 | 1000 | -6.5 | 1 | 0.9988 | 0.9986 | 0.9986 | Polar L32
2 | 0.88889 | 1000 | -6 | 1 | 0.9988 | 0.9986 | 0.9986 | Polar L32
2 | 0.88889 | 1000 | -5.5 | 1 | 0.9988 | 0.9986 | 0.9986 | Polar L32
2 | 0.88889 | 1000 | -5 | 1 | 0.9988 | 0.9986 | 0.9986 | Polar L32
2 | 0.88889 | 1000 | -4.5 | 1 | 0.9988 | 0.9986 | 0.99361 | Polar L32
2 | 0.88889 | 1000 | -4 | 1 | 0.9988 | 0.9986 | 0.8022 | Polar L32
2 | 0.88889 | 1000 | -3.5 | 1 | 0.9988 | 0.9986 | 0.21059 | Polar L32
2 | 0.88889 | 1000 | -3 | 1 | 0.9996 | 0.99601 | 0.010186 | Polar L32
2 | 0.88889 | 1000 | -2.5 | 1 | 0.99981 | 0.8824 | 0.00019406 | Polar L32
2 | 0.88889 | 1000 | -2 | 1 | 0.9995 | 0.35536 | 0 | Polar L32
2 | 0.88889 | 1000 | -1.5 | 1 | 0.99954 | 0.035655 | 0 | Polar L32
2 | 0.88889 | 1000 | -1 | 1 | 0.99895 | 0.00074974 | 0 | Polar L32
2 | 0.88889 | 1000 | -0.5 | 1 | 0.94306 | 0 | 0 | Polar L32
2 | 0.88889 | 1000 | 0 | 1 | 0.44637 | 0 | 0 | Polar L32
2 | 0.88889 | 1000 | 0.5 | 1 | 0.040702 | 0 | 0 | Polar L32
2 | 0.88889 | 1000 | 1 | 1 | 0.0004 | 0 | 0 | Polar L32
2 | 0.88889 | 1000 | 1.5 | 1 | 0 | 0 | 0 | Polar L32
2 | 0.88889 | 1000 | 2 | 1 | 0 | 0 | 0 | Polar L32
2 | 0.88889 | 1000 | 2.5 | 1 | 0 | 0 | 0 | Polar L32
2 | 0.88889 | 1000 | 3 | 1 | 0 | 0 | 0 | Polar L32
2 | 0.88889 | 1000 | 3.5 | 1 | 0 | 0 | 0 | Polar L32
2 | 0.88889 | 1000 | 4 | 1 | 0 | 0 | 0 | Polar L32
2 | 0.88889 | 1000 | 4.5 | 1 | 0 | 0 | 0 | Polar L32
2 | 0.88889 | 1000 | 5 | 0.98069 | 0 | 0 | 0 | Polar L32
2 | 0.88889 | 1000 | 5.5 | 0.70157 | 0 | 0 | 0 | Polar L32
2 | 0.88889 | 1000 | 6 | 0.17309 | 0 | 0 | 0 | Polar L32
2 | 0.88889 | 1000 | 6.5 | 0.0088781 | 0 | 0 | 0 | Polar L32
2 | 0.88889 | 1000 | 7 | 0.00030009 | 0 | 0 | 0 | Polar L32
2 | 0.88889 | 1000 | 7.5 | 5.0003e-05 | 0 | 0 | 0 | Polar L32
2 | 0.88889 | 1000 | 8 | 0 | 0 | 0 | 0 | Polar L32
2 | 0.88889 | 1000 | 8.5 | 0 | 0 | 0 | 0 | Polar L32
2 | 0.88889 | 1000 | 9 | 0 | 0 | 0 | 0 | Polar L32
2 | 0.88889 | 1000 | 9.5 | 0 | 0 | 0 | 0 | Polar L32
2 | 0.88889 | 1000 | 10 | 0 | 0 | 0 | 0 | Polar L32

## AWGN Polar List8
QAM | Rate | Info Blocklength | EsN0 | 1TX BLER | 2TX BLER | 3TX BLER | 4TX BLER | Legend
2 | 0.33333 | 100 | -14 | 1 | 0.9988 | 0.9986 | 0.9986 | Polar L8
2 | 0.33333 | 100 | -13.5 | 1 | 0.9988 | 0.9986 | 0.9986 | Polar L8
2 | 0.33333 | 100 | -13 | 1 | 0.9988 | 0.9986 | 0.9986 | Polar L8
2 | 0.33333 | 100 | -12.5 | 1 | 0.9988 | 0.9986 | 0.9986 | Polar L8
2 | 0.33333 | 100 | -12 | 1 | 0.9988 | 0.9986 | 0.9986 | Polar L8
2 | 0.33333 | 100 | -11.5 | 1 | 0.9988 | 0.9986 | 0.9978 | Polar L8
2 | 0.33333 | 100 | -11 | 1 | 0.9988 | 0.9986 | 0.9958 | Polar L8
2 | 0.33333 | 100 | -10.5 | 1 | 0.999 | 0.9984 | 0.98601 | Polar L8
2 | 0.33333 | 100 | -10 | 1 | 0.9996 | 0.9978 | 0.95385 | Polar L8
2 | 0.33333 | 100 | -9.5 | 1 | 0.9996 | 0.99421 | 0.89659 | Polar L8
2 | 0.33333 | 100 | -9 | 1 | 0.9996 | 0.98189 | 0.73294 | Polar L8
2 | 0.33333 | 100 | -8.5 | 1 | 0.9998 | 0.94791 | 0.52723 | Polar L8
2 | 0.33333 | 100 | -8 | 1 | 0.9977 | 0.84444 | 0.28289 | Polar L8
2 | 0.33333 | 100 | -7.5 | 1 | 0.99338 | 0.68776 | 0.12879 | Polar L8
2 | 0.33333 | 100 | -7 | 1 | 0.97497 | 0.45465 | 0.033259 | Polar L8
2 | 0.33333 | 100 | -6.5 | 1 | 0.92941 | 0.23026 | 0.0058433 | Polar L8
2 | 0.33333 | 100 | -6 | 1 | 0.82643 | 0.091161 | 0.0013127 | Polar L8
2 | 0.33333 | 100 | -5.5 | 1 | 0.63259 | 0.030085 | 0 | Polar L8
2 | 0.33333 | 100 | -5 | 0.99976 | 0.39976 | 0.0061335 | 0 | Polar L8
2 | 0.33333 | 100 | -4.5 | 0.99757 | 0.20697 | 0.0011027 | 0 | Polar L8
2 | 0.33333 | 100 | -4 | 0.99033 | 0.067064 | 0.00010286 | 0 | Polar L8
2 | 0.33333 | 100 | -3.5 | 0.96984 | 0.014383 | 0 | 0 | Polar L8
2 | 0.33333 | 100 | -3 | 0.91233 | 0.0042158 | 0 | 0 | Polar L8
2 | 0.33333 | 100 | -2.5 | 0.78866 | 0.00017887 | 0 | 0 | Polar L8
2 | 0.33333 | 100 | -2 | 0.5814 | 7.907e-05 | 0 | 0 | Polar L8
2 | 0.33333 | 100 | -1.5 | 0.35245 | 0 | 0 | 0 | Polar L8
2 | 0.33333 | 100 | -1 | 0.15199 | 0 | 0 | 0 | Polar L8
2 | 0.33333 | 100 | -0.5 | 0.052909 | 0 | 0 | 0 | Polar L8
2 | 0.33333 | 100 | 0 | 0.010918 | 0 | 0 | 0 | Polar L8
2 | 0.33333 | 100 | 0.5 | 0.0018534 | 0 | 0 | 0 | Polar L8
2 | 0.33333 | 100 | 1 | 0.00025006 | 0 | 0 | 0 | Polar L8
2 | 0.33333 | 100 | 1.5 | 5.0003e-05 | 0 | 0 | 0 | Polar L8
2 | 0.33333 | 100 | 2 | 0 | 0 | 0 | 0 | Polar L8
2 | 0.33333 | 100 | 2.5 | 0 | 0 | 0 | 0 | Polar L8
2 | 0.33333 | 100 | 3 | 0 | 0 | 0 | 0 | Polar L8
2 | 0.33333 | 100 | 3.5 | 0 | 0 | 0 | 0 | Polar L8
2 | 0.33333 | 100 | 4 | 0 | 0 | 0 | 0 | Polar L8
2 | 0.4 | 100 | -14 | 1 | 0.9988 | 0.9986 | 0.9986 | Polar L8
2 | 0.4 | 100 | -13.5 | 1 | 0.9988 | 0.9986 | 0.9986 | Polar L8
2 | 0.4 | 100 | -13 | 1 | 0.9988 | 0.9986 | 0.9986 | Polar L8
2 | 0.4 | 100 | -12.5 | 1 | 0.9988 | 0.9986 | 0.9986 | Polar L8
2 | 0.4 | 100 | -12 | 1 | 0.9988 | 0.9986 | 0.9986 | Polar L8
2 | 0.4 | 100 | -11.5 | 1 | 0.9988 | 0.9986 | 0.9986 | Polar L8
2 | 0.4 | 100 | -11 | 1 | 0.9988 | 0.9986 | 0.9986 | Polar L8
2 | 0.4 | 100 | -10.5 | 1 | 0.9988 | 0.9986 | 0.997 | Polar L8
2 | 0.4 | 100 | -10 | 1 | 0.9988 | 0.9986 | 0.99401 | Polar L8
2 | 0.4 | 100 | -9.5 | 1 | 0.9992 | 0.9982 | 0.98062 | Polar L8
2 | 0.4 | 100 | -9 | 1 | 1 | 0.9972 | 0.94505 | Polar L8
2 | 0.4 | 100 | -8.5 | 1 | 0.9994 | 0.99162 | 0.8458 | Polar L8
2 | 0.4 | 100 | -8 | 1 | 0.9994 | 0.9724 | 0.69208 | Polar L8
2 | 0.4 | 100 | -7.5 | 1 | 0.99902 | 0.92256 | 0.44325 | Polar L8
2 | 0.4 | 100 | -7 | 1 | 0.99696 | 0.80213 | 0.21857 | Polar L8
2 | 0.4 | 100 | -6.5 | 1 | 0.99226 | 0.60604 | 0.075373 | Polar L8
2 | 0.4 | 100 | -6 | 1 | 0.96707 | 0.36045 | 0.017299 | Polar L8
2 | 0.4 | 100 | -5.5 | 1 | 0.90729 | 0.16285 | 0.0029163 | Polar L8
2 | 0.4 | 100 | -5 | 1 | 0.77092 | 0.047619 | 0.00028177 | Polar L8
2 | 0.4 | 100 | -4.5 | 0.99987 | 0.56995 | 0.0096712 | 0 | Polar L8
2 | 0.4 | 100 | -4 | 0.99988 | 0.32627 | 0.0015127 | 0 | Polar L8
2 | 0.4 | 100 | -3.5 | 0.99712 | 0.1369 | 0.0004268 | 0 | Polar L8
2 | 0.4 | 100 | -3 | 0.99017 | 0.036782 | 0 | 0 | Polar L8
2 | 0.4 | 100 | -2.5 | 0.96886 | 0.0084017 | 0 | 0 | Polar L8
2 | 0.4 | 100 | -2 | 0.90589 | 0.0014302 | 0 | 0 | Polar L8
2 | 0.4 | 100 | -1.5 | 0.7593 | 0 | 0 | 0 | Polar L8
2 | 0.4 | 100 | -1 | 0.54571 | 0 | 0 | 0 | Polar L8
2 | 0.4 | 100 | -0.5 | 0.30681 | 0 | 0 | 0 | Polar L8
2 | 0.4 | 100 | 0 | 0.12568 | 0 | 0 | 0 | Polar L8
2 | 0.4 | 100 | 0.5 | 0.036484 | 0 | 0 | 0 | Polar L8
2 | 0.4 | 100 | 1 | 0.0071001 | 0 | 0 | 0 | Polar L8
2 | 0.4 | 100 | 1.5 | 0.0013017 | 0 | 0 | 0 | Polar L8
2 | 0.4 | 100 | 2 | 0.00030009 | 0 | 0 | 0 | Polar L8
2 | 0.4 | 100 | 2.5 | 0 | 0 | 0 | 0 | Polar L8
2 | 0.4 | 100 | 3 | 0 | 0 | 0 | 0 | Polar L8
2 | 0.4 | 100 | 3.5 | 0 | 0 | 0 | 0 | Polar L8
2 | 0.4 | 100 | 4 | 0 | 0 | 0 | 0 | Polar L8
2 | 0.5 | 100 | -13 | 1 | 0.9988 | 0.9986 | 0.9986 | Polar L8
2 | 0.5 | 100 | -12.5 | 1 | 0.9988 | 0.9986 | 0.9986 | Polar L8
2 | 0.5 | 100 | -12 | 1 | 0.9988 | 0.9986 | 0.9986 | Polar L8
2 | 0.5 | 100 | -11.5 | 1 | 0.9988 | 0.9986 | 0.9986 | Polar L8
2 | 0.5 | 100 | -11 | 1 | 0.9988 | 0.9986 | 0.9986 | Polar L8
2 | 0.5 | 100 | -10.5 | 1 | 0.9988 | 0.9986 | 0.9986 | Polar L8
2 | 0.5 | 100 | -10 | 1 | 0.9988 | 0.9986 | 0.998 | Polar L8
2 | 0.5 | 100 | -9.5 | 1 | 0.9988 | 0.9986 | 0.9976 | Polar L8
2 | 0.5 | 100 | -9 | 1 | 0.9988 | 0.9986 | 0.99341 | Polar L8
2 | 0.5 | 100 | -8.5 | 1 | 0.9992 | 0.9982 | 0.98182 | Polar L8
2 | 0.5 | 100 | -8 | 1 | 0.9994 | 0.998 | 0.94166 | Polar L8
2 | 0.5 | 100 | -7.5 | 1 | 0.9996 | 0.99122 | 0.85198 | Polar L8
2 | 0.5 | 100 | -7 | 1 | 0.9996 | 0.97221 | 0.68295 | Polar L8
2 | 0.5 | 100 | -6.5 | 1 | 0.9998 | 0.92852 | 0.45719 | Polar L8
2 | 0.5 | 100 | -6 | 1 | 0.99675 | 0.82283 | 0.23158 | Polar L8
2 | 0.5 | 100 | -5.5 | 1 | 0.9915 | 0.62735 | 0.081404 | Polar L8
2 | 0.5 | 100 | -5 | 1 | 0.96692 | 0.39204 | 0.021491 | Polar L8
2 | 0.5 | 100 | -4.5 | 1 | 0.90326 | 0.18838 | 0.0030907 | Polar L8
2 | 0.5 | 100 | -4 | 1 | 0.77974 | 0.070238 | 0.00085482 | Polar L8
2 | 0.5 | 100 | -3.5 | 0.99987 | 0.58646 | 0.018229 | 0 | Polar L8
2 | 0.5 | 100 | -3 | 0.99941 | 0.34546 | 0.0022295 | 0 | Polar L8
2 | 0.5 | 100 | -2.5 | 0.99904 | 0.14286 | 0.00021418 | 0 | Polar L8
2 | 0.5 | 100 | -2 | 0.99622 | 0.047614 | 0 | 0 | Polar L8
2 | 0.5 | 100 | -1.5 | 0.981 | 0.0090529 | 0 | 0 | Polar L8
2 | 0.5 | 100 | -1 | 0.93718 | 0.0017449 | 0 | 0 | Polar L8
2 | 0.5 | 100 | -0.5 | 0.84187 | 0.00027629 | 0 | 0 | Polar L8
2 | 0.5 | 100 | 0 | 0.66293 | 0 | 0 | 0 | Polar L8
2 | 0.5 | 100 | 0.5 | 0.43558 | 0 | 0 | 0 | Polar L8
2 | 0.5 | 100 | 1 | 0.21688 | 0 | 0 | 0 | Polar L8
2 | 0.5 | 100 | 1.5 | 0.079506 | 0 | 0 | 0 | Polar L8
2 | 0.5 | 100 | 2 | 0.018276 | 0 | 0 | 0 | Polar L8
2 | 0.5 | 100 | 2.5 | 0.0040161 | 0 | 0 | 0 | Polar L8
2 | 0.5 | 100 | 3 | 0.00050025 | 0 | 0 | 0 | Polar L8
2 | 0.5 | 100 | 3.5 | 0.00015002 | 0 | 0 | 0 | Polar L8
2 | 0.5 | 100 | 4 | 5.0003e-05 | 0 | 0 | 0 | Polar L8
2 | 0.5 | 100 | 4.5 | 0 | 0 | 0 | 0 | Polar L8
2 | 0.5 | 100 | 5 | 0 | 0 | 0 | 0 | Polar L8
2 | 0.5 | 100 | 5.5 | 0 | 0 | 0 | 0 | Polar L8
2 | 0.5 | 100 | 6 | 0 | 0 | 0 | 0 | Polar L8
2 | 0.5 | 100 | 6.5 | 0 | 0 | 0 | 0 | Polar L8
2 | 0.5 | 100 | 7 | 0 | 0 | 0 | 0 | Polar L8
2 | 0.5 | 100 | 7.5 | 0 | 0 | 0 | 0 | Polar L8
2 | 0.5 | 100 | 8 | 0 | 0 | 0 | 0 | Polar L8
2 | 0.66667 | 100 | -13 | 1 | 0.9988 | 0.9986 | 0.9986 | Polar L8
2 | 0.66667 | 100 | -12.5 | 1 | 0.9988 | 0.9986 | 0.9986 | Polar L8
2 | 0.66667 | 100 | -12 | 1 | 0.9988 | 0.9986 | 0.9986 | Polar L8
2 | 0.66667 | 100 | -11.5 | 1 | 0.9988 | 0.9986 | 0.9986 | Polar L8
2 | 0.66667 | 100 | -11 | 1 | 0.9988 | 0.9986 | 0.9986 | Polar L8
2 | 0.66667 | 100 | -10.5 | 1 | 0.9988 | 0.9986 | 0.9986 | Polar L8
2 | 0.66667 | 100 | -10 | 1 | 0.9988 | 0.9986 | 0.9986 | Polar L8
2 | 0.66667 | 100 | -9.5 | 1 | 0.9988 | 0.9986 | 0.9986 | Polar L8
2 | 0.66667 | 100 | -9 | 1 | 0.9988 | 0.9986 | 0.9986 | Polar L8
2 | 0.66667 | 100 | -8.5 | 1 | 0.9988 | 0.9986 | 0.9986 | Polar L8
2 | 0.66667 | 100 | -8 | 1 | 0.9988 | 0.9986 | 0.9978 | Polar L8
2 | 0.66667 | 100 | -7.5 | 1 | 0.999 | 0.9984 | 0.99461 | Polar L8
2 | 0.66667 | 100 | -7 | 1 | 0.9988 | 0.9986 | 0.98042 | Polar L8
2 | 0.66667 | 100 | -6.5 | 1 | 0.9994 | 0.9978 | 0.93487 | Polar L8
2 | 0.66667 | 100 | -6 | 1 | 0.9996 | 0.99481 | 0.83826 | Polar L8
2 | 0.66667 | 100 | -5.5 | 1 | 0.9996 | 0.97872 | 0.66494 | Polar L8
2 | 0.66667 | 100 | -5 | 1 | 0.9998 | 0.93142 | 0.4437 | Polar L8
2 | 0.66667 | 100 | -4.5 | 1 | 0.99885 | 0.83113 | 0.21616 | Polar L8
2 | 0.66667 | 100 | -4 | 1 | 0.99363 | 0.64906 | 0.077581 | Polar L8
2 | 0.66667 | 100 | -3.5 | 1 | 0.97653 | 0.42568 | 0.023299 | Polar L8
2 | 0.66667 | 100 | -3 | 1 | 0.9247 | 0.22009 | 0.0034586 | Polar L8
2 | 0.66667 | 100 | -2.5 | 1 | 0.82258 | 0.084568 | 0.00058123 | Polar L8
2 | 0.66667 | 100 | -2 | 1 | 0.63296 | 0.021762 | 0 | Polar L8
2 | 0.66667 | 100 | -1.5 | 1 | 0.40832 | 0.0045838 | 0 | Polar L8
2 | 0.66667 | 100 | -1 | 0.99967 | 0.19333 | 0.00054831 | 0 | Polar L8
2 | 0.66667 | 100 | -0.5 | 0.99886 | 0.074635 | 0.00010366 | 0 | Polar L8
2 | 0.66667 | 100 | 0 | 0.99527 | 0.015886 | 0 | 0 | Polar L8
2 | 0.66667 | 100 | 0.5 | 0.98174 | 0.0035728 | 0 | 0 | Polar L8
2 | 0.66667 | 100 | 1 | 0.94071 | 0.0004852 | 0 | 0 | Polar L8
2 | 0.66667 | 100 | 1.5 | 0.85763 | 0 | 0 | 0 | Polar L8
2 | 0.66667 | 100 | 2 | 0.68296 | 0 | 0 | 0 | Polar L8
2 | 0.66667 | 100 | 2.5 | 0.46839 | 0 | 0 | 0 | Polar L8
2 | 0.66667 | 100 | 3 | 0.24821 | 0 | 0 | 0 | Polar L8
2 | 0.66667 | 100 | 3.5 | 0.10339 | 0 | 0 | 0 | Polar L8
2 | 0.66667 | 100 | 4 | 0.030556 | 0 | 0 | 0 | Polar L8
2 | 0.66667 | 100 | 4.5 | 0.0057327 | 0 | 0 | 0 | Polar L8
2 | 0.66667 | 100 | 5 | 0.0011513 | 0 | 0 | 0 | Polar L8
2 | 0.66667 | 100 | 5.5 | 0.00025006 | 0 | 0 | 0 | Polar L8
2 | 0.66667 | 100 | 6 | 0.00010001 | 0 | 0 | 0 | Polar L8
2 | 0.66667 | 100 | 6.5 | 0 | 0 | 0 | 0 | Polar L8
2 | 0.66667 | 100 | 7 | 0 | 0 | 0 | 0 | Polar L8
2 | 0.66667 | 100 | 7.5 | 0 | 0 | 0 | 0 | Polar L8
2 | 0.66667 | 100 | 8 | 0 | 0 | 0 | 0 | Polar L8
2 | 0.66667 | 100 | 8.5 | 0 | 0 | 0 | 0 | Polar L8
2 | 0.66667 | 100 | 9 | 0 | 0 | 0 | 0 | Polar L8
2 | 0.75 | 100 | -13 | 1 | 0.9988 | 0.9986 | 0.9986 | Polar L8
2 | 0.75 | 100 | -12.5 | 1 | 0.9988 | 0.9986 | 0.9986 | Polar L8
2 | 0.75 | 100 | -12 | 1 | 0.9988 | 0.9986 | 0.9986 | Polar L8
2 | 0.75 | 100 | -11.5 | 1 | 0.9988 | 0.9986 | 0.9986 | Polar L8
2 | 0.75 | 100 | -11 | 1 | 0.9988 | 0.9986 | 0.9986 | Polar L8
2 | 0.75 | 100 | -10.5 | 1 | 0.9988 | 0.9986 | 0.9986 | Polar L8
2 | 0.75 | 100 | -10 | 1 | 0.9988 | 0.9986 | 0.9986 | Polar L8
2 | 0.75 | 100 | -9.5 | 1 | 0.9988 | 0.9986 | 0.9986 | Polar L8
2 | 0.75 | 100 | -9 | 1 | 0.9988 | 0.9986 | 0.9986 | Polar L8
2 | 0.75 | 100 | -8.5 | 1 | 0.9988 | 0.9986 | 0.9986 | Polar L8
2 | 0.75 | 100 | -8 | 1 | 0.9988 | 0.9986 | 0.9982 | Polar L8
2 | 0.75 | 100 | -7.5 | 1 | 0.9988 | 0.9986 | 0.9968 | Polar L8
2 | 0.75 | 100 | -7 | 1 | 0.9988 | 0.9986 | 0.99461 | Polar L8
2 | 0.75 | 100 | -6.5 | 1 | 0.9988 | 0.9986 | 0.97642 | Polar L8
2 | 0.75 | 100 | -6 | 1 | 0.9996 | 0.997 | 0.92449 | Polar L8
2 | 0.75 | 100 | -5.5 | 1 | 0.9998 | 0.99301 | 0.82315 | Polar L8
2 | 0.75 | 100 | -5 | 1 | 0.9996 | 0.97694 | 0.63427 | Polar L8
2 | 0.75 | 100 | -4.5 | 1 | 0.99882 | 0.927 | 0.38442 | Polar L8
2 | 0.75 | 100 | -4 | 1 | 0.99923 | 0.83682 | 0.2023 | Polar L8
2 | 0.75 | 100 | -3.5 | 1 | 0.99508 | 0.65347 | 0.062739 | Polar L8
2 | 0.75 | 100 | -3 | 1 | 0.98006 | 0.42935 | 0.017215 | Polar L8
2 | 0.75 | 100 | -2.5 | 1 | 0.93636 | 0.21503 | 0.0018904 | Polar L8
2 | 0.75 | 100 | -2 | 1 | 0.83584 | 0.085585 | 0.0002921 | Polar L8
2 | 0.75 | 100 | -1.5 | 1 | 0.65822 | 0.023867 | 0 | Polar L8
2 | 0.75 | 100 | -1 | 1 | 0.40685 | 0.0038564 | 0 | Polar L8
2 | 0.75 | 100 | -0.5 | 0.99978 | 0.20383 | 0.0005509 | 0 | Polar L8
2 | 0.75 | 100 | 0 | 0.99948 | 0.071858 | 0 | 0 | Polar L8
2 | 0.75 | 100 | 0.5 | 0.99809 | 0.016313 | 0 | 0 | Polar L8
2 | 0.75 | 100 | 1 | 0.99272 | 0.0024935 | 0 | 0 | Polar L8
2 | 0.75 | 100 | 1.5 | 0.9719 | 0.0001972 | 0 | 0 | Polar L8
2 | 0.75 | 100 | 2 | 0.92235 | 0 | 0 | 0 | Polar L8
2 | 0.75 | 100 | 2.5 | 0.8071 | 0 | 0 | 0 | Polar L8
2 | 0.75 | 100 | 3 | 0.6271 | 0 | 0 | 0 | Polar L8
2 | 0.75 | 100 | 3.5 | 0.41725 | 0 | 0 | 0 | Polar L8
2 | 0.75 | 100 | 4 | 0.21145 | 0 | 0 | 0 | Polar L8
2 | 0.75 | 100 | 4.5 | 0.081198 | 0 | 0 | 0 | Polar L8
2 | 0.75 | 100 | 5 | 0.023174 | 0 | 0 | 0 | Polar L8
2 | 0.75 | 100 | 5.5 | 0.0036634 | 0 | 0 | 0 | Polar L8
2 | 0.75 | 100 | 6 | 0.00035012 | 0 | 0 | 0 | Polar L8
2 | 0.75 | 100 | 6.5 | 0.00015002 | 0 | 0 | 0 | Polar L8
2 | 0.75 | 100 | 7 | 0 | 0 | 0 | 0 | Polar L8
2 | 0.75 | 100 | 7.5 | 0 | 0 | 0 | 0 | Polar L8
2 | 0.75 | 100 | 8 | 0 | 0 | 0 | 0 | Polar L8
2 | 0.75 | 100 | 8.5 | 0 | 0 | 0 | 0 | Polar L8
2 | 0.75 | 100 | 9 | 0 | 0 | 0 | 0 | Polar L8
2 | 0.83333 | 100 | -10 | 1 | 0.9988 | 0.9986 | 0.9986 | Polar L8
2 | 0.83333 | 100 | -9.5 | 1 | 0.9988 | 0.9986 | 0.9986 | Polar L8
2 | 0.83333 | 100 | -9 | 1 | 0.9988 | 0.9986 | 0.9986 | Polar L8
2 | 0.83333 | 100 | -8.5 | 1 | 0.9988 | 0.9986 | 0.9986 | Polar L8
2 | 0.83333 | 100 | -8 | 1 | 0.9988 | 0.9986 | 0.9986 | Polar L8
2 | 0.83333 | 100 | -7.5 | 1 | 0.9988 | 0.9986 | 0.9986 | Polar L8
2 | 0.83333 | 100 | -7 | 1 | 0.9988 | 0.9986 | 0.9982 | Polar L8
2 | 0.83333 | 100 | -6.5 | 1 | 0.9988 | 0.9986 | 0.99341 | Polar L8
2 | 0.83333 | 100 | -6 | 1 | 0.9988 | 0.9986 | 0.98042 | Polar L8
2 | 0.83333 | 100 | -5.5 | 1 | 0.9994 | 0.9978 | 0.93846 | Polar L8
2 | 0.83333 | 100 | -5 | 1 | 1 | 0.99541 | 0.84801 | Polar L8
2 | 0.83333 | 100 | -4.5 | 1 | 1 | 0.97951 | 0.66342 | Polar L8
2 | 0.83333 | 100 | -4 | 1 | 0.99941 | 0.94402 | 0.43564 | Polar L8
2 | 0.83333 | 100 | -3.5 | 1 | 0.99808 | 0.84239 | 0.21232 | Polar L8
2 | 0.83333 | 100 | -3 | 1 | 0.99175 | 0.67504 | 0.073497 | Polar L8
2 | 0.83333 | 100 | -2.5 | 1 | 0.97799 | 0.43584 | 0.015358 | Polar L8
2 | 0.83333 | 100 | -2 | 1 | 0.92729 | 0.21404 | 0.0023555 | Polar L8
2 | 0.83333 | 100 | -1.5 | 1 | 0.81451 | 0.07749 | 0 | Polar L8
2 | 0.83333 | 100 | -1 | 1 | 0.62475 | 0.02023 | 0 | Polar L8
2 | 0.83333 | 100 | -0.5 | 1 | 0.38614 | 0.0038232 | 0 | Polar L8
2 | 0.83333 | 100 | 0 | 1 | 0.1913 | 0.0003287 | 0 | Polar L8
2 | 0.83333 | 100 | 0.5 | 0.9999 | 0.064286 | 0 | 0 | Polar L8
2 | 0.83333 | 100 | 1 | 0.9996 | 0.016935 | 0 | 0 | Polar L8
2 | 0.83333 | 100 | 1.5 | 0.9986 | 0.0041045 | 0 | 0 | Polar L8
2 | 0.83333 | 100 | 2 | 0.99471 | 0.00039896 | 0 | 0 | Polar L8
2 | 0.83333 | 100 | 2.5 | 0.97707 | 9.8834e-05 | 0 | 0 | Polar L8
2 | 0.83333 | 100 | 3 | 0.94477 | 0 | 0 | 0 | Polar L8
2 | 0.83333 | 100 | 3.5 | 0.86092 | 0 | 0 | 0 | Polar L8
2 | 0.83333 | 100 | 4 | 0.71288 | 0 | 0 | 0 | Polar L8
2 | 0.83333 | 100 | 4.5 | 0.51684 | 0 | 0 | 0 | Polar L8
2 | 0.83333 | 100 | 5 | 0.30515 | 0 | 0 | 0 | Polar L8
2 | 0.83333 | 100 | 5.5 | 0.14697 | 0 | 0 | 0 | Polar L8
2 | 0.83333 | 100 | 6 | 0.051857 | 0 | 0 | 0 | Polar L8
2 | 0.83333 | 100 | 6.5 | 0.013993 | 0 | 0 | 0 | Polar L8
2 | 0.83333 | 100 | 7 | 0.0023053 | 0 | 0 | 0 | Polar L8
2 | 0.83333 | 100 | 7.5 | 0.00035012 | 0 | 0 | 0 | Polar L8
2 | 0.83333 | 100 | 8 | 0 | 0 | 0 | 0 | Polar L8
2 | 0.83333 | 100 | 8.5 | 0 | 0 | 0 | 0 | Polar L8
2 | 0.83333 | 100 | 9 | 0 | 0 | 0 | 0 | Polar L8
2 | 0.83333 | 100 | 9.5 | 0 | 0 | 0 | 0 | Polar L8
2 | 0.83333 | 100 | 10 | 0 | 0 | 0 | 0 | Polar L8
2 | 0.88889 | 100 | -10 | 1 | 0.9988 | 0.9986 | 0.9986 | Polar L8
2 | 0.88889 | 100 | -9.5 | 1 | 0.9988 | 0.9986 | 0.9986 | Polar L8
2 | 0.88889 | 100 | -9 | 1 | 0.9988 | 0.9986 | 0.9986 | Polar L8
2 | 0.88889 | 100 | -8.5 | 1 | 0.9988 | 0.9986 | 0.9986 | Polar L8
2 | 0.88889 | 100 | -8 | 1 | 0.9988 | 0.9986 | 0.9986 | Polar L8
2 | 0.88889 | 100 | -7.5 | 1 | 0.9988 | 0.9986 | 0.9986 | Polar L8
2 | 0.88889 | 100 | -7 | 1 | 0.9988 | 0.9986 | 0.9978 | Polar L8
2 | 0.88889 | 100 | -6.5 | 1 | 0.999 | 0.9984 | 0.995 | Polar L8
2 | 0.88889 | 100 | -6 | 1 | 0.9988 | 0.9986 | 0.98861 | Polar L8
2 | 0.88889 | 100 | -5.5 | 1 | 0.999 | 0.9982 | 0.96184 | Polar L8
2 | 0.88889 | 100 | -5 | 1 | 1 | 0.996 | 0.89752 | Polar L8
2 | 0.88889 | 100 | -4.5 | 1 | 0.9994 | 0.99043 | 0.74711 | Polar L8
2 | 0.88889 | 100 | -4 | 1 | 1 | 0.95649 | 0.53046 | Polar L8
2 | 0.88889 | 100 | -3.5 | 1 | 0.99942 | 0.89166 | 0.31006 | Polar L8
2 | 0.88889 | 100 | -3 | 1 | 0.99757 | 0.74761 | 0.13293 | Polar L8
2 | 0.88889 | 100 | -2.5 | 1 | 0.99207 | 0.53322 | 0.041057 | Polar L8
2 | 0.88889 | 100 | -2 | 1 | 0.97208 | 0.3139 | 0.0098555 | Polar L8
2 | 0.88889 | 100 | -1.5 | 1 | 0.91818 | 0.12982 | 0.0015237 | Polar L8
2 | 0.88889 | 100 | -1 | 1 | 0.79548 | 0.045874 | 0.00028405 | Polar L8
2 | 0.88889 | 100 | -0.5 | 1 | 0.59186 | 0.0089715 | 0 | Polar L8
2 | 0.88889 | 100 | 0 | 1 | 0.37097 | 0.0016603 | 0 | Polar L8
2 | 0.88889 | 100 | 0.5 | 0.99989 | 0.17865 | 0.00054466 | 0 | Polar L8
2 | 0.88889 | 100 | 1 | 1 | 0.058339 | 0 | 0 | Polar L8
2 | 0.88889 | 100 | 1.5 | 0.9996 | 0.014601 | 0 | 0 | Polar L8
2 | 0.88889 | 100 | 2 | 0.9989 | 0.0025015 | 0 | 0 | Polar L8
2 | 0.88889 | 100 | 2.5 | 0.99561 | 0.0006986 | 0 | 0 | Polar L8
2 | 0.88889 | 100 | 3 | 0.98216 | 0 | 0 | 0 | Polar L8
2 | 0.88889 | 100 | 3.5 | 0.95304 | 0 | 0 | 0 | Polar L8
2 | 0.88889 | 100 | 4 | 0.88797 | 0 | 0 | 0 | Polar L8
2 | 0.88889 | 100 | 4.5 | 0.76471 | 0 | 0 | 0 | Polar L8
2 | 0.88889 | 100 | 5 | 0.57541 | 0 | 0 | 0 | Polar L8
2 | 0.88889 | 100 | 5.5 | 0.37665 | 0 | 0 | 0 | Polar L8
2 | 0.88889 | 100 | 6 | 0.20277 | 0 | 0 | 0 | Polar L8
2 | 0.88889 | 100 | 6.5 | 0.085187 | 0 | 0 | 0 | Polar L8
2 | 0.88889 | 100 | 7 | 0.027116 | 0 | 0 | 0 | Polar L8
2 | 0.88889 | 100 | 7.5 | 0.0072522 | 0 | 0 | 0 | Polar L8
2 | 0.88889 | 100 | 8 | 0.0016026 | 0 | 0 | 0 | Polar L8
2 | 0.88889 | 100 | 8.5 | 0.00040016 | 0 | 0 | 0 | Polar L8
2 | 0.88889 | 100 | 9 | 0 | 0 | 0 | 0 | Polar L8
2 | 0.88889 | 100 | 9.5 | 0 | 0 | 0 | 0 | Polar L8
2 | 0.88889 | 100 | 10 | 0 | 0 | 0 | 0 | Polar L8
2 | 0.33333 | 400 | -14 | 1 | 0.9988 | 0.9986 | 0.9986 | Polar L8
2 | 0.33333 | 400 | -13.5 | 1 | 0.9988 | 0.9986 | 0.9986 | Polar L8
2 | 0.33333 | 400 | -13 | 1 | 0.9988 | 0.9986 | 0.9986 | Polar L8
2 | 0.33333 | 400 | -12.5 | 1 | 0.9988 | 0.9986 | 0.9986 | Polar L8
2 | 0.33333 | 400 | -12 | 1 | 0.9988 | 0.9986 | 0.9986 | Polar L8
2 | 0.33333 | 400 | -11.5 | 1 | 0.9988 | 0.9986 | 0.9986 | Polar L8
2 | 0.33333 | 400 | -11 | 1 | 0.9988 | 0.9986 | 0.9986 | Polar L8
2 | 0.33333 | 400 | -10.5 | 1 | 0.9988 | 0.9986 | 0.9986 | Polar L8
2 | 0.33333 | 400 | -10 | 1 | 0.9988 | 0.9986 | 0.9986 | Polar L8
2 | 0.33333 | 400 | -9.5 | 1 | 0.9988 | 0.9986 | 0.996 | Polar L8
2 | 0.33333 | 400 | -9 | 1 | 0.9988 | 0.9986 | 0.95964 | Polar L8
2 | 0.33333 | 400 | -8.5 | 1 | 0.999 | 0.9984 | 0.71289 | Polar L8
2 | 0.33333 | 400 | -8 | 1 | 0.9998 | 0.99202 | 0.31544 | Polar L8
2 | 0.33333 | 400 | -7.5 | 1 | 1 | 0.9095 | 0.060594 | Polar L8
2 | 0.33333 | 400 | -7 | 1 | 0.99946 | 0.61874 | 0.0054259 | Polar L8
2 | 0.33333 | 400 | -6.5 | 1 | 0.99855 | 0.22826 | 0.00064527 | Polar L8
2 | 0.33333 | 400 | -6 | 1 | 0.97932 | 0.039843 | 0 | Polar L8
2 | 0.33333 | 400 | -5.5 | 1 | 0.82883 | 0.003398 | 0 | Polar L8
2 | 0.33333 | 400 | -5 | 1 | 0.45629 | 0 | 0 | Polar L8
2 | 0.33333 | 400 | -4.5 | 1 | 0.12458 | 0 | 0 | Polar L8
2 | 0.33333 | 400 | -4 | 1 | 0.015518 | 0 | 0 | Polar L8
2 | 0.33333 | 400 | -3.5 | 1 | 0.00080024 | 0 | 0 | Polar L8
2 | 0.33333 | 400 | -3 | 0.9989 | 0.00019988 | 0 | 0 | Polar L8
2 | 0.33333 | 400 | -2.5 | 0.97259 | 0 | 0 | 0 | Polar L8
2 | 0.33333 | 400 | -2 | 0.77727 | 0 | 0 | 0 | Polar L8
2 | 0.33333 | 400 | -1.5 | 0.37686 | 0 | 0 | 0 | Polar L8
2 | 0.33333 | 400 | -1 | 0.086062 | 0 | 0 | 0 | Polar L8
2 | 0.33333 | 400 | -0.5 | 0.0085729 | 0 | 0 | 0 | Polar L8
2 | 0.33333 | 400 | 0 | 0.00060036 | 0 | 0 | 0 | Polar L8
2 | 0.33333 | 400 | 0.5 | 5.0003e-05 | 0 | 0 | 0 | Polar L8
2 | 0.33333 | 400 | 1 | 0 | 0 | 0 | 0 | Polar L8
2 | 0.33333 | 400 | 1.5 | 0 | 0 | 0 | 0 | Polar L8
2 | 0.33333 | 400 | 2 | 0 | 0 | 0 | 0 | Polar L8
2 | 0.33333 | 400 | 2.5 | 0 | 0 | 0 | 0 | Polar L8
2 | 0.33333 | 400 | 3 | 0 | 0 | 0 | 0 | Polar L8
2 | 0.33333 | 400 | 3.5 | 0 | 0 | 0 | 0 | Polar L8
2 | 0.33333 | 400 | 4 | 0 | 0 | 0 | 0 | Polar L8
2 | 0.4 | 400 | -14 | 1 | 0.9988 | 0.9986 | 0.9986 | Polar L8
2 | 0.4 | 400 | -13.5 | 1 | 0.9988 | 0.9986 | 0.9986 | Polar L8
2 | 0.4 | 400 | -13 | 1 | 0.9988 | 0.9986 | 0.9986 | Polar L8
2 | 0.4 | 400 | -12.5 | 1 | 0.9988 | 0.9986 | 0.9986 | Polar L8
2 | 0.4 | 400 | -12 | 1 | 0.9988 | 0.9986 | 0.9986 | Polar L8
2 | 0.4 | 400 | -11.5 | 1 | 0.9988 | 0.9986 | 0.9986 | Polar L8
2 | 0.4 | 400 | -11 | 1 | 0.9988 | 0.9986 | 0.9986 | Polar L8
2 | 0.4 | 400 | -10.5 | 1 | 0.9988 | 0.9986 | 0.9986 | Polar L8
2 | 0.4 | 400 | -10 | 1 | 0.9988 | 0.9986 | 0.9986 | Polar L8
2 | 0.4 | 400 | -9.5 | 1 | 0.9988 | 0.9986 | 0.9986 | Polar L8
2 | 0.4 | 400 | -9 | 1 | 0.9988 | 0.9986 | 0.998 | Polar L8
2 | 0.4 | 400 | -8.5 | 1 | 0.9988 | 0.9986 | 0.98801 | Polar L8
2 | 0.4 | 400 | -8 | 1 | 0.9988 | 0.9986 | 0.87712 | Polar L8
2 | 0.4 | 400 | -7.5 | 1 | 0.9996 | 0.9978 | 0.52008 | Polar L8
2 | 0.4 | 400 | -7 | 1 | 0.9998 | 0.9726 | 0.14277 | Polar L8
2 | 0.4 | 400 | -6.5 | 1 | 1 | 0.8043 | 0.017307 | Polar L8
2 | 0.4 | 400 | -6 | 1 | 0.99949 | 0.39868 | 0.00084933 | Polar L8
2 | 0.4 | 400 | -5.5 | 1 | 0.99768 | 0.10291 | 0.00030998 | Polar L8
2 | 0.4 | 400 | -5 | 1 | 0.94881 | 0.010948 | 0 | Polar L8
2 | 0.4 | 400 | -4.5 | 1 | 0.70088 | 0.00081026 | 0 | Polar L8
2 | 0.4 | 400 | -4 | 1 | 0.28684 | 0 | 0 | Polar L8
2 | 0.4 | 400 | -3.5 | 1 | 0.047176 | 0 | 0 | Polar L8
2 | 0.4 | 400 | -3 | 1 | 0.0037063 | 0 | 0 | Polar L8
2 | 0.4 | 400 | -2.5 | 0.9999 | 0.00019998 | 0 | 0 | Polar L8
2 | 0.4 | 400 | -2 | 0.9979 | 0 | 0 | 0 | Polar L8
2 | 0.4 | 400 | -1.5 | 0.96861 | 0 | 0 | 0 | Polar L8
2 | 0.4 | 400 | -1 | 0.76705 | 0 | 0 | 0 | Polar L8
2 | 0.4 | 400 | -0.5 | 0.34821 | 0 | 0 | 0 | Polar L8
2 | 0.4 | 400 | 0 | 0.072444 | 0 | 0 | 0 | Polar L8
2 | 0.4 | 400 | 0.5 | 0.0050251 | 0 | 0 | 0 | Polar L8
2 | 0.4 | 400 | 1 | 0.00030009 | 0 | 0 | 0 | Polar L8
2 | 0.4 | 400 | 1.5 | 0.00010001 | 0 | 0 | 0 | Polar L8
2 | 0.4 | 400 | 2 | 0 | 0 | 0 | 0 | Polar L8
2 | 0.4 | 400 | 2.5 | 0 | 0 | 0 | 0 | Polar L8
2 | 0.4 | 400 | 3 | 0 | 0 | 0 | 0 | Polar L8
2 | 0.4 | 400 | 3.5 | 0 | 0 | 0 | 0 | Polar L8
2 | 0.4 | 400 | 4 | 0 | 0 | 0 | 0 | Polar L8
2 | 0.5 | 400 | -13 | 1 | 0.9988 | 0.9986 | 0.9986 | Polar L8
2 | 0.5 | 400 | -12.5 | 1 | 0.9988 | 0.9986 | 0.9986 | Polar L8
2 | 0.5 | 400 | -12 | 1 | 0.9988 | 0.9986 | 0.9986 | Polar L8
2 | 0.5 | 400 | -11.5 | 1 | 0.9988 | 0.9986 | 0.9986 | Polar L8
2 | 0.5 | 400 | -11 | 1 | 0.9988 | 0.9986 | 0.9986 | Polar L8
2 | 0.5 | 400 | -10.5 | 1 | 0.9988 | 0.9986 | 0.9986 | Polar L8
2 | 0.5 | 400 | -10 | 1 | 0.9988 | 0.9986 | 0.9986 | Polar L8
2 | 0.5 | 400 | -9.5 | 1 | 0.9988 | 0.9986 | 0.9986 | Polar L8
2 | 0.5 | 400 | -9 | 1 | 0.9988 | 0.9986 | 0.9986 | Polar L8
2 | 0.5 | 400 | -8.5 | 1 | 0.9988 | 0.9986 | 0.9986 | Polar L8
2 | 0.5 | 400 | -8 | 1 | 0.9988 | 0.9986 | 0.9984 | Polar L8
2 | 0.5 | 400 | -7.5 | 1 | 0.9988 | 0.9986 | 0.99321 | Polar L8
2 | 0.5 | 400 | -7 | 1 | 0.9988 | 0.9986 | 0.91069 | Polar L8
2 | 0.5 | 400 | -6.5 | 1 | 0.999 | 0.9984 | 0.61718 | Polar L8
2 | 0.5 | 400 | -6 | 1 | 0.9998 | 0.99142 | 0.20251 | Polar L8
2 | 0.5 | 400 | -5.5 | 1 | 0.99961 | 0.89659 | 0.032327 | Polar L8
2 | 0.5 | 400 | -5 | 1 | 0.99964 | 0.57907 | 0.0019678 | Polar L8
2 | 0.5 | 400 | -4.5 | 1 | 0.99888 | 0.20895 | 0.00016036 | Polar L8
2 | 0.5 | 400 | -4 | 1 | 0.98384 | 0.037155 | 0.00015103 | Polar L8
2 | 0.5 | 400 | -3.5 | 1 | 0.83293 | 0.0035456 | 0 | Polar L8
2 | 0.5 | 400 | -3 | 1 | 0.46173 | 0.00024612 | 0 | Polar L8
2 | 0.5 | 400 | -2.5 | 1 | 0.11559 | 0 | 0 | Polar L8
2 | 0.5 | 400 | -2 | 1 | 0.013082 | 0 | 0 | Polar L8
2 | 0.5 | 400 | -1.5 | 1 | 0.0011003 | 0 | 0 | Polar L8
2 | 0.5 | 400 | -1 | 0.9999 | 0.00019996 | 0 | 0 | Polar L8
2 | 0.5 | 400 | -0.5 | 0.99521 | 0 | 0 | 0 | Polar L8
2 | 0.5 | 400 | 0 | 0.92689 | 0 | 0 | 0 | Polar L8
2 | 0.5 | 400 | 0.5 | 0.63817 | 0 | 0 | 0 | Polar L8
2 | 0.5 | 400 | 1 | 0.2318 | 0 | 0 | 0 | Polar L8
2 | 0.5 | 400 | 1.5 | 0.038422 | 0 | 0 | 0 | Polar L8
2 | 0.5 | 400 | 2 | 0.0029587 | 0 | 0 | 0 | Polar L8
2 | 0.5 | 400 | 2.5 | 0.00030009 | 0 | 0 | 0 | Polar L8
2 | 0.5 | 400 | 3 | 0 | 0 | 0 | 0 | Polar L8
2 | 0.5 | 400 | 3.5 | 0 | 0 | 0 | 0 | Polar L8
2 | 0.5 | 400 | 4 | 0 | 0 | 0 | 0 | Polar L8
2 | 0.5 | 400 | 4.5 | 0 | 0 | 0 | 0 | Polar L8
2 | 0.5 | 400 | 5 | 0 | 0 | 0 | 0 | Polar L8
2 | 0.5 | 400 | 5.5 | 0 | 0 | 0 | 0 | Polar L8
2 | 0.5 | 400 | 6 | 0 | 0 | 0 | 0 | Polar L8
2 | 0.5 | 400 | 6.5 | 0 | 0 | 0 | 0 | Polar L8
2 | 0.5 | 400 | 7 | 0 | 0 | 0 | 0 | Polar L8
2 | 0.5 | 400 | 7.5 | 0 | 0 | 0 | 0 | Polar L8
2 | 0.5 | 400 | 8 | 0 | 0 | 0 | 0 | Polar L8
2 | 0.66667 | 400 | -13 | 1 | 0.9988 | 0.9986 | 0.9986 | Polar L8
2 | 0.66667 | 400 | -12.5 | 1 | 0.9988 | 0.9986 | 0.9986 | Polar L8
2 | 0.66667 | 400 | -12 | 1 | 0.9988 | 0.9986 | 0.9986 | Polar L8
2 | 0.66667 | 400 | -11.5 | 1 | 0.9988 | 0.9986 | 0.9986 | Polar L8
2 | 0.66667 | 400 | -11 | 1 | 0.9988 | 0.9986 | 0.9986 | Polar L8
2 | 0.66667 | 400 | -10.5 | 1 | 0.9988 | 0.9986 | 0.9986 | Polar L8
2 | 0.66667 | 400 | -10 | 1 | 0.9988 | 0.9986 | 0.9986 | Polar L8
2 | 0.66667 | 400 | -9.5 | 1 | 0.9988 | 0.9986 | 0.9986 | Polar L8
2 | 0.66667 | 400 | -9 | 1 | 0.9988 | 0.9986 | 0.9986 | Polar L8
2 | 0.66667 | 400 | -8.5 | 1 | 0.9988 | 0.9986 | 0.9986 | Polar L8
2 | 0.66667 | 400 | -8 | 1 | 0.9988 | 0.9986 | 0.9986 | Polar L8
2 | 0.66667 | 400 | -7.5 | 1 | 0.9988 | 0.9986 | 0.9986 | Polar L8
2 | 0.66667 | 400 | -7 | 1 | 0.9988 | 0.9986 | 0.9986 | Polar L8
2 | 0.66667 | 400 | -6.5 | 1 | 0.9988 | 0.9986 | 0.9974 | Polar L8
2 | 0.66667 | 400 | -6 | 1 | 0.9988 | 0.9986 | 0.98561 | Polar L8
2 | 0.66667 | 400 | -5.5 | 1 | 0.9988 | 0.9986 | 0.87133 | Polar L8
2 | 0.66667 | 400 | -5 | 1 | 0.9994 | 0.998 | 0.4951 | Polar L8
2 | 0.66667 | 400 | -4.5 | 1 | 0.9996 | 0.9809 | 0.13689 | Polar L8
2 | 0.66667 | 400 | -4 | 1 | 0.99981 | 0.85731 | 0.019283 | Polar L8
2 | 0.66667 | 400 | -3.5 | 1 | 0.99982 | 0.51564 | 0.00087873 | Polar L8
2 | 0.66667 | 400 | -3 | 1 | 0.99905 | 0.16095 | 0.00015795 | Polar L8
2 | 0.66667 | 400 | -2.5 | 1 | 0.97779 | 0.023406 | 0 | Polar L8
2 | 0.66667 | 400 | -2 | 1 | 0.83506 | 0.0019855 | 0 | Polar L8
2 | 0.66667 | 400 | -1.5 | 1 | 0.44799 | 0 | 0 | Polar L8
2 | 0.66667 | 400 | -1 | 1 | 0.11035 | 0 | 0 | Polar L8
2 | 0.66667 | 400 | -0.5 | 1 | 0.011768 | 0 | 0 | Polar L8
2 | 0.66667 | 400 | 0 | 1 | 0.0013007 | 0 | 0 | Polar L8
2 | 0.66667 | 400 | 0.5 | 1 | 9.998e-05 | 0 | 0 | Polar L8
2 | 0.66667 | 400 | 1 | 0.9997 | 0 | 0 | 0 | Polar L8
2 | 0.66667 | 400 | 1.5 | 0.99442 | 0 | 0 | 0 | Polar L8
2 | 0.66667 | 400 | 2 | 0.94101 | 0 | 0 | 0 | Polar L8
2 | 0.66667 | 400 | 2.5 | 0.69273 | 0 | 0 | 0 | Polar L8
2 | 0.66667 | 400 | 3 | 0.27298 | 0 | 0 | 0 | Polar L8
2 | 0.66667 | 400 | 3.5 | 0.049976 | 0 | 0 | 0 | Polar L8
2 | 0.66667 | 400 | 4 | 0.0046717 | 0 | 0 | 0 | Polar L8
2 | 0.66667 | 400 | 4.5 | 0.00015002 | 0 | 0 | 0 | Polar L8
2 | 0.66667 | 400 | 5 | 5.0003e-05 | 0 | 0 | 0 | Polar L8
2 | 0.66667 | 400 | 5.5 | 0 | 0 | 0 | 0 | Polar L8
2 | 0.66667 | 400 | 6 | 0 | 0 | 0 | 0 | Polar L8
2 | 0.66667 | 400 | 6.5 | 0 | 0 | 0 | 0 | Polar L8
2 | 0.66667 | 400 | 7 | 0 | 0 | 0 | 0 | Polar L8
2 | 0.66667 | 400 | 7.5 | 0 | 0 | 0 | 0 | Polar L8
2 | 0.66667 | 400 | 8 | 0 | 0 | 0 | 0 | Polar L8
2 | 0.66667 | 400 | 8.5 | 0 | 0 | 0 | 0 | Polar L8
2 | 0.66667 | 400 | 9 | 0 | 0 | 0 | 0 | Polar L8
2 | 0.75 | 400 | -13 | 1 | 0.9988 | 0.9986 | 0.9986 | Polar L8
2 | 0.75 | 400 | -12.5 | 1 | 0.9988 | 0.9986 | 0.9986 | Polar L8
2 | 0.75 | 400 | -12 | 1 | 0.9988 | 0.9986 | 0.9986 | Polar L8
2 | 0.75 | 400 | -11.5 | 1 | 0.9988 | 0.9986 | 0.9986 | Polar L8
2 | 0.75 | 400 | -11 | 1 | 0.9988 | 0.9986 | 0.9986 | Polar L8
2 | 0.75 | 400 | -10.5 | 1 | 0.9988 | 0.9986 | 0.9986 | Polar L8
2 | 0.75 | 400 | -10 | 1 | 0.9988 | 0.9986 | 0.9986 | Polar L8
2 | 0.75 | 400 | -9.5 | 1 | 0.9988 | 0.9986 | 0.9986 | Polar L8
2 | 0.75 | 400 | -9 | 1 | 0.9988 | 0.9986 | 0.9986 | Polar L8
2 | 0.75 | 400 | -8.5 | 1 | 0.9988 | 0.9986 | 0.9986 | Polar L8
2 | 0.75 | 400 | -8 | 1 | 0.9988 | 0.9986 | 0.9986 | Polar L8
2 | 0.75 | 400 | -7.5 | 1 | 0.9988 | 0.9986 | 0.9986 | Polar L8
2 | 0.75 | 400 | -7 | 1 | 0.9988 | 0.9986 | 0.9986 | Polar L8
2 | 0.75 | 400 | -6.5 | 1 | 0.9988 | 0.9986 | 0.9986 | Polar L8
2 | 0.75 | 400 | -6 | 1 | 0.9988 | 0.9986 | 0.9974 | Polar L8
2 | 0.75 | 400 | -5.5 | 1 | 0.9988 | 0.9986 | 0.98182 | Polar L8
2 | 0.75 | 400 | -5 | 1 | 0.9988 | 0.9986 | 0.83876 | Polar L8
2 | 0.75 | 400 | -4.5 | 1 | 0.9994 | 0.998 | 0.45475 | Polar L8
2 | 0.75 | 400 | -4 | 1 | 0.9994 | 0.98031 | 0.12294 | Polar L8
2 | 0.75 | 400 | -3.5 | 1 | 0.99981 | 0.85601 | 0.012722 | Polar L8
2 | 0.75 | 400 | -3 | 1 | 0.99965 | 0.48251 | 0.00069626 | Polar L8
2 | 0.75 | 400 | -2.5 | 1 | 0.99953 | 0.14987 | 0 | Polar L8
2 | 0.75 | 400 | -2 | 1 | 0.9893 | 0.025471 | 0 | Polar L8
2 | 0.75 | 400 | -1.5 | 1 | 0.88501 | 0.0012985 | 0 | Polar L8
2 | 0.75 | 400 | -1 | 1 | 0.53023 | 0 | 0 | Polar L8
2 | 0.75 | 400 | -0.5 | 1 | 0.16153 | 0 | 0 | Polar L8
2 | 0.75 | 400 | 0 | 1 | 0.019691 | 0 | 0 | Polar L8
2 | 0.75 | 400 | 0.5 | 1 | 0.0012005 | 0 | 0 | Polar L8
2 | 0.75 | 400 | 1 | 1 | 0 | 0 | 0 | Polar L8
2 | 0.75 | 400 | 1.5 | 1 | 0 | 0 | 0 | Polar L8
2 | 0.75 | 400 | 2 | 0.9996 | 0 | 0 | 0 | Polar L8
2 | 0.75 | 400 | 2.5 | 0.99223 | 0 | 0 | 0 | Polar L8
2 | 0.75 | 400 | 3 | 0.90997 | 0 | 0 | 0 | Polar L8
2 | 0.75 | 400 | 3.5 | 0.61201 | 0 | 0 | 0 | Polar L8
2 | 0.75 | 400 | 4 | 0.22893 | 0 | 0 | 0 | Polar L8
2 | 0.75 | 400 | 4.5 | 0.042209 | 0 | 0 | 0 | Polar L8
2 | 0.75 | 400 | 5 | 0.0035626 | 0 | 0 | 0 | Polar L8
2 | 0.75 | 400 | 5.5 | 0.0004502 | 0 | 0 | 0 | Polar L8
2 | 0.75 | 400 | 6 | 0 | 0 | 0 | 0 | Polar L8
2 | 0.75 | 400 | 6.5 | 0 | 0 | 0 | 0 | Polar L8
2 | 0.75 | 400 | 7 | 0 | 0 | 0 | 0 | Polar L8
2 | 0.75 | 400 | 7.5 | 0 | 0 | 0 | 0 | Polar L8
2 | 0.75 | 400 | 8 | 0 | 0 | 0 | 0 | Polar L8
2 | 0.75 | 400 | 8.5 | 0 | 0 | 0 | 0 | Polar L8
2 | 0.75 | 400 | 9 | 0 | 0 | 0 | 0 | Polar L8
2 | 0.83333 | 400 | -10 | 1 | 0.9988 | 0.9986 | 0.9986 | Polar L8
2 | 0.83333 | 400 | -9.5 | 1 | 0.9988 | 0.9986 | 0.9986 | Polar L8
2 | 0.83333 | 400 | -9 | 1 | 0.9988 | 0.9986 | 0.9986 | Polar L8
2 | 0.83333 | 400 | -8.5 | 1 | 0.9988 | 0.9986 | 0.9986 | Polar L8
2 | 0.83333 | 400 | -8 | 1 | 0.9988 | 0.9986 | 0.9986 | Polar L8
2 | 0.83333 | 400 | -7.5 | 1 | 0.9988 | 0.9986 | 0.9986 | Polar L8
2 | 0.83333 | 400 | -7 | 1 | 0.9988 | 0.9986 | 0.9986 | Polar L8
2 | 0.83333 | 400 | -6.5 | 1 | 0.9988 | 0.9986 | 0.9986 | Polar L8
2 | 0.83333 | 400 | -6 | 1 | 0.9988 | 0.9986 | 0.9986 | Polar L8
2 | 0.83333 | 400 | -5.5 | 1 | 0.9988 | 0.9986 | 0.9982 | Polar L8
2 | 0.83333 | 400 | -5 | 1 | 0.9988 | 0.9986 | 0.98442 | Polar L8
2 | 0.83333 | 400 | -4.5 | 1 | 0.9988 | 0.9986 | 0.87632 | Polar L8
2 | 0.83333 | 400 | -4 | 1 | 0.9988 | 0.9986 | 0.52028 | Polar L8
2 | 0.83333 | 400 | -3.5 | 1 | 0.9998 | 0.98566 | 0.15398 | Polar L8
2 | 0.83333 | 400 | -3 | 1 | 0.99942 | 0.88449 | 0.017472 | Polar L8
2 | 0.83333 | 400 | -2.5 | 1 | 0.99964 | 0.56169 | 0.00071212 | Polar L8
2 | 0.83333 | 400 | -2 | 1 | 0.99889 | 0.18561 | 0.00015918 | Polar L8
2 | 0.83333 | 400 | -1.5 | 1 | 0.99154 | 0.031278 | 0 | Polar L8
2 | 0.83333 | 400 | -1 | 1 | 0.90311 | 0.0029053 | 0 | Polar L8
2 | 0.83333 | 400 | -0.5 | 1 | 0.58817 | 0.00012938 | 0 | Polar L8
2 | 0.83333 | 400 | 0 | 1 | 0.18384 | 0 | 0 | Polar L8
2 | 0.83333 | 400 | 0.5 | 1 | 0.023263 | 0 | 0 | Polar L8
2 | 0.83333 | 400 | 1 | 1 | 0.00090027 | 0 | 0 | Polar L8
2 | 0.83333 | 400 | 1.5 | 1 | 0 | 0 | 0 | Polar L8
2 | 0.83333 | 400 | 2 | 1 | 0 | 0 | 0 | Polar L8
2 | 0.83333 | 400 | 2.5 | 1 | 0 | 0 | 0 | Polar L8
2 | 0.83333 | 400 | 3 | 0.9997 | 0 | 0 | 0 | Polar L8
2 | 0.83333 | 400 | 3.5 | 0.99332 | 0 | 0 | 0 | Polar L8
2 | 0.83333 | 400 | 4 | 0.93659 | 0 | 0 | 0 | Polar L8
2 | 0.83333 | 400 | 4.5 | 0.67628 | 0 | 0 | 0 | Polar L8
2 | 0.83333 | 400 | 5 | 0.28591 | 0 | 0 | 0 | Polar L8
2 | 0.83333 | 400 | 5.5 | 0.05552 | 0 | 0 | 0 | Polar L8
2 | 0.83333 | 400 | 6 | 0.0045708 | 0 | 0 | 0 | Polar L8
2 | 0.83333 | 400 | 6.5 | 0.00025006 | 0 | 0 | 0 | Polar L8
2 | 0.83333 | 400 | 7 | 0 | 0 | 0 | 0 | Polar L8
2 | 0.83333 | 400 | 7.5 | 0 | 0 | 0 | 0 | Polar L8
2 | 0.83333 | 400 | 8 | 0 | 0 | 0 | 0 | Polar L8
2 | 0.83333 | 400 | 8.5 | 0 | 0 | 0 | 0 | Polar L8
2 | 0.83333 | 400 | 9 | 0 | 0 | 0 | 0 | Polar L8
2 | 0.83333 | 400 | 9.5 | 0 | 0 | 0 | 0 | Polar L8
2 | 0.83333 | 400 | 10 | 0 | 0 | 0 | 0 | Polar L8
2 | 0.88889 | 400 | -10 | 1 | 0.9988 | 0.9986 | 0.9986 | Polar L8
2 | 0.88889 | 400 | -9.5 | 1 | 0.9988 | 0.9986 | 0.9986 | Polar L8
2 | 0.88889 | 400 | -9 | 1 | 0.9988 | 0.9986 | 0.9986 | Polar L8
2 | 0.88889 | 400 | -8.5 | 1 | 0.9988 | 0.9986 | 0.9986 | Polar L8
2 | 0.88889 | 400 | -8 | 1 | 0.9988 | 0.9986 | 0.9986 | Polar L8
2 | 0.88889 | 400 | -7.5 | 1 | 0.9988 | 0.9986 | 0.9986 | Polar L8
2 | 0.88889 | 400 | -7 | 1 | 0.9988 | 0.9986 | 0.9986 | Polar L8
2 | 0.88889 | 400 | -6.5 | 1 | 0.9988 | 0.9986 | 0.9986 | Polar L8
2 | 0.88889 | 400 | -6 | 1 | 0.9988 | 0.9986 | 0.9986 | Polar L8
2 | 0.88889 | 400 | -5.5 | 1 | 0.9988 | 0.9986 | 0.9986 | Polar L8
2 | 0.88889 | 400 | -5 | 1 | 0.9988 | 0.9986 | 0.996 | Polar L8
2 | 0.88889 | 400 | -4.5 | 1 | 0.9988 | 0.9986 | 0.96563 | Polar L8
2 | 0.88889 | 400 | -4 | 1 | 0.9988 | 0.9986 | 0.77722 | Polar L8
2 | 0.88889 | 400 | -3.5 | 1 | 0.9992 | 0.9982 | 0.38581 | Polar L8
2 | 0.88889 | 400 | -3 | 1 | 0.9998 | 0.97714 | 0.079722 | Polar L8
2 | 0.88889 | 400 | -2.5 | 1 | 0.99943 | 0.82051 | 0.0085927 | Polar L8
2 | 0.88889 | 400 | -2 | 1 | 0.99914 | 0.44423 | 0.00017212 | Polar L8
2 | 0.88889 | 400 | -1.5 | 1 | 0.99984 | 0.11944 | 0 | Polar L8
2 | 0.88889 | 400 | -1 | 1 | 0.98633 | 0.019381 | 0 | Polar L8
2 | 0.88889 | 400 | -0.5 | 1 | 0.87905 | 0.0011519 | 0 | Polar L8
2 | 0.88889 | 400 | 0 | 1 | 0.54013 | 0.000381 | 0 | Polar L8
2 | 0.88889 | 400 | 0.5 | 1 | 0.16376 | 0 | 0 | Polar L8
2 | 0.88889 | 400 | 1 | 1 | 0.02173 | 0 | 0 | Polar L8
2 | 0.88889 | 400 | 1.5 | 1 | 0.0017012 | 0 | 0 | Polar L8
2 | 0.88889 | 400 | 2 | 1 | 0 | 0 | 0 | Polar L8
2 | 0.88889 | 400 | 2.5 | 1 | 0 | 0 | 0 | Polar L8
2 | 0.88889 | 400 | 3 | 1 | 0 | 0 | 0 | Polar L8
2 | 0.88889 | 400 | 3.5 | 1 | 0 | 0 | 0 | Polar L8
2 | 0.88889 | 400 | 4 | 0.9993 | 0 | 0 | 0 | Polar L8
2 | 0.88889 | 400 | 4.5 | 0.98926 | 0 | 0 | 0 | Polar L8
2 | 0.88889 | 400 | 5 | 0.90787 | 0 | 0 | 0 | Polar L8
2 | 0.88889 | 400 | 5.5 | 0.65413 | 0 | 0 | 0 | Polar L8
2 | 0.88889 | 400 | 6 | 0.28467 | 0 | 0 | 0 | Polar L8
2 | 0.88889 | 400 | 6.5 | 0.063264 | 0 | 0 | 0 | Polar L8
2 | 0.88889 | 400 | 7 | 0.0067959 | 0 | 0 | 0 | Polar L8
2 | 0.88889 | 400 | 7.5 | 0.00070049 | 0 | 0 | 0 | Polar L8
2 | 0.88889 | 400 | 8 | 0 | 0 | 0 | 0 | Polar L8
2 | 0.88889 | 400 | 8.5 | 0 | 0 | 0 | 0 | Polar L8
2 | 0.88889 | 400 | 9 | 0 | 0 | 0 | 0 | Polar L8
2 | 0.88889 | 400 | 9.5 | 0 | 0 | 0 | 0 | Polar L8
2 | 0.88889 | 400 | 10 | 0 | 0 | 0 | 0 | Polar L8
2 | 0.66667 | 600 | -13 | 1 | 0.9988 | 0.9986 | 0.9986 | Polar L8
2 | 0.66667 | 600 | -12.5 | 1 | 0.9988 | 0.9986 | 0.9986 | Polar L8
2 | 0.66667 | 600 | -12 | 1 | 0.9988 | 0.9986 | 0.9986 | Polar L8
2 | 0.66667 | 600 | -11.5 | 1 | 0.9988 | 0.9986 | 0.9986 | Polar L8
2 | 0.66667 | 600 | -11 | 1 | 0.9988 | 0.9986 | 0.9986 | Polar L8
2 | 0.66667 | 600 | -10.5 | 1 | 0.9988 | 0.9986 | 0.9986 | Polar L8
2 | 0.66667 | 600 | -10 | 1 | 0.9988 | 0.9986 | 0.9986 | Polar L8
2 | 0.66667 | 600 | -9.5 | 1 | 0.9988 | 0.9986 | 0.9986 | Polar L8
2 | 0.66667 | 600 | -9 | 1 | 0.9988 | 0.9986 | 0.9986 | Polar L8
2 | 0.66667 | 600 | -8.5 | 1 | 0.9988 | 0.9986 | 0.9986 | Polar L8
2 | 0.66667 | 600 | -8 | 1 | 0.9988 | 0.9986 | 0.9986 | Polar L8
2 | 0.66667 | 600 | -7.5 | 1 | 0.9988 | 0.9986 | 0.9986 | Polar L8
2 | 0.66667 | 600 | -7 | 1 | 0.9988 | 0.9986 | 0.9986 | Polar L8
2 | 0.66667 | 600 | -6.5 | 1 | 0.9988 | 0.9986 | 0.998 | Polar L8
2 | 0.66667 | 600 | -6 | 1 | 0.9988 | 0.9986 | 0.99141 | Polar L8
2 | 0.66667 | 600 | -5.5 | 1 | 0.9988 | 0.9986 | 0.87772 | Polar L8
2 | 0.66667 | 600 | -5 | 1 | 0.999 | 0.9984 | 0.45175 | Polar L8
2 | 0.66667 | 600 | -4.5 | 1 | 0.9996 | 0.99023 | 0.083765 | Polar L8
2 | 0.66667 | 600 | -4 | 1 | 0.99942 | 0.86703 | 0.0052184 | Polar L8
2 | 0.66667 | 600 | -3.5 | 1 | 0.99983 | 0.46724 | 0.00034662 | Polar L8
2 | 0.66667 | 600 | -3 | 1 | 0.99891 | 0.10906 | 0 | Polar L8
2 | 0.66667 | 600 | -2.5 | 1 | 0.99129 | 0.011408 | 0 | Polar L8
2 | 0.66667 | 600 | -2 | 1 | 0.86262 | 0.0002862 | 0 | Polar L8
2 | 0.66667 | 600 | -1.5 | 1 | 0.41648 | 0 | 0 | Polar L8
2 | 0.66667 | 600 | -1 | 1 | 0.071458 | 0 | 0 | Polar L8
2 | 0.66667 | 600 | -0.5 | 1 | 0.0044093 | 0 | 0 | Polar L8
2 | 0.66667 | 600 | 0 | 1 | 0 | 0 | 0 | Polar L8
2 | 0.66667 | 600 | 0.5 | 1 | 0 | 0 | 0 | Polar L8
2 | 0.66667 | 600 | 1 | 1 | 0 | 0 | 0 | Polar L8
2 | 0.66667 | 600 | 1.5 | 0.9993 | 0 | 0 | 0 | Polar L8
2 | 0.66667 | 600 | 2 | 0.97016 | 0 | 0 | 0 | Polar L8
2 | 0.66667 | 600 | 2.5 | 0.72425 | 0 | 0 | 0 | Polar L8
2 | 0.66667 | 600 | 3 | 0.24763 | 0 | 0 | 0 | Polar L8
2 | 0.66667 | 600 | 3.5 | 0.028965 | 0 | 0 | 0 | Polar L8
2 | 0.66667 | 600 | 4 | 0.0013518 | 0 | 0 | 0 | Polar L8
2 | 0.66667 | 600 | 4.5 | 0 | 0 | 0 | 0 | Polar L8
2 | 0.66667 | 600 | 5 | 0 | 0 | 0 | 0 | Polar L8
2 | 0.66667 | 600 | 5.5 | 0 | 0 | 0 | 0 | Polar L8
2 | 0.66667 | 600 | 6 | 0 | 0 | 0 | 0 | Polar L8
2 | 0.66667 | 600 | 6.5 | 0 | 0 | 0 | 0 | Polar L8
2 | 0.66667 | 600 | 7 | 0 | 0 | 0 | 0 | Polar L8
2 | 0.66667 | 600 | 7.5 | 0 | 0 | 0 | 0 | Polar L8
2 | 0.66667 | 600 | 8 | 0 | 0 | 0 | 0 | Polar L8
2 | 0.66667 | 600 | 8.5 | 0 | 0 | 0 | 0 | Polar L8
2 | 0.66667 | 600 | 9 | 0 | 0 | 0 | 0 | Polar L8
2 | 0.33333 | 1000 | -14 | 1 | 0.9988 | 0.9986 | 0.9986 | Polar L8
2 | 0.33333 | 1000 | -13.5 | 1 | 0.9988 | 0.9986 | 0.9986 | Polar L8
2 | 0.33333 | 1000 | -13 | 1 | 0.9988 | 0.9986 | 0.9986 | Polar L8
2 | 0.33333 | 1000 | -12.5 | 1 | 0.9988 | 0.9986 | 0.9986 | Polar L8
2 | 0.33333 | 1000 | -12 | 1 | 0.9988 | 0.9986 | 0.9986 | Polar L8
2 | 0.33333 | 1000 | -11.5 | 1 | 0.9988 | 0.9986 | 0.9986 | Polar L8
2 | 0.33333 | 1000 | -11 | 1 | 0.9988 | 0.9986 | 0.9986 | Polar L8
2 | 0.33333 | 1000 | -10.5 | 1 | 0.9988 | 0.9986 | 0.9986 | Polar L8
2 | 0.33333 | 1000 | -10 | 1 | 0.9988 | 0.9986 | 0.9986 | Polar L8
2 | 0.33333 | 1000 | -9.5 | 1 | 0.9988 | 0.9986 | 0.9984 | Polar L8
2 | 0.33333 | 1000 | -9 | 1 | 0.9988 | 0.9986 | 0.9954 | Polar L8
2 | 0.33333 | 1000 | -8.5 | 1 | 0.9988 | 0.9986 | 0.83596 | Polar L8
2 | 0.33333 | 1000 | -8 | 1 | 0.999 | 0.9984 | 0.28432 | Polar L8
2 | 0.33333 | 1000 | -7.5 | 1 | 0.9994 | 0.98368 | 0.024288 | Polar L8
2 | 0.33333 | 1000 | -7 | 1 | 0.99963 | 0.7065 | 0.00055586 | Polar L8
2 | 0.33333 | 1000 | -6.5 | 1 | 0.99952 | 0.18767 | 0 | Polar L8
2 | 0.33333 | 1000 | -6 | 1 | 0.9997 | 0.015978 | 0 | Polar L8
2 | 0.33333 | 1000 | -5.5 | 1 | 0.95393 | 0 | 0 | Polar L8
2 | 0.33333 | 1000 | -5 | 1 | 0.5206 | 0 | 0 | Polar L8
2 | 0.33333 | 1000 | -4.5 | 1 | 0.076284 | 0 | 0 | Polar L8
2 | 0.33333 | 1000 | -4 | 1 | 0.0041082 | 0 | 0 | Polar L8
2 | 0.33333 | 1000 | -3.5 | 1 | 0 | 0 | 0 | Polar L8
2 | 0.33333 | 1000 | -3 | 1 | 0 | 0 | 0 | Polar L8
2 | 0.33333 | 1000 | -2.5 | 0.9993 | 0 | 0 | 0 | Polar L8
2 | 0.33333 | 1000 | -2 | 0.91627 | 0 | 0 | 0 | Polar L8
2 | 0.33333 | 1000 | -1.5 | 0.41591 | 0 | 0 | 0 | Polar L8
2 | 0.33333 | 1000 | -1 | 0.048548 | 0 | 0 | 0 | Polar L8
2 | 0.33333 | 1000 | -0.5 | 0.0013017 | 0 | 0 | 0 | Polar L8
2 | 0.33333 | 1000 | 0 | 0 | 0 | 0 | 0 | Polar L8
2 | 0.33333 | 1000 | 0.5 | 0 | 0 | 0 | 0 | Polar L8
2 | 0.33333 | 1000 | 1 | 0 | 0 | 0 | 0 | Polar L8
2 | 0.33333 | 1000 | 1.5 | 0 | 0 | 0 | 0 | Polar L8
2 | 0.33333 | 1000 | 2 | 0 | 0 | 0 | 0 | Polar L8
2 | 0.33333 | 1000 | 2.5 | 0 | 0 | 0 | 0 | Polar L8
2 | 0.33333 | 1000 | 3 | 0 | 0 | 0 | 0 | Polar L8
2 | 0.33333 | 1000 | 3.5 | 0 | 0 | 0 | 0 | Polar L8
2 | 0.33333 | 1000 | 4 | 0 | 0 | 0 | 0 | Polar L8
2 | 0.4 | 1000 | -14 | 1 | 0.9988 | 0.9986 | 0.9986 | Polar L8
2 | 0.4 | 1000 | -13.5 | 1 | 0.9988 | 0.9986 | 0.9986 | Polar L8
2 | 0.4 | 1000 | -13 | 1 | 0.9988 | 0.9986 | 0.9986 | Polar L8
2 | 0.4 | 1000 | -12.5 | 1 | 0.9988 | 0.9986 | 0.9986 | Polar L8
2 | 0.4 | 1000 | -12 | 1 | 0.9988 | 0.9986 | 0.9986 | Polar L8
2 | 0.4 | 1000 | -11.5 | 1 | 0.9988 | 0.9986 | 0.9986 | Polar L8
2 | 0.4 | 1000 | -11 | 1 | 0.9988 | 0.9986 | 0.9986 | Polar L8
2 | 0.4 | 1000 | -10.5 | 1 | 0.9988 | 0.9986 | 0.9986 | Polar L8
2 | 0.4 | 1000 | -10 | 1 | 0.9988 | 0.9986 | 0.9986 | Polar L8
2 | 0.4 | 1000 | -9.5 | 1 | 0.9988 | 0.9986 | 0.9986 | Polar L8
2 | 0.4 | 1000 | -9 | 1 | 0.9988 | 0.9986 | 0.9986 | Polar L8
2 | 0.4 | 1000 | -8.5 | 1 | 0.9988 | 0.9986 | 0.9986 | Polar L8
2 | 0.4 | 1000 | -8 | 1 | 0.9988 | 0.9986 | 0.97942 | Polar L8
2 | 0.4 | 1000 | -7.5 | 1 | 0.9988 | 0.9986 | 0.67133 | Polar L8
2 | 0.4 | 1000 | -7 | 1 | 0.999 | 0.9984 | 0.14266 | Polar L8
2 | 0.4 | 1000 | -6.5 | 1 | 0.9998 | 0.95297 | 0.0098795 | Polar L8
2 | 0.4 | 1000 | -6 | 1 | 0.99929 | 0.57659 | 0.00017873 | Polar L8
2 | 0.4 | 1000 | -5.5 | 1 | 0.99938 | 0.12461 | 0 | Polar L8
2 | 0.4 | 1000 | -5 | 1 | 0.9976 | 0.0066076 | 0 | Polar L8
2 | 0.4 | 1000 | -4.5 | 1 | 0.89493 | 0 | 0 | Polar L8
2 | 0.4 | 1000 | -4 | 1 | 0.36422 | 0 | 0 | Polar L8
2 | 0.4 | 1000 | -3.5 | 1 | 0.038418 | 0 | 0 | Polar L8
2 | 0.4 | 1000 | -3 | 1 | 0.00090027 | 0 | 0 | Polar L8
2 | 0.4 | 1000 | -2.5 | 1 | 0 | 0 | 0 | Polar L8
2 | 0.4 | 1000 | -2 | 1 | 0 | 0 | 0 | Polar L8
2 | 0.4 | 1000 | -1.5 | 0.999 | 0 | 0 | 0 | Polar L8
2 | 0.4 | 1000 | -1 | 0.923 | 0 | 0 | 0 | Polar L8
2 | 0.4 | 1000 | -0.5 | 0.4281 | 0 | 0 | 0 | Polar L8
2 | 0.4 | 1000 | 0 | 0.049648 | 0 | 0 | 0 | Polar L8
2 | 0.4 | 1000 | 0.5 | 0.0012014 | 0 | 0 | 0 | Polar L8
2 | 0.4 | 1000 | 1 | 0 | 0 | 0 | 0 | Polar L8
2 | 0.4 | 1000 | 1.5 | 0 | 0 | 0 | 0 | Polar L8
2 | 0.4 | 1000 | 2 | 0 | 0 | 0 | 0 | Polar L8
2 | 0.4 | 1000 | 2.5 | 0 | 0 | 0 | 0 | Polar L8
2 | 0.4 | 1000 | 3 | 0 | 0 | 0 | 0 | Polar L8
2 | 0.4 | 1000 | 3.5 | 0 | 0 | 0 | 0 | Polar L8
2 | 0.4 | 1000 | 4 | 0 | 0 | 0 | 0 | Polar L8
2 | 0.5 | 1000 | -13 | 1 | 0.9988 | 0.9986 | 0.9986 | Polar L8
2 | 0.5 | 1000 | -12.5 | 1 | 0.9988 | 0.9986 | 0.9986 | Polar L8
2 | 0.5 | 1000 | -12 | 1 | 0.9988 | 0.9986 | 0.9986 | Polar L8
2 | 0.5 | 1000 | -11.5 | 1 | 0.9988 | 0.9986 | 0.9986 | Polar L8
2 | 0.5 | 1000 | -11 | 1 | 0.9988 | 0.9986 | 0.9986 | Polar L8
2 | 0.5 | 1000 | -10.5 | 1 | 0.9988 | 0.9986 | 0.9986 | Polar L8
2 | 0.5 | 1000 | -10 | 1 | 0.9988 | 0.9986 | 0.9986 | Polar L8
2 | 0.5 | 1000 | -9.5 | 1 | 0.9988 | 0.9986 | 0.9986 | Polar L8
2 | 0.5 | 1000 | -9 | 1 | 0.9988 | 0.9986 | 0.9986 | Polar L8
2 | 0.5 | 1000 | -8.5 | 1 | 0.9988 | 0.9986 | 0.9986 | Polar L8
2 | 0.5 | 1000 | -8 | 1 | 0.9988 | 0.9986 | 0.9986 | Polar L8
2 | 0.5 | 1000 | -7.5 | 1 | 0.9988 | 0.9986 | 0.9982 | Polar L8
2 | 0.5 | 1000 | -7 | 1 | 0.9988 | 0.9986 | 0.97043 | Polar L8
2 | 0.5 | 1000 | -6.5 | 1 | 0.9988 | 0.9986 | 0.5968 | Polar L8
2 | 0.5 | 1000 | -6 | 1 | 0.999 | 0.9984 | 0.1003 | Polar L8
2 | 0.5 | 1000 | -5.5 | 1 | 0.9998 | 0.95395 | 0.0051383 | Polar L8
2 | 0.5 | 1000 | -5 | 1 | 0.99982 | 0.57697 | 0 | Polar L8
2 | 0.5 | 1000 | -4.5 | 1 | 0.99922 | 0.10794 | 0 | Polar L8
2 | 0.5 | 1000 | -4 | 1 | 0.9985 | 0.0096226 | 0 | Polar L8
2 | 0.5 | 1000 | -3.5 | 1 | 0.9011 | 0 | 0 | Polar L8
2 | 0.5 | 1000 | -3 | 1 | 0.37775 | 0 | 0 | Polar L8
2 | 0.5 | 1000 | -2.5 | 1 | 0.034998 | 0 | 0 | Polar L8
2 | 0.5 | 1000 | -2 | 1 | 0.00070014 | 0 | 0 | Polar L8
2 | 0.5 | 1000 | -1.5 | 1 | 0 | 0 | 0 | Polar L8
2 | 0.5 | 1000 | -1 | 1 | 0 | 0 | 0 | Polar L8
2 | 0.5 | 1000 | -0.5 | 0.9999 | 0 | 0 | 0 | Polar L8
2 | 0.5 | 1000 | 0 | 0.99422 | 0 | 0 | 0 | Polar L8
2 | 0.5 | 1000 | 0.5 | 0.7848 | 0 | 0 | 0 | Polar L8
2 | 0.5 | 1000 | 1 | 0.20817 | 0 | 0 | 0 | Polar L8
2 | 0.5 | 1000 | 1.5 | 0.011531 | 0 | 0 | 0 | Polar L8
2 | 0.5 | 1000 | 2 | 0.00025006 | 0 | 0 | 0 | Polar L8
2 | 0.5 | 1000 | 2.5 | 0 | 0 | 0 | 0 | Polar L8
2 | 0.5 | 1000 | 3 | 0 | 0 | 0 | 0 | Polar L8
2 | 0.5 | 1000 | 3.5 | 0 | 0 | 0 | 0 | Polar L8
2 | 0.5 | 1000 | 4 | 0 | 0 | 0 | 0 | Polar L8
2 | 0.5 | 1000 | 4.5 | 0 | 0 | 0 | 0 | Polar L8
2 | 0.5 | 1000 | 5 | 0 | 0 | 0 | 0 | Polar L8
2 | 0.5 | 1000 | 5.5 | 0 | 0 | 0 | 0 | Polar L8
2 | 0.5 | 1000 | 6 | 0 | 0 | 0 | 0 | Polar L8
2 | 0.5 | 1000 | 6.5 | 0 | 0 | 0 | 0 | Polar L8
2 | 0.5 | 1000 | 7 | 0 | 0 | 0 | 0 | Polar L8
2 | 0.5 | 1000 | 7.5 | 0 | 0 | 0 | 0 | Polar L8
2 | 0.5 | 1000 | 8 | 0 | 0 | 0 | 0 | Polar L8
2 | 0.66667 | 1000 | -13 | 1 | 0.9988 | 0.9986 | 0.9986 | Polar L8
2 | 0.66667 | 1000 | -12.5 | 1 | 0.9988 | 0.9986 | 0.9986 | Polar L8
2 | 0.66667 | 1000 | -12 | 1 | 0.9988 | 0.9986 | 0.9986 | Polar L8
2 | 0.66667 | 1000 | -11.5 | 1 | 0.9988 | 0.9986 | 0.9986 | Polar L8
2 | 0.66667 | 1000 | -11 | 1 | 0.9988 | 0.9986 | 0.9986 | Polar L8
2 | 0.66667 | 1000 | -10.5 | 1 | 0.9988 | 0.9986 | 0.9986 | Polar L8
2 | 0.66667 | 1000 | -10 | 1 | 0.9988 | 0.9986 | 0.9986 | Polar L8
2 | 0.66667 | 1000 | -9.5 | 1 | 0.9988 | 0.9986 | 0.9986 | Polar L8
2 | 0.66667 | 1000 | -9 | 1 | 0.9988 | 0.9986 | 0.9986 | Polar L8
2 | 0.66667 | 1000 | -8.5 | 1 | 0.9988 | 0.9986 | 0.9986 | Polar L8
2 | 0.66667 | 1000 | -8 | 1 | 0.9988 | 0.9986 | 0.9986 | Polar L8
2 | 0.66667 | 1000 | -7.5 | 1 | 0.9988 | 0.9986 | 0.9986 | Polar L8
2 | 0.66667 | 1000 | -7 | 1 | 0.9988 | 0.9986 | 0.9986 | Polar L8
2 | 0.66667 | 1000 | -6.5 | 1 | 0.9988 | 0.9986 | 0.9986 | Polar L8
2 | 0.66667 | 1000 | -6 | 1 | 0.9988 | 0.9986 | 0.9986 | Polar L8
2 | 0.66667 | 1000 | -5.5 | 1 | 0.9988 | 0.9986 | 0.95405 | Polar L8
2 | 0.66667 | 1000 | -5 | 1 | 0.9988 | 0.9986 | 0.54026 | Polar L8
2 | 0.66667 | 1000 | -4.5 | 1 | 0.9992 | 0.9982 | 0.084316 | Polar L8
2 | 0.66667 | 1000 | -4 | 1 | 0.9998 | 0.95512 | 0.0019771 | Polar L8
2 | 0.66667 | 1000 | -3.5 | 1 | 1 | 0.60303 | 0 | Polar L8
2 | 0.66667 | 1000 | -3 | 1 | 0.99984 | 0.12758 | 0 | Polar L8
2 | 0.66667 | 1000 | -2.5 | 1 | 0.9985 | 0.01219 | 0 | Polar L8
2 | 0.66667 | 1000 | -2 | 1 | 0.93028 | 0.00014648 | 0 | Polar L8
2 | 0.66667 | 1000 | -1.5 | 1 | 0.44667 | 0 | 0 | Polar L8
2 | 0.66667 | 1000 | -1 | 1 | 0.058769 | 0 | 0 | Polar L8
2 | 0.66667 | 1000 | -0.5 | 1 | 0.0031043 | 0 | 0 | Polar L8
2 | 0.66667 | 1000 | 0 | 1 | 0 | 0 | 0 | Polar L8
2 | 0.66667 | 1000 | 0.5 | 1 | 0 | 0 | 0 | Polar L8
2 | 0.66667 | 1000 | 1 | 1 | 0 | 0 | 0 | Polar L8
2 | 0.66667 | 1000 | 1.5 | 1 | 0 | 0 | 0 | Polar L8
2 | 0.66667 | 1000 | 2 | 0.99223 | 0 | 0 | 0 | Polar L8
2 | 0.66667 | 1000 | 2.5 | 0.79392 | 0 | 0 | 0 | Polar L8
2 | 0.66667 | 1000 | 3 | 0.22486 | 0 | 0 | 0 | Polar L8
2 | 0.66667 | 1000 | 3.5 | 0.016054 | 0 | 0 | 0 | Polar L8
2 | 0.66667 | 1000 | 4 | 0.0005503 | 0 | 0 | 0 | Polar L8
2 | 0.66667 | 1000 | 4.5 | 0 | 0 | 0 | 0 | Polar L8
2 | 0.66667 | 1000 | 5 | 0 | 0 | 0 | 0 | Polar L8
2 | 0.66667 | 1000 | 5.5 | 0 | 0 | 0 | 0 | Polar L8
2 | 0.66667 | 1000 | 6 | 0 | 0 | 0 | 0 | Polar L8
2 | 0.66667 | 1000 | 6.5 | 0 | 0 | 0 | 0 | Polar L8
2 | 0.66667 | 1000 | 7 | 0 | 0 | 0 | 0 | Polar L8
2 | 0.66667 | 1000 | 7.5 | 0 | 0 | 0 | 0 | Polar L8
2 | 0.66667 | 1000 | 8 | 0 | 0 | 0 | 0 | Polar L8
2 | 0.66667 | 1000 | 8.5 | 0 | 0 | 0 | 0 | Polar L8
2 | 0.66667 | 1000 | 9 | 0 | 0 | 0 | 0 | Polar L8
2 | 0.75 | 1000 | -13 | 1 | 0.9988 | 0.9986 | 0.9986 | Polar L8
2 | 0.75 | 1000 | -12.5 | 1 | 0.9988 | 0.9986 | 0.9986 | Polar L8
2 | 0.75 | 1000 | -12 | 1 | 0.9988 | 0.9986 | 0.9986 | Polar L8
2 | 0.75 | 1000 | -11.5 | 1 | 0.9988 | 0.9986 | 0.9986 | Polar L8
2 | 0.75 | 1000 | -11 | 1 | 0.9988 | 0.9986 | 0.9986 | Polar L8
2 | 0.75 | 1000 | -10.5 | 1 | 0.9988 | 0.9986 | 0.9986 | Polar L8
2 | 0.75 | 1000 | -10 | 1 | 0.9988 | 0.9986 | 0.9986 | Polar L8
2 | 0.75 | 1000 | -9.5 | 1 | 0.9988 | 0.9986 | 0.9986 | Polar L8
2 | 0.75 | 1000 | -9 | 1 | 0.9988 | 0.9986 | 0.9986 | Polar L8
2 | 0.75 | 1000 | -8.5 | 1 | 0.9988 | 0.9986 | 0.9986 | Polar L8
2 | 0.75 | 1000 | -8 | 1 | 0.9988 | 0.9986 | 0.9986 | Polar L8
2 | 0.75 | 1000 | -7.5 | 1 | 0.9988 | 0.9986 | 0.9986 | Polar L8
2 | 0.75 | 1000 | -7 | 1 | 0.9988 | 0.9986 | 0.9986 | Polar L8
2 | 0.75 | 1000 | -6.5 | 1 | 0.9988 | 0.9986 | 0.9986 | Polar L8
2 | 0.75 | 1000 | -6 | 1 | 0.9988 | 0.9986 | 0.9986 | Polar L8
2 | 0.75 | 1000 | -5.5 | 1 | 0.9988 | 0.9986 | 0.9986 | Polar L8
2 | 0.75 | 1000 | -5 | 1 | 0.9988 | 0.9986 | 0.98102 | Polar L8
2 | 0.75 | 1000 | -4.5 | 1 | 0.9988 | 0.9986 | 0.64895 | Polar L8
2 | 0.75 | 1000 | -4 | 1 | 0.9988 | 0.9986 | 0.13806 | Polar L8
2 | 0.75 | 1000 | -3.5 | 1 | 0.9998 | 0.98149 | 0.0079602 | Polar L8
2 | 0.75 | 1000 | -3 | 1 | 0.99981 | 0.71702 | 0.0001858 | Polar L8
2 | 0.75 | 1000 | -2.5 | 1 | 0.99952 | 0.20093 | 0 | Polar L8
2 | 0.75 | 1000 | -2 | 1 | 0.9997 | 0.018256 | 0 | Polar L8
2 | 0.75 | 1000 | -1.5 | 1 | 0.98537 | 0.0005971 | 0 | Polar L8
2 | 0.75 | 1000 | -1 | 1 | 0.69246 | 0.00013459 | 0 | Polar L8
2 | 0.75 | 1000 | -0.5 | 1 | 0.14994 | 0 | 0 | Polar L8
2 | 0.75 | 1000 | 0 | 1 | 0.0090398 | 0 | 0 | Polar L8
2 | 0.75 | 1000 | 0.5 | 1 | 9.997e-05 | 0 | 0 | Polar L8
2 | 0.75 | 1000 | 1 | 1 | 0 | 0 | 0 | Polar L8
2 | 0.75 | 1000 | 1.5 | 1 | 0 | 0 | 0 | Polar L8
2 | 0.75 | 1000 | 2 | 1 | 0 | 0 | 0 | Polar L8
2 | 0.75 | 1000 | 2.5 | 1 | 0 | 0 | 0 | Polar L8
2 | 0.75 | 1000 | 3 | 0.99581 | 0 | 0 | 0 | Polar L8
2 | 0.75 | 1000 | 3.5 | 0.86274 | 0 | 0 | 0 | Polar L8
2 | 0.75 | 1000 | 4 | 0.32765 | 0 | 0 | 0 | Polar L8
2 | 0.75 | 1000 | 4.5 | 0.032205 | 0 | 0 | 0 | Polar L8
2 | 0.75 | 1000 | 5 | 0.00090081 | 0 | 0 | 0 | Polar L8
2 | 0.75 | 1000 | 5.5 | 0 | 0 | 0 | 0 | Polar L8
2 | 0.75 | 1000 | 6 | 5.0003e-05 | 0 | 0 | 0 | Polar L8
2 | 0.75 | 1000 | 6.5 | 0 | 0 | 0 | 0 | Polar L8
2 | 0.75 | 1000 | 7 | 0 | 0 | 0 | 0 | Polar L8
2 | 0.75 | 1000 | 7.5 | 0 | 0 | 0 | 0 | Polar L8
2 | 0.75 | 1000 | 8 | 0 | 0 | 0 | 0 | Polar L8
2 | 0.75 | 1000 | 8.5 | 0 | 0 | 0 | 0 | Polar L8
2 | 0.75 | 1000 | 9 | 0 | 0 | 0 | 0 | Polar L8
2 | 0.83333 | 1000 | -10 | 1 | 0.9988 | 0.9986 | 0.9986 | Polar L8
2 | 0.83333 | 1000 | -9.5 | 1 | 0.9988 | 0.9986 | 0.9986 | Polar L8
2 | 0.83333 | 1000 | -9 | 1 | 0.9988 | 0.9986 | 0.9986 | Polar L8
2 | 0.83333 | 1000 | -8.5 | 1 | 0.9988 | 0.9986 | 0.9986 | Polar L8
2 | 0.83333 | 1000 | -8 | 1 | 0.9988 | 0.9986 | 0.9986 | Polar L8
2 | 0.83333 | 1000 | -7.5 | 1 | 0.9988 | 0.9986 | 0.9986 | Polar L8
2 | 0.83333 | 1000 | -7 | 1 | 0.9988 | 0.9986 | 0.9986 | Polar L8
2 | 0.83333 | 1000 | -6.5 | 1 | 0.9988 | 0.9986 | 0.9986 | Polar L8
2 | 0.83333 | 1000 | -6 | 1 | 0.9988 | 0.9986 | 0.9986 | Polar L8
2 | 0.83333 | 1000 | -5.5 | 1 | 0.9988 | 0.9986 | 0.9986 | Polar L8
2 | 0.83333 | 1000 | -5 | 1 | 0.9988 | 0.9986 | 0.9984 | Polar L8
2 | 0.83333 | 1000 | -4.5 | 1 | 0.9988 | 0.9986 | 0.97742 | Polar L8
2 | 0.83333 | 1000 | -4 | 1 | 0.9988 | 0.9986 | 0.65874 | Polar L8
2 | 0.83333 | 1000 | -3.5 | 1 | 0.9988 | 0.9986 | 0.12907 | Polar L8
2 | 0.83333 | 1000 | -3 | 1 | 0.9992 | 0.98625 | 0.0085657 | Polar L8
2 | 0.83333 | 1000 | -2.5 | 1 | 0.99981 | 0.73925 | 0.00018692 | Polar L8
2 | 0.83333 | 1000 | -2 | 1 | 0.99984 | 0.22401 | 0 | Polar L8
2 | 0.83333 | 1000 | -1.5 | 1 | 0.99985 | 0.019167 | 0 | Polar L8
2 | 0.83333 | 1000 | -1 | 1 | 0.99207 | 0.00089767 | 0 | Polar L8
2 | 0.83333 | 1000 | -0.5 | 1 | 0.78582 | 0 | 0 | Polar L8
2 | 0.83333 | 1000 | 0 | 1 | 0.20879 | 0 | 0 | Polar L8
2 | 0.83333 | 1000 | 0.5 | 1 | 0.013894 | 0 | 0 | Polar L8
2 | 0.83333 | 1000 | 1 | 1 | 0.00060006 | 0 | 0 | Polar L8
2 | 0.83333 | 1000 | 1.5 | 1 | 0 | 0 | 0 | Polar L8
2 | 0.83333 | 1000 | 2 | 1 | 0 | 0 | 0 | Polar L8
2 | 0.83333 | 1000 | 2.5 | 1 | 0 | 0 | 0 | Polar L8
2 | 0.83333 | 1000 | 3 | 1 | 0 | 0 | 0 | Polar L8
2 | 0.83333 | 1000 | 3.5 | 1 | 0 | 0 | 0 | Polar L8
2 | 0.83333 | 1000 | 4 | 0.99681 | 0 | 0 | 0 | Polar L8
2 | 0.83333 | 1000 | 4.5 | 0.89109 | 0 | 0 | 0 | Polar L8
2 | 0.83333 | 1000 | 5 | 0.40886 | 0 | 0 | 0 | Polar L8
2 | 0.83333 | 1000 | 5.5 | 0.052576 | 0 | 0 | 0 | Polar L8
2 | 0.83333 | 1000 | 6 | 0.00316 | 0 | 0 | 0 | Polar L8
2 | 0.83333 | 1000 | 6.5 | 0.00015002 | 0 | 0 | 0 | Polar L8
2 | 0.83333 | 1000 | 7 | 0 | 0 | 0 | 0 | Polar L8
2 | 0.83333 | 1000 | 7.5 | 0 | 0 | 0 | 0 | Polar L8
2 | 0.83333 | 1000 | 8 | 0 | 0 | 0 | 0 | Polar L8
2 | 0.83333 | 1000 | 8.5 | 0 | 0 | 0 | 0 | Polar L8
2 | 0.83333 | 1000 | 9 | 0 | 0 | 0 | 0 | Polar L8
2 | 0.83333 | 1000 | 9.5 | 0 | 0 | 0 | 0 | Polar L8
2 | 0.83333 | 1000 | 10 | 0 | 0 | 0 | 0 | Polar L8
2 | 0.88889 | 1000 | -10 | 1 | 0.9988 | 0.9986 | 0.9986 | Polar L8
2 | 0.88889 | 1000 | -9.5 | 1 | 0.9988 | 0.9986 | 0.9986 | Polar L8
2 | 0.88889 | 1000 | -9 | 1 | 0.9988 | 0.9986 | 0.9986 | Polar L8
2 | 0.88889 | 1000 | -8.5 | 1 | 0.9988 | 0.9986 | 0.9986 | Polar L8
2 | 0.88889 | 1000 | -8 | 1 | 0.9988 | 0.9986 | 0.9986 | Polar L8
2 | 0.88889 | 1000 | -7.5 | 1 | 0.9988 | 0.9986 | 0.9986 | Polar L8
2 | 0.88889 | 1000 | -7 | 1 | 0.9988 | 0.9986 | 0.9986 | Polar L8
2 | 0.88889 | 1000 | -6.5 | 1 | 0.9988 | 0.9986 | 0.9986 | Polar L8
2 | 0.88889 | 1000 | -6 | 1 | 0.9988 | 0.9986 | 0.9986 | Polar L8
2 | 0.88889 | 1000 | -5.5 | 1 | 0.9988 | 0.9986 | 0.9986 | Polar L8
2 | 0.88889 | 1000 | -5 | 1 | 0.9988 | 0.9986 | 0.9986 | Polar L8
2 | 0.88889 | 1000 | -4.5 | 1 | 0.9988 | 0.9986 | 0.998 | Polar L8
2 | 0.88889 | 1000 | -4 | 1 | 0.9988 | 0.9986 | 0.91788 | Polar L8
2 | 0.88889 | 1000 | -3.5 | 1 | 0.9988 | 0.9986 | 0.40579 | Polar L8
2 | 0.88889 | 1000 | -3 | 1 | 0.9994 | 0.998 | 0.045355 | Polar L8
2 | 0.88889 | 1000 | -2.5 | 1 | 0.9996 | 0.95279 | 0.00098775 | Polar L8
2 | 0.88889 | 1000 | -2 | 1 | 0.99929 | 0.56985 | 0 | Polar L8
2 | 0.88889 | 1000 | -1.5 | 1 | 0.99969 | 0.11618 | 0 | Polar L8
2 | 0.88889 | 1000 | -1 | 1 | 0.99955 | 0.0079687 | 0 | Polar L8
2 | 0.88889 | 1000 | -0.5 | 1 | 0.97989 | 0.00014896 | 0 | Polar L8
2 | 0.88889 | 1000 | 0 | 1 | 0.64708 | 0 | 0 | Polar L8
2 | 0.88889 | 1000 | 0.5 | 1 | 0.12695 | 0 | 0 | Polar L8
2 | 0.88889 | 1000 | 1 | 1 | 0.0051118 | 0 | 0 | Polar L8
2 | 0.88889 | 1000 | 1.5 | 1 | 9.998e-05 | 0 | 0 | Polar L8
2 | 0.88889 | 1000 | 2 | 1 | 0 | 0 | 0 | Polar L8
2 | 0.88889 | 1000 | 2.5 | 1 | 0 | 0 | 0 | Polar L8
2 | 0.88889 | 1000 | 3 | 1 | 0 | 0 | 0 | Polar L8
2 | 0.88889 | 1000 | 3.5 | 1 | 0 | 0 | 0 | Polar L8
2 | 0.88889 | 1000 | 4 | 1 | 0 | 0 | 0 | Polar L8
2 | 0.88889 | 1000 | 4.5 | 1 | 0 | 0 | 0 | Polar L8
2 | 0.88889 | 1000 | 5 | 0.98966 | 0 | 0 | 0 | Polar L8
2 | 0.88889 | 1000 | 5.5 | 0.81187 | 0 | 0 | 0 | Polar L8
2 | 0.88889 | 1000 | 6 | 0.28632 | 0 | 0 | 0 | Polar L8
2 | 0.88889 | 1000 | 6.5 | 0.031832 | 0 | 0 | 0 | Polar L8
2 | 0.88889 | 1000 | 7 | 0.0012014 | 0 | 0 | 0 | Polar L8
2 | 0.88889 | 1000 | 7.5 | 0.00010001 | 0 | 0 | 0 | Polar L8
2 | 0.88889 | 1000 | 8 | 0 | 0 | 0 | 0 | Polar L8
2 | 0.88889 | 1000 | 8.5 | 0 | 0 | 0 | 0 | Polar L8
2 | 0.88889 | 1000 | 9 | 0 | 0 | 0 | 0 | Polar L8
2 | 0.88889 | 1000 | 9.5 | 0 | 0 | 0 | 0 | Polar L8
2 | 0.88889 | 1000 | 10 | 0 | 0 | 0 | 0 | Polar L8

## AWGN Turbo
QAM | Rate | Info Blocklength | EsN0 | 1TX BLER | 2TX BLER | 3TX BLER | 4TX BLER | Legend
2 | 0.33333 | 100 | -29 | 1 | 0.9984 | 0.9984 | 0.9984 | Turbo
2 | 0.33333 | 100 | -28.5 | 1 | 0.9984 | 0.9984 | 0.9984 | Turbo
2 | 0.33333 | 100 | -28 | 1 | 0.9984 | 0.9984 | 0.9984 | Turbo
2 | 0.33333 | 100 | -27.5 | 1 | 0.9984 | 0.9984 | 0.9984 | Turbo
2 | 0.33333 | 100 | -27 | 1 | 0.9984 | 0.9984 | 0.9984 | Turbo
2 | 0.33333 | 100 | -26.5 | 1 | 0.9984 | 0.9984 | 0.9984 | Turbo
2 | 0.33333 | 100 | -26 | 1 | 0.9984 | 0.9984 | 0.9984 | Turbo
2 | 0.33333 | 100 | -25.5 | 1 | 0.9984 | 0.9984 | 0.9984 | Turbo
2 | 0.33333 | 100 | -25 | 1 | 0.9984 | 0.9984 | 0.9984 | Turbo
2 | 0.33333 | 100 | -24.5 | 1 | 0.9984 | 0.9984 | 0.9984 | Turbo
2 | 0.33333 | 100 | -24 | 1 | 0.9984 | 0.9984 | 0.9984 | Turbo
2 | 0.33333 | 100 | -23.5 | 1 | 0.9984 | 0.9984 | 0.9984 | Turbo
2 | 0.33333 | 100 | -23 | 1 | 0.9984 | 0.9984 | 0.9984 | Turbo
2 | 0.33333 | 100 | -22.5 | 1 | 0.9984 | 0.9984 | 0.9984 | Turbo
2 | 0.33333 | 100 | -22 | 1 | 0.9984 | 0.9984 | 0.9984 | Turbo
2 | 0.33333 | 100 | -21.5 | 1 | 0.9984 | 0.9984 | 0.9984 | Turbo
2 | 0.33333 | 100 | -21 | 1 | 0.9984 | 0.9984 | 0.9984 | Turbo
2 | 0.33333 | 100 | -20.5 | 1 | 0.9984 | 0.9984 | 0.9984 | Turbo
2 | 0.33333 | 100 | -20 | 1 | 0.9984 | 0.9984 | 0.9984 | Turbo
2 | 0.33333 | 100 | -19.5 | 1 | 0.9984 | 0.9984 | 0.9984 | Turbo
2 | 0.33333 | 100 | -19 | 1 | 0.9984 | 0.9984 | 0.9984 | Turbo
2 | 0.33333 | 100 | -18.5 | 1 | 0.9984 | 0.9984 | 0.9984 | Turbo
2 | 0.33333 | 100 | -18 | 1 | 0.9984 | 0.9984 | 0.9984 | Turbo
2 | 0.33333 | 100 | -17.5 | 1 | 0.9984 | 0.9984 | 0.9984 | Turbo
2 | 0.33333 | 100 | -17 | 1 | 0.9984 | 0.9984 | 0.9984 | Turbo
2 | 0.33333 | 100 | -16.5 | 1 | 0.9984 | 0.9984 | 0.9984 | Turbo
2 | 0.33333 | 100 | -16 | 1 | 0.9984 | 0.9984 | 0.9984 | Turbo
2 | 0.33333 | 100 | -15.5 | 1 | 0.9984 | 0.9984 | 0.9984 | Turbo
2 | 0.33333 | 100 | -15 | 1 | 0.9984 | 0.9984 | 0.9984 | Turbo
2 | 0.33333 | 100 | -14.5 | 1 | 0.9984 | 0.9984 | 0.9984 | Turbo
2 | 0.33333 | 100 | -14 | 1 | 0.9984 | 0.9984 | 0.9984 | Turbo
2 | 0.33333 | 100 | -13.5 | 1 | 0.9984 | 0.9984 | 0.9984 | Turbo
2 | 0.33333 | 100 | -13 | 1 | 0.9984 | 0.9984 | 0.9984 | Turbo
2 | 0.33333 | 100 | -12.5 | 1 | 0.9984 | 0.9984 | 0.9984 | Turbo
2 | 0.33333 | 100 | -12 | 1 | 0.9984 | 0.9984 | 0.9984 | Turbo
2 | 0.33333 | 100 | -11.5 | 1 | 0.9984 | 0.9984 | 0.9984 | Turbo
2 | 0.33333 | 100 | -11 | 1 | 0.9984 | 0.9984 | 0.9984 | Turbo
2 | 0.33333 | 100 | -10.5 | 1 | 0.9984 | 0.9984 | 0.9984 | Turbo
2 | 0.33333 | 100 | -10 | 1 | 0.9984 | 0.9984 | 0.9984 | Turbo
2 | 0.33333 | 100 | -9.5 | 1 | 0.9984 | 0.9984 | 0.99241 | Turbo
2 | 0.33333 | 100 | -9 | 1 | 0.9984 | 0.998 | 0.97763 | Turbo
2 | 0.33333 | 100 | -8.5 | 1 | 0.9984 | 0.9964 | 0.92449 | Turbo
2 | 0.33333 | 100 | -8 | 1 | 0.998 | 0.98801 | 0.79824 | Turbo
2 | 0.33333 | 100 | -7.5 | 1 | 0.9984 | 0.95805 | 0.59529 | Turbo
2 | 0.33333 | 100 | -7 | 1 | 0.9964 | 0.88654 | 0.32361 | Turbo
2 | 0.33333 | 100 | -6.5 | 1 | 0.99321 | 0.71594 | 0.12465 | Turbo
2 | 0.33333 | 100 | -6 | 1 | 0.98002 | 0.44786 | 0.03356 | Turbo
2 | 0.33333 | 100 | -5.5 | 1 | 0.93088 | 0.20216 | 0.0031962 | Turbo
2 | 0.33333 | 100 | -5 | 1 | 0.80823 | 0.068318 | 0.00039952 | Turbo
2 | 0.33333 | 100 | -4.5 | 0.9996 | 0.60527 | 0.010787 | 0 | Turbo
2 | 0.33333 | 100 | -4 | 0.9988 | 0.332 | 0.0019976 | 0 | Turbo
2 | 0.33333 | 100 | -3.5 | 0.9964 | 0.14383 | 0 | 0 | Turbo
2 | 0.33333 | 100 | -3 | 0.98362 | 0.03356 | 0 | 0 | Turbo
2 | 0.33333 | 100 | -2.5 | 0.94087 | 0.0039952 | 0 | 0 | Turbo
2 | 0.33333 | 100 | -2 | 0.8294 | 0.00039952 | 0 | 0 | Turbo
2 | 0.33333 | 100 | -1.5 | 0.63524 | 0 | 0 | 0 | Turbo
2 | 0.33333 | 100 | -1 | 0.35597 | 0 | 0 | 0 | Turbo
2 | 0.33333 | 100 | -0.5 | 0.14143 | 0 | 0 | 0 | Turbo
2 | 0.33333 | 100 | 0 | 0.047143 | 0 | 0 | 0 | Turbo
2 | 0.33333 | 100 | 0.5 | 0.0059928 | 0 | 0 | 0 | Turbo
2 | 0.33333 | 100 | 1 | 0.00039952 | 0 | 0 | 0 | Turbo
2 | 0.33333 | 100 | 1.5 | 0 | 0 | 0 | 0 | Turbo
2 | 0.33333 | 100 | 2 | 0 | 0 | 0 | 0 | Turbo
2 | 0.33333 | 100 | 2.5 | 0 | 0 | 0 | 0 | Turbo
2 | 0.33333 | 100 | 3 | 0 | 0 | 0 | 0 | Turbo
2 | 0.33333 | 100 | 3.5 | 0 | 0 | 0 | 0 | Turbo
2 | 0.33333 | 100 | 4 | 0 | 0 | 0 | 0 | Turbo
2 | 0.33333 | 100 | 4.5 | 0 | 0 | 0 | 0 | Turbo
2 | 0.33333 | 100 | 5 | 0 | 0 | 0 | 0 | Turbo
2 | 0.33333 | 100 | 5.5 | 0 | 0 | 0 | 0 | Turbo
2 | 0.33333 | 100 | 6 | 0 | 0 | 0 | 0 | Turbo
2 | 0.33333 | 100 | 6.5 | 0 | 0 | 0 | 0 | Turbo
2 | 0.33333 | 100 | 7 | 0 | 0 | 0 | 0 | Turbo
2 | 0.33333 | 100 | 7.5 | 0 | 0 | 0 | 0 | Turbo
2 | 0.33333 | 100 | 8 | 0 | 0 | 0 | 0 | Turbo
2 | 0.33333 | 100 | 8.5 | 0 | 0 | 0 | 0 | Turbo
2 | 0.33333 | 100 | 9 | 0 | 0 | 0 | 0 | Turbo
2 | 0.33333 | 100 | 9.5 | 0 | 0 | 0 | 0 | Turbo
2 | 0.33333 | 100 | 10 | 0 | 0 | 0 | 0 | Turbo
2 | 0.33333 | 100 | 10.5 | 0 | 0 | 0 | 0 | Turbo
2 | 0.33333 | 100 | 11 | 0 | 0 | 0 | 0 | Turbo
2 | 0.33333 | 100 | 11.5 | 0 | 0 | 0 | 0 | Turbo
2 | 0.33333 | 100 | 12 | 0 | 0 | 0 | 0 | Turbo
2 | 0.33333 | 100 | 12.5 | 0 | 0 | 0 | 0 | Turbo
2 | 0.33333 | 100 | 13 | 0 | 0 | 0 | 0 | Turbo
2 | 0.33333 | 100 | 13.5 | 0 | 0 | 0 | 0 | Turbo
2 | 0.33333 | 100 | 14 | 0 | 0 | 0 | 0 | Turbo
2 | 0.33333 | 100 | 14.5 | 0 | 0 | 0 | 0 | Turbo
2 | 0.33333 | 100 | 15 | 0 | 0 | 0 | 0 | Turbo
2 | 0.33333 | 100 | 15.5 | 0 | 0 | 0 | 0 | Turbo
2 | 0.33333 | 100 | 16 | 0 | 0 | 0 | 0 | Turbo
2 | 0.33333 | 100 | 16.5 | 0 | 0 | 0 | 0 | Turbo
2 | 0.33333 | 100 | 17 | 0 | 0 | 0 | 0 | Turbo
2 | 0.33333 | 100 | 17.5 | 0 | 0 | 0 | 0 | Turbo
2 | 0.33333 | 100 | 18 | 0 | 0 | 0 | 0 | Turbo
2 | 0.33333 | 100 | 18.5 | 0 | 0 | 0 | 0 | Turbo
2 | 0.33333 | 100 | 19 | 0 | 0 | 0 | 0 | Turbo
2 | 0.33333 | 100 | 19.5 | 0 | 0 | 0 | 0 | Turbo
2 | 0.33333 | 100 | 20 | 0 | 0 | 0 | 0 | Turbo
2 | 0.33333 | 100 | 20.5 | 0 | 0 | 0 | 0 | Turbo
2 | 0.33333 | 100 | 21 | 0 | 0 | 0 | 0 | Turbo
2 | 0.33333 | 100 | 21.5 | 0 | 0 | 0 | 0 | Turbo
2 | 0.33333 | 100 | 22 | 0 | 0 | 0 | 0 | Turbo
2 | 0.33333 | 100 | 22.5 | 0 | 0 | 0 | 0 | Turbo
2 | 0.33333 | 100 | 23 | 0 | 0 | 0 | 0 | Turbo
2 | 0.33333 | 100 | 23.5 | 0 | 0 | 0 | 0 | Turbo
2 | 0.33333 | 100 | 24 | 0 | 0 | 0 | 0 | Turbo
2 | 0.33333 | 100 | 24.5 | 0 | 0 | 0 | 0 | Turbo
2 | 0.33333 | 100 | 25 | 0 | 0 | 0 | 0 | Turbo
2 | 0.33333 | 100 | 25.5 | 0 | 0 | 0 | 0 | Turbo
2 | 0.33333 | 100 | 26 | 0 | 0 | 0 | 0 | Turbo
2 | 0.33333 | 100 | 26.5 | 0 | 0 | 0 | 0 | Turbo
2 | 0.33333 | 100 | 27 | 0 | 0 | 0 | 0 | Turbo
2 | 0.33333 | 100 | 27.5 | 0 | 0 | 0 | 0 | Turbo
2 | 0.33333 | 100 | 28 | 0 | 0 | 0 | 0 | Turbo
2 | 0.33333 | 100 | 28.5 | 0 | 0 | 0 | 0 | Turbo
2 | 0.33333 | 100 | 29 | 0 | 0 | 0 | 0 | Turbo
2 | 0.4 | 100 | -29 | 1 | 0.9984 | 0.9984 | 0.9984 | Turbo
2 | 0.4 | 100 | -28.5 | 1 | 0.9984 | 0.9984 | 0.9984 | Turbo
2 | 0.4 | 100 | -28 | 1 | 0.9984 | 0.9984 | 0.9984 | Turbo
2 | 0.4 | 100 | -27.5 | 1 | 0.9984 | 0.9984 | 0.9984 | Turbo
2 | 0.4 | 100 | -27 | 1 | 0.9984 | 0.9984 | 0.9984 | Turbo
2 | 0.4 | 100 | -26.5 | 1 | 0.9984 | 0.9984 | 0.9984 | Turbo
2 | 0.4 | 100 | -26 | 1 | 0.9984 | 0.9984 | 0.9984 | Turbo
2 | 0.4 | 100 | -25.5 | 1 | 0.9984 | 0.9984 | 0.9984 | Turbo
2 | 0.4 | 100 | -25 | 1 | 0.9984 | 0.9984 | 0.9984 | Turbo
2 | 0.4 | 100 | -24.5 | 1 | 0.9984 | 0.9984 | 0.9984 | Turbo
2 | 0.4 | 100 | -24 | 1 | 0.9984 | 0.9984 | 0.9984 | Turbo
2 | 0.4 | 100 | -23.5 | 1 | 0.9984 | 0.9984 | 0.9984 | Turbo
2 | 0.4 | 100 | -23 | 1 | 0.9984 | 0.9984 | 0.9984 | Turbo
2 | 0.4 | 100 | -22.5 | 1 | 0.9984 | 0.9984 | 0.9984 | Turbo
2 | 0.4 | 100 | -22 | 1 | 0.9984 | 0.9984 | 0.9984 | Turbo
2 | 0.4 | 100 | -21.5 | 1 | 0.9984 | 0.9984 | 0.9984 | Turbo
2 | 0.4 | 100 | -21 | 1 | 0.9984 | 0.9984 | 0.9984 | Turbo
2 | 0.4 | 100 | -20.5 | 1 | 0.9984 | 0.9984 | 0.9984 | Turbo
2 | 0.4 | 100 | -20 | 1 | 0.9984 | 0.9984 | 0.9984 | Turbo
2 | 0.4 | 100 | -19.5 | 1 | 0.9984 | 0.9984 | 0.9984 | Turbo
2 | 0.4 | 100 | -19 | 1 | 0.9984 | 0.9984 | 0.9984 | Turbo
2 | 0.4 | 100 | -18.5 | 1 | 0.9984 | 0.9984 | 0.9984 | Turbo
2 | 0.4 | 100 | -18 | 1 | 0.9984 | 0.9984 | 0.9984 | Turbo
2 | 0.4 | 100 | -17.5 | 1 | 0.9984 | 0.9984 | 0.9984 | Turbo
2 | 0.4 | 100 | -17 | 1 | 0.9984 | 0.9984 | 0.9984 | Turbo
2 | 0.4 | 100 | -16.5 | 1 | 0.9984 | 0.9984 | 0.9984 | Turbo
2 | 0.4 | 100 | -16 | 1 | 0.9984 | 0.9984 | 0.9984 | Turbo
2 | 0.4 | 100 | -15.5 | 1 | 0.9984 | 0.9984 | 0.9984 | Turbo
2 | 0.4 | 100 | -15 | 1 | 0.9984 | 0.9984 | 0.9984 | Turbo
2 | 0.4 | 100 | -14.5 | 1 | 0.9984 | 0.9984 | 0.9984 | Turbo
2 | 0.4 | 100 | -14 | 1 | 0.9984 | 0.9984 | 0.9984 | Turbo
2 | 0.4 | 100 | -13.5 | 1 | 0.9984 | 0.9984 | 0.9984 | Turbo
2 | 0.4 | 100 | -13 | 1 | 0.9984 | 0.9984 | 0.9984 | Turbo
2 | 0.4 | 100 | -12.5 | 1 | 0.9984 | 0.9984 | 0.9984 | Turbo
2 | 0.4 | 100 | -12 | 1 | 0.9984 | 0.9984 | 0.9984 | Turbo
2 | 0.4 | 100 | -11.5 | 1 | 0.9984 | 0.9984 | 0.9984 | Turbo
2 | 0.4 | 100 | -11 | 1 | 0.9984 | 0.9984 | 0.9984 | Turbo
2 | 0.4 | 100 | -10.5 | 1 | 0.9984 | 0.9984 | 0.9984 | Turbo
2 | 0.4 | 100 | -10 | 1 | 0.9984 | 0.9984 | 0.9984 | Turbo
2 | 0.4 | 100 | -9.5 | 1 | 0.9984 | 0.9984 | 0.9984 | Turbo
2 | 0.4 | 100 | -9 | 1 | 0.9984 | 0.9984 | 0.9976 | Turbo
2 | 0.4 | 100 | -8.5 | 1 | 0.9984 | 0.9984 | 0.99001 | Turbo
2 | 0.4 | 100 | -8 | 1 | 0.9984 | 0.9984 | 0.96764 | Turbo
2 | 0.4 | 100 | -7.5 | 1 | 0.9984 | 0.99321 | 0.87655 | Turbo
2 | 0.4 | 100 | -7 | 1 | 0.9984 | 0.98042 | 0.71954 | Turbo
2 | 0.4 | 100 | -6.5 | 1 | 0.9984 | 0.93648 | 0.47903 | Turbo
2 | 0.4 | 100 | -6 | 1 | 0.9972 | 0.8314 | 0.22253 | Turbo
2 | 0.4 | 100 | -5.5 | 1 | 0.99281 | 0.63883 | 0.076708 | Turbo
2 | 0.4 | 100 | -5 | 1 | 0.96604 | 0.35198 | 0.017579 | Turbo
2 | 0.4 | 100 | -4.5 | 1 | 0.90172 | 0.15102 | 0.0023971 | Turbo
2 | 0.4 | 100 | -4 | 1 | 0.7523 | 0.036756 | 0 | Turbo
2 | 0.4 | 100 | -3.5 | 0.9996 | 0.5034 | 0.0087895 | 0 | Turbo
2 | 0.4 | 100 | -3 | 0.9996 | 0.26808 | 0.00079904 | 0 | Turbo
2 | 0.4 | 100 | -2.5 | 0.9972 | 0.09149 | 0 | 0 | Turbo
2 | 0.4 | 100 | -2 | 0.98042 | 0.01678 | 0 | 0 | Turbo
2 | 0.4 | 100 | -1.5 | 0.94247 | 0.0039952 | 0 | 0 | Turbo
2 | 0.4 | 100 | -1 | 0.8302 | 0 | 0 | 0 | Turbo
2 | 0.4 | 100 | -0.5 | 0.64563 | 0 | 0 | 0 | Turbo
2 | 0.4 | 100 | 0 | 0.38354 | 0 | 0 | 0 | Turbo
2 | 0.4 | 100 | 0.5 | 0.17859 | 0 | 0 | 0 | Turbo
2 | 0.4 | 100 | 1 | 0.047543 | 0 | 0 | 0 | Turbo
2 | 0.4 | 100 | 1.5 | 0.010787 | 0 | 0 | 0 | Turbo
2 | 0.4 | 100 | 2 | 0.0019976 | 0 | 0 | 0 | Turbo
2 | 0.4 | 100 | 2.5 | 0 | 0 | 0 | 0 | Turbo
2 | 0.4 | 100 | 3 | 0 | 0 | 0 | 0 | Turbo
2 | 0.4 | 100 | 3.5 | 0 | 0 | 0 | 0 | Turbo
2 | 0.4 | 100 | 4 | 0 | 0 | 0 | 0 | Turbo
2 | 0.4 | 100 | 4.5 | 0 | 0 | 0 | 0 | Turbo
2 | 0.4 | 100 | 5 | 0 | 0 | 0 | 0 | Turbo
2 | 0.4 | 100 | 5.5 | 0 | 0 | 0 | 0 | Turbo
2 | 0.4 | 100 | 6 | 0 | 0 | 0 | 0 | Turbo
2 | 0.4 | 100 | 6.5 | 0 | 0 | 0 | 0 | Turbo
2 | 0.4 | 100 | 7 | 0 | 0 | 0 | 0 | Turbo
2 | 0.4 | 100 | 7.5 | 0 | 0 | 0 | 0 | Turbo
2 | 0.4 | 100 | 8 | 0 | 0 | 0 | 0 | Turbo
2 | 0.4 | 100 | 8.5 | 0 | 0 | 0 | 0 | Turbo
2 | 0.4 | 100 | 9 | 0 | 0 | 0 | 0 | Turbo
2 | 0.4 | 100 | 9.5 | 0 | 0 | 0 | 0 | Turbo
2 | 0.4 | 100 | 10 | 0 | 0 | 0 | 0 | Turbo
2 | 0.4 | 100 | 10.5 | 0 | 0 | 0 | 0 | Turbo
2 | 0.4 | 100 | 11 | 0 | 0 | 0 | 0 | Turbo
2 | 0.4 | 100 | 11.5 | 0 | 0 | 0 | 0 | Turbo
2 | 0.4 | 100 | 12 | 0 | 0 | 0 | 0 | Turbo
2 | 0.4 | 100 | 12.5 | 0 | 0 | 0 | 0 | Turbo
2 | 0.4 | 100 | 13 | 0 | 0 | 0 | 0 | Turbo
2 | 0.4 | 100 | 13.5 | 0 | 0 | 0 | 0 | Turbo
2 | 0.4 | 100 | 14 | 0 | 0 | 0 | 0 | Turbo
2 | 0.4 | 100 | 14.5 | 0 | 0 | 0 | 0 | Turbo
2 | 0.4 | 100 | 15 | 0 | 0 | 0 | 0 | Turbo
2 | 0.4 | 100 | 15.5 | 0 | 0 | 0 | 0 | Turbo
2 | 0.4 | 100 | 16 | 0 | 0 | 0 | 0 | Turbo
2 | 0.4 | 100 | 16.5 | 0 | 0 | 0 | 0 | Turbo
2 | 0.4 | 100 | 17 | 0 | 0 | 0 | 0 | Turbo
2 | 0.4 | 100 | 17.5 | 0 | 0 | 0 | 0 | Turbo
2 | 0.4 | 100 | 18 | 0 | 0 | 0 | 0 | Turbo
2 | 0.4 | 100 | 18.5 | 0 | 0 | 0 | 0 | Turbo
2 | 0.4 | 100 | 19 | 0 | 0 | 0 | 0 | Turbo
2 | 0.4 | 100 | 19.5 | 0 | 0 | 0 | 0 | Turbo
2 | 0.4 | 100 | 20 | 0 | 0 | 0 | 0 | Turbo
2 | 0.4 | 100 | 20.5 | 0 | 0 | 0 | 0 | Turbo
2 | 0.4 | 100 | 21 | 0 | 0 | 0 | 0 | Turbo
2 | 0.4 | 100 | 21.5 | 0 | 0 | 0 | 0 | Turbo
2 | 0.4 | 100 | 22 | 0 | 0 | 0 | 0 | Turbo
2 | 0.4 | 100 | 22.5 | 0 | 0 | 0 | 0 | Turbo
2 | 0.4 | 100 | 23 | 0 | 0 | 0 | 0 | Turbo
2 | 0.4 | 100 | 23.5 | 0 | 0 | 0 | 0 | Turbo
2 | 0.4 | 100 | 24 | 0 | 0 | 0 | 0 | Turbo
2 | 0.4 | 100 | 24.5 | 0 | 0 | 0 | 0 | Turbo
2 | 0.4 | 100 | 25 | 0 | 0 | 0 | 0 | Turbo
2 | 0.4 | 100 | 25.5 | 0 | 0 | 0 | 0 | Turbo
2 | 0.4 | 100 | 26 | 0 | 0 | 0 | 0 | Turbo
2 | 0.4 | 100 | 26.5 | 0 | 0 | 0 | 0 | Turbo
2 | 0.4 | 100 | 27 | 0 | 0 | 0 | 0 | Turbo
2 | 0.4 | 100 | 27.5 | 0 | 0 | 0 | 0 | Turbo
2 | 0.4 | 100 | 28 | 0 | 0 | 0 | 0 | Turbo
2 | 0.4 | 100 | 28.5 | 0 | 0 | 0 | 0 | Turbo
2 | 0.4 | 100 | 29 | 0 | 0 | 0 | 0 | Turbo
2 | 0.5 | 100 | -29 | 1 | 0.9984 | 0.9984 | 0.9984 | Turbo
2 | 0.5 | 100 | -28.5 | 1 | 0.9984 | 0.9984 | 0.9984 | Turbo
2 | 0.5 | 100 | -28 | 1 | 0.9984 | 0.9984 | 0.9984 | Turbo
2 | 0.5 | 100 | -27.5 | 1 | 0.9984 | 0.9984 | 0.9984 | Turbo
2 | 0.5 | 100 | -27 | 1 | 0.9984 | 0.9984 | 0.9984 | Turbo
2 | 0.5 | 100 | -26.5 | 1 | 0.9984 | 0.9984 | 0.9984 | Turbo
2 | 0.5 | 100 | -26 | 1 | 0.9984 | 0.9984 | 0.9984 | Turbo
2 | 0.5 | 100 | -25.5 | 1 | 0.9984 | 0.9984 | 0.9984 | Turbo
2 | 0.5 | 100 | -25 | 1 | 0.9984 | 0.9984 | 0.9984 | Turbo
2 | 0.5 | 100 | -24.5 | 1 | 0.9984 | 0.9984 | 0.9984 | Turbo
2 | 0.5 | 100 | -24 | 1 | 0.9984 | 0.9984 | 0.9984 | Turbo
2 | 0.5 | 100 | -23.5 | 1 | 0.9984 | 0.9984 | 0.9984 | Turbo
2 | 0.5 | 100 | -23 | 1 | 0.9984 | 0.9984 | 0.9984 | Turbo
2 | 0.5 | 100 | -22.5 | 1 | 0.9984 | 0.9984 | 0.9984 | Turbo
2 | 0.5 | 100 | -22 | 1 | 0.9984 | 0.9984 | 0.9984 | Turbo
2 | 0.5 | 100 | -21.5 | 1 | 0.9984 | 0.9984 | 0.9984 | Turbo
2 | 0.5 | 100 | -21 | 1 | 0.9984 | 0.9984 | 0.9984 | Turbo
2 | 0.5 | 100 | -20.5 | 1 | 0.9984 | 0.9984 | 0.9984 | Turbo
2 | 0.5 | 100 | -20 | 1 | 0.9984 | 0.9984 | 0.9984 | Turbo
2 | 0.5 | 100 | -19.5 | 1 | 0.9984 | 0.9984 | 0.9984 | Turbo
2 | 0.5 | 100 | -19 | 1 | 0.9984 | 0.9984 | 0.9984 | Turbo
2 | 0.5 | 100 | -18.5 | 1 | 0.9984 | 0.9984 | 0.9984 | Turbo
2 | 0.5 | 100 | -18 | 1 | 0.9984 | 0.9984 | 0.9984 | Turbo
2 | 0.5 | 100 | -17.5 | 1 | 0.9984 | 0.9984 | 0.9984 | Turbo
2 | 0.5 | 100 | -17 | 1 | 0.9984 | 0.9984 | 0.9984 | Turbo
2 | 0.5 | 100 | -16.5 | 1 | 0.9984 | 0.9984 | 0.9984 | Turbo
2 | 0.5 | 100 | -16 | 1 | 0.9984 | 0.9984 | 0.9984 | Turbo
2 | 0.5 | 100 | -15.5 | 1 | 0.9984 | 0.9984 | 0.9984 | Turbo
2 | 0.5 | 100 | -15 | 1 | 0.9984 | 0.9984 | 0.9984 | Turbo
2 | 0.5 | 100 | -14.5 | 1 | 0.9984 | 0.9984 | 0.9984 | Turbo
2 | 0.5 | 100 | -14 | 1 | 0.9984 | 0.9984 | 0.9984 | Turbo
2 | 0.5 | 100 | -13.5 | 1 | 0.9984 | 0.9984 | 0.9984 | Turbo
2 | 0.5 | 100 | -13 | 1 | 0.9984 | 0.9984 | 0.9984 | Turbo
2 | 0.5 | 100 | -12.5 | 1 | 0.9984 | 0.9984 | 0.9984 | Turbo
2 | 0.5 | 100 | -12 | 1 | 0.9984 | 0.9984 | 0.9984 | Turbo
2 | 0.5 | 100 | -11.5 | 1 | 0.9984 | 0.9984 | 0.9984 | Turbo
2 | 0.5 | 100 | -11 | 1 | 0.9984 | 0.9984 | 0.9984 | Turbo
2 | 0.5 | 100 | -10.5 | 1 | 0.9984 | 0.9984 | 0.9984 | Turbo
2 | 0.5 | 100 | -10 | 1 | 0.9984 | 0.9984 | 0.9984 | Turbo
2 | 0.5 | 100 | -9.5 | 1 | 0.9984 | 0.9984 | 0.9984 | Turbo
2 | 0.5 | 100 | -9 | 1 | 0.9984 | 0.9984 | 0.9984 | Turbo
2 | 0.5 | 100 | -8.5 | 1 | 0.9984 | 0.9984 | 0.998 | Turbo
2 | 0.5 | 100 | -8 | 1 | 0.9984 | 0.9984 | 0.9968 | Turbo
2 | 0.5 | 100 | -7.5 | 1 | 0.9984 | 0.9984 | 0.99001 | Turbo
2 | 0.5 | 100 | -7 | 1 | 0.9984 | 0.9976 | 0.95845 | Turbo
2 | 0.5 | 100 | -6.5 | 1 | 0.9984 | 0.99441 | 0.88334 | Turbo
2 | 0.5 | 100 | -6 | 1 | 0.9984 | 0.98482 | 0.71434 | Turbo
2 | 0.5 | 100 | -5.5 | 1 | 0.9976 | 0.94567 | 0.45386 | Turbo
2 | 0.5 | 100 | -5 | 1 | 0.9976 | 0.83939 | 0.22613 | Turbo
2 | 0.5 | 100 | -4.5 | 1 | 0.99241 | 0.65082 | 0.06672 | Turbo
2 | 0.5 | 100 | -4 | 1 | 0.96844 | 0.39672 | 0.014782 | Turbo
2 | 0.5 | 100 | -3.5 | 1 | 0.88853 | 0.1638 | 0.0019976 | Turbo
2 | 0.5 | 100 | -3 | 1 | 0.7483 | 0.044746 | 0.00039952 | Turbo
2 | 0.5 | 100 | -2.5 | 1 | 0.499 | 0.0087895 | 0 | Turbo
2 | 0.5 | 100 | -2 | 0.9996 | 0.26888 | 0.0011986 | 0 | Turbo
2 | 0.5 | 100 | -1.5 | 0.998 | 0.098682 | 0 | 0 | Turbo
2 | 0.5 | 100 | -1 | 0.99201 | 0.017179 | 0.00039952 | 0 | Turbo
2 | 0.5 | 100 | -0.5 | 0.96964 | 0.0031962 | 0 | 0 | Turbo
2 | 0.5 | 100 | 0 | 0.92169 | 0.00039952 | 0 | 0 | Turbo
2 | 0.5 | 100 | 0.5 | 0.80224 | 0 | 0 | 0 | Turbo
2 | 0.5 | 100 | 1 | 0.56372 | 0 | 0 | 0 | Turbo
2 | 0.5 | 100 | 1.5 | 0.30923 | 0 | 0 | 0 | Turbo
2 | 0.5 | 100 | 2 | 0.12585 | 0 | 0 | 0 | Turbo
2 | 0.5 | 100 | 2.5 | 0.03356 | 0 | 0 | 0 | Turbo
2 | 0.5 | 100 | 3 | 0.0047942 | 0 | 0 | 0 | Turbo
2 | 0.5 | 100 | 3.5 | 0.00079904 | 0 | 0 | 0 | Turbo
2 | 0.5 | 100 | 4 | 0 | 0 | 0 | 0 | Turbo
2 | 0.5 | 100 | 4.5 | 0 | 0 | 0 | 0 | Turbo
2 | 0.5 | 100 | 5 | 0 | 0 | 0 | 0 | Turbo
2 | 0.5 | 100 | 5.5 | 0 | 0 | 0 | 0 | Turbo
2 | 0.5 | 100 | 6 | 0 | 0 | 0 | 0 | Turbo
2 | 0.5 | 100 | 6.5 | 0 | 0 | 0 | 0 | Turbo
2 | 0.5 | 100 | 7 | 0 | 0 | 0 | 0 | Turbo
2 | 0.5 | 100 | 7.5 | 0 | 0 | 0 | 0 | Turbo
2 | 0.5 | 100 | 8 | 0 | 0 | 0 | 0 | Turbo
2 | 0.5 | 100 | 8.5 | 0 | 0 | 0 | 0 | Turbo
2 | 0.5 | 100 | 9 | 0 | 0 | 0 | 0 | Turbo
2 | 0.5 | 100 | 9.5 | 0 | 0 | 0 | 0 | Turbo
2 | 0.5 | 100 | 10 | 0 | 0 | 0 | 0 | Turbo
2 | 0.5 | 100 | 10.5 | 0 | 0 | 0 | 0 | Turbo
2 | 0.5 | 100 | 11 | 0 | 0 | 0 | 0 | Turbo
2 | 0.5 | 100 | 11.5 | 0 | 0 | 0 | 0 | Turbo
2 | 0.5 | 100 | 12 | 0 | 0 | 0 | 0 | Turbo
2 | 0.5 | 100 | 12.5 | 0 | 0 | 0 | 0 | Turbo
2 | 0.5 | 100 | 13 | 0 | 0 | 0 | 0 | Turbo
2 | 0.5 | 100 | 13.5 | 0 | 0 | 0 | 0 | Turbo
2 | 0.5 | 100 | 14 | 0 | 0 | 0 | 0 | Turbo
2 | 0.5 | 100 | 14.5 | 0 | 0 | 0 | 0 | Turbo
2 | 0.5 | 100 | 15 | 0 | 0 | 0 | 0 | Turbo
2 | 0.5 | 100 | 15.5 | 0 | 0 | 0 | 0 | Turbo
2 | 0.5 | 100 | 16 | 0 | 0 | 0 | 0 | Turbo
2 | 0.5 | 100 | 16.5 | 0 | 0 | 0 | 0 | Turbo
2 | 0.5 | 100 | 17 | 0 | 0 | 0 | 0 | Turbo
2 | 0.5 | 100 | 17.5 | 0 | 0 | 0 | 0 | Turbo
2 | 0.5 | 100 | 18 | 0 | 0 | 0 | 0 | Turbo
2 | 0.5 | 100 | 18.5 | 0 | 0 | 0 | 0 | Turbo
2 | 0.5 | 100 | 19 | 0 | 0 | 0 | 0 | Turbo
2 | 0.5 | 100 | 19.5 | 0 | 0 | 0 | 0 | Turbo
2 | 0.5 | 100 | 20 | 0 | 0 | 0 | 0 | Turbo
2 | 0.5 | 100 | 20.5 | 0 | 0 | 0 | 0 | Turbo
2 | 0.5 | 100 | 21 | 0 | 0 | 0 | 0 | Turbo
2 | 0.5 | 100 | 21.5 | 0 | 0 | 0 | 0 | Turbo
2 | 0.5 | 100 | 22 | 0 | 0 | 0 | 0 | Turbo
2 | 0.5 | 100 | 22.5 | 0 | 0 | 0 | 0 | Turbo
2 | 0.5 | 100 | 23 | 0 | 0 | 0 | 0 | Turbo
2 | 0.5 | 100 | 23.5 | 0 | 0 | 0 | 0 | Turbo
2 | 0.5 | 100 | 24 | 0 | 0 | 0 | 0 | Turbo
2 | 0.5 | 100 | 24.5 | 0 | 0 | 0 | 0 | Turbo
2 | 0.5 | 100 | 25 | 0 | 0 | 0 | 0 | Turbo
2 | 0.5 | 100 | 25.5 | 0 | 0 | 0 | 0 | Turbo
2 | 0.5 | 100 | 26 | 0 | 0 | 0 | 0 | Turbo
2 | 0.5 | 100 | 26.5 | 0 | 0 | 0 | 0 | Turbo
2 | 0.5 | 100 | 27 | 0 | 0 | 0 | 0 | Turbo
2 | 0.5 | 100 | 27.5 | 0 | 0 | 0 | 0 | Turbo
2 | 0.5 | 100 | 28 | 0 | 0 | 0 | 0 | Turbo
2 | 0.5 | 100 | 28.5 | 0 | 0 | 0 | 0 | Turbo
2 | 0.5 | 100 | 29 | 0 | 0 | 0 | 0 | Turbo
2 | 0.5 | 100 | 29.5 | 0 | 0 | 0 | 0 | Turbo
2 | 0.5 | 100 | 30 | 0 | 0 | 0 | 0 | Turbo
2 | 0.5 | 100 | 30.5 | 0 | 0 | 0 | 0 | Turbo
2 | 0.5 | 100 | 31 | 0 | 0 | 0 | 0 | Turbo
2 | 0.5 | 100 | 31.5 | 0 | 0 | 0 | 0 | Turbo
2 | 0.5 | 100 | 32 | 0 | 0 | 0 | 0 | Turbo
2 | 0.5 | 100 | 32.5 | 0 | 0 | 0 | 0 | Turbo
2 | 0.5 | 100 | 33 | 0 | 0 | 0 | 0 | Turbo
2 | 0.5 | 100 | 33.5 | 0 | 0 | 0 | 0 | Turbo
2 | 0.5 | 100 | 34 | 0 | 0 | 0 | 0 | Turbo
2 | 0.5 | 100 | 34.5 | 0 | 0 | 0 | 0 | Turbo
2 | 0.5 | 100 | 35 | 0 | 0 | 0 | 0 | Turbo
2 | 0.66667 | 100 | -23 | 1 | 0.9984 | 0.9984 | 0.9984 | Turbo
2 | 0.66667 | 100 | -22.5 | 1 | 0.9984 | 0.9984 | 0.9984 | Turbo
2 | 0.66667 | 100 | -22 | 1 | 0.9984 | 0.9984 | 0.9984 | Turbo
2 | 0.66667 | 100 | -21.5 | 1 | 0.9984 | 0.9984 | 0.9984 | Turbo
2 | 0.66667 | 100 | -21 | 1 | 0.9984 | 0.9984 | 0.9984 | Turbo
2 | 0.66667 | 100 | -20.5 | 1 | 0.9984 | 0.9984 | 0.9984 | Turbo
2 | 0.66667 | 100 | -20 | 1 | 0.9984 | 0.9984 | 0.9984 | Turbo
2 | 0.66667 | 100 | -19.5 | 1 | 0.9984 | 0.9984 | 0.9984 | Turbo
2 | 0.66667 | 100 | -19 | 1 | 0.9984 | 0.9984 | 0.9984 | Turbo
2 | 0.66667 | 100 | -18.5 | 1 | 0.9984 | 0.9984 | 0.9984 | Turbo
2 | 0.66667 | 100 | -18 | 1 | 0.9984 | 0.9984 | 0.9984 | Turbo
2 | 0.66667 | 100 | -17.5 | 1 | 0.9984 | 0.9984 | 0.9984 | Turbo
2 | 0.66667 | 100 | -17 | 1 | 0.9984 | 0.9984 | 0.9984 | Turbo
2 | 0.66667 | 100 | -16.5 | 1 | 0.9984 | 0.9984 | 0.9984 | Turbo
2 | 0.66667 | 100 | -16 | 1 | 0.9984 | 0.9984 | 0.9984 | Turbo
2 | 0.66667 | 100 | -15.5 | 1 | 0.9984 | 0.9984 | 0.9984 | Turbo
2 | 0.66667 | 100 | -15 | 1 | 0.9984 | 0.9984 | 0.9984 | Turbo
2 | 0.66667 | 100 | -14.5 | 1 | 0.9984 | 0.9984 | 0.9984 | Turbo
2 | 0.66667 | 100 | -14 | 1 | 0.9984 | 0.9984 | 0.9984 | Turbo
2 | 0.66667 | 100 | -13.5 | 1 | 0.9984 | 0.9984 | 0.9984 | Turbo
2 | 0.66667 | 100 | -13 | 1 | 0.9984 | 0.9984 | 0.9984 | Turbo
2 | 0.66667 | 100 | -12.5 | 1 | 0.9984 | 0.9984 | 0.9984 | Turbo
2 | 0.66667 | 100 | -12 | 1 | 0.9984 | 0.9984 | 0.9984 | Turbo
2 | 0.66667 | 100 | -11.5 | 1 | 0.9984 | 0.9984 | 0.9984 | Turbo
2 | 0.66667 | 100 | -11 | 1 | 0.9984 | 0.9984 | 0.9984 | Turbo
2 | 0.66667 | 100 | -10.5 | 1 | 0.9984 | 0.9984 | 0.9984 | Turbo
2 | 0.66667 | 100 | -10 | 1 | 0.9984 | 0.9984 | 0.9984 | Turbo
2 | 0.66667 | 100 | -9.5 | 1 | 0.9984 | 0.9984 | 0.9984 | Turbo
2 | 0.66667 | 100 | -9 | 1 | 0.9984 | 0.9984 | 0.9984 | Turbo
2 | 0.66667 | 100 | -8.5 | 1 | 0.9984 | 0.9984 | 0.9984 | Turbo
2 | 0.66667 | 100 | -8 | 1 | 0.9984 | 0.9984 | 0.9984 | Turbo
2 | 0.66667 | 100 | -7.5 | 1 | 0.9984 | 0.9984 | 0.998 | Turbo
2 | 0.66667 | 100 | -7 | 1 | 0.9984 | 0.9984 | 0.9984 | Turbo
2 | 0.66667 | 100 | -6.5 | 1 | 0.9984 | 0.9984 | 0.99321 | Turbo
2 | 0.66667 | 100 | -6 | 1 | 0.9984 | 0.9984 | 0.97962 | Turbo
2 | 0.66667 | 100 | -5.5 | 1 | 0.9984 | 0.9972 | 0.9133 | Turbo
2 | 0.66667 | 100 | -5 | 1 | 0.9984 | 0.99361 | 0.81622 | Turbo
2 | 0.66667 | 100 | -4.5 | 1 | 0.9984 | 0.97483 | 0.59209 | Turbo
2 | 0.66667 | 100 | -4 | 1 | 0.9976 | 0.92249 | 0.32321 | Turbo
2 | 0.66667 | 100 | -3.5 | 1 | 0.99401 | 0.78985 | 0.13144 | Turbo
2 | 0.66667 | 100 | -3 | 1 | 0.98082 | 0.55014 | 0.031962 | Turbo
2 | 0.66667 | 100 | -2.5 | 1 | 0.94447 | 0.30603 | 0.0063923 | Turbo
2 | 0.66667 | 100 | -2 | 1 | 0.8306 | 0.10547 | 0.00079904 | Turbo
2 | 0.66667 | 100 | -1.5 | 1 | 0.63564 | 0.028765 | 0.00039952 | Turbo
2 | 0.66667 | 100 | -1 | 1 | 0.34519 | 0.0063923 | 0 | Turbo
2 | 0.66667 | 100 | -0.5 | 0.9996 | 0.13584 | 0 | 0 | Turbo
2 | 0.66667 | 100 | 0 | 1 | 0.043548 | 0 | 0 | Turbo
2 | 0.66667 | 100 | 0.5 | 0.998 | 0.0059928 | 0 | 0 | Turbo
2 | 0.66667 | 100 | 1 | 0.99201 | 0.00039952 | 0 | 0 | Turbo
2 | 0.66667 | 100 | 1.5 | 0.97083 | 0 | 0 | 0 | Turbo
2 | 0.66667 | 100 | 2 | 0.9145 | 0 | 0 | 0 | Turbo
2 | 0.66667 | 100 | 2.5 | 0.80344 | 0 | 0 | 0 | Turbo
2 | 0.66667 | 100 | 3 | 0.61686 | 0 | 0 | 0 | Turbo
2 | 0.66667 | 100 | 3.5 | 0.38074 | 0 | 0 | 0 | Turbo
2 | 0.66667 | 100 | 4 | 0.17899 | 0 | 0 | 0 | Turbo
2 | 0.66667 | 100 | 4.5 | 0.05873 | 0 | 0 | 0 | Turbo
2 | 0.66667 | 100 | 5 | 0.014782 | 0 | 0 | 0 | Turbo
2 | 0.66667 | 100 | 5.5 | 0.0027966 | 0 | 0 | 0 | Turbo
2 | 0.66667 | 100 | 6 | 0.00039952 | 0 | 0 | 0 | Turbo
2 | 0.66667 | 100 | 6.5 | 0 | 0 | 0 | 0 | Turbo
2 | 0.66667 | 100 | 7 | 0 | 0 | 0 | 0 | Turbo
2 | 0.66667 | 100 | 7.5 | 0 | 0 | 0 | 0 | Turbo
2 | 0.66667 | 100 | 8 | 0 | 0 | 0 | 0 | Turbo
2 | 0.66667 | 100 | 8.5 | 0 | 0 | 0 | 0 | Turbo
2 | 0.66667 | 100 | 9 | 0 | 0 | 0 | 0 | Turbo
2 | 0.66667 | 100 | 9.5 | 0 | 0 | 0 | 0 | Turbo
2 | 0.66667 | 100 | 10 | 0 | 0 | 0 | 0 | Turbo
2 | 0.66667 | 100 | 10.5 | 0 | 0 | 0 | 0 | Turbo
2 | 0.66667 | 100 | 11 | 0 | 0 | 0 | 0 | Turbo
2 | 0.66667 | 100 | 11.5 | 0 | 0 | 0 | 0 | Turbo
2 | 0.66667 | 100 | 12 | 0 | 0 | 0 | 0 | Turbo
2 | 0.66667 | 100 | 12.5 | 0 | 0 | 0 | 0 | Turbo
2 | 0.66667 | 100 | 13 | 0 | 0 | 0 | 0 | Turbo
2 | 0.66667 | 100 | 13.5 | 0 | 0 | 0 | 0 | Turbo
2 | 0.66667 | 100 | 14 | 0 | 0 | 0 | 0 | Turbo
2 | 0.66667 | 100 | 14.5 | 0 | 0 | 0 | 0 | Turbo
2 | 0.66667 | 100 | 15 | 0 | 0 | 0 | 0 | Turbo
2 | 0.66667 | 100 | 15.5 | 0 | 0 | 0 | 0 | Turbo
2 | 0.66667 | 100 | 16 | 0 | 0 | 0 | 0 | Turbo
2 | 0.66667 | 100 | 16.5 | 0 | 0 | 0 | 0 | Turbo
2 | 0.66667 | 100 | 17 | 0 | 0 | 0 | 0 | Turbo
2 | 0.66667 | 100 | 17.5 | 0 | 0 | 0 | 0 | Turbo
2 | 0.66667 | 100 | 18 | 0 | 0 | 0 | 0 | Turbo
2 | 0.66667 | 100 | 18.5 | 0 | 0 | 0 | 0 | Turbo
2 | 0.66667 | 100 | 19 | 0 | 0 | 0 | 0 | Turbo
2 | 0.66667 | 100 | 19.5 | 0 | 0 | 0 | 0 | Turbo
2 | 0.66667 | 100 | 20 | 0 | 0 | 0 | 0 | Turbo
2 | 0.66667 | 100 | 20.5 | 0 | 0 | 0 | 0 | Turbo
2 | 0.66667 | 100 | 21 | 0 | 0 | 0 | 0 | Turbo
2 | 0.66667 | 100 | 21.5 | 0 | 0 | 0 | 0 | Turbo
2 | 0.66667 | 100 | 22 | 0 | 0 | 0 | 0 | Turbo
2 | 0.66667 | 100 | 22.5 | 0 | 0 | 0 | 0 | Turbo
2 | 0.66667 | 100 | 23 | 0 | 0 | 0 | 0 | Turbo
2 | 0.66667 | 100 | 23.5 | 0 | 0 | 0 | 0 | Turbo
2 | 0.66667 | 100 | 24 | 0 | 0 | 0 | 0 | Turbo
2 | 0.66667 | 100 | 24.5 | 0 | 0 | 0 | 0 | Turbo
2 | 0.66667 | 100 | 25 | 0 | 0 | 0 | 0 | Turbo
2 | 0.66667 | 100 | 25.5 | 0 | 0 | 0 | 0 | Turbo
2 | 0.66667 | 100 | 26 | 0 | 0 | 0 | 0 | Turbo
2 | 0.66667 | 100 | 26.5 | 0 | 0 | 0 | 0 | Turbo
2 | 0.66667 | 100 | 27 | 0 | 0 | 0 | 0 | Turbo
2 | 0.66667 | 100 | 27.5 | 0 | 0 | 0 | 0 | Turbo
2 | 0.66667 | 100 | 28 | 0 | 0 | 0 | 0 | Turbo
2 | 0.66667 | 100 | 28.5 | 0 | 0 | 0 | 0 | Turbo
2 | 0.66667 | 100 | 29 | 0 | 0 | 0 | 0 | Turbo
2 | 0.66667 | 100 | 29.5 | 0 | 0 | 0 | 0 | Turbo
2 | 0.66667 | 100 | 30 | 0 | 0 | 0 | 0 | Turbo
2 | 0.66667 | 100 | 30.5 | 0 | 0 | 0 | 0 | Turbo
2 | 0.66667 | 100 | 31 | 0 | 0 | 0 | 0 | Turbo
2 | 0.66667 | 100 | 31.5 | 0 | 0 | 0 | 0 | Turbo
2 | 0.66667 | 100 | 32 | 0 | 0 | 0 | 0 | Turbo
2 | 0.66667 | 100 | 32.5 | 0 | 0 | 0 | 0 | Turbo
2 | 0.66667 | 100 | 33 | 0 | 0 | 0 | 0 | Turbo
2 | 0.66667 | 100 | 33.5 | 0 | 0 | 0 | 0 | Turbo
2 | 0.66667 | 100 | 34 | 0 | 0 | 0 | 0 | Turbo
2 | 0.66667 | 100 | 34.5 | 0 | 0 | 0 | 0 | Turbo
2 | 0.66667 | 100 | 35 | 0 | 0 | 0 | 0 | Turbo
2 | 0.66667 | 100 | 35.5 | 0 | 0 | 0 | 0 | Turbo
2 | 0.66667 | 100 | 36 | 0 | 0 | 0 | 0 | Turbo
2 | 0.66667 | 100 | 36.5 | 0 | 0 | 0 | 0 | Turbo
2 | 0.66667 | 100 | 37 | 0 | 0 | 0 | 0 | Turbo
2 | 0.75 | 100 | -23 | 1 | 0.9984 | 0.9984 | 0.9984 | Turbo
2 | 0.75 | 100 | -22.5 | 1 | 0.9984 | 0.9984 | 0.9984 | Turbo
2 | 0.75 | 100 | -22 | 1 | 0.9984 | 0.9984 | 0.9984 | Turbo
2 | 0.75 | 100 | -21.5 | 1 | 0.9984 | 0.9984 | 0.9984 | Turbo
2 | 0.75 | 100 | -21 | 1 | 0.9984 | 0.9984 | 0.9984 | Turbo
2 | 0.75 | 100 | -20.5 | 1 | 0.9984 | 0.9984 | 0.9984 | Turbo
2 | 0.75 | 100 | -20 | 1 | 0.9984 | 0.9984 | 0.9984 | Turbo
2 | 0.75 | 100 | -19.5 | 1 | 0.9984 | 0.9984 | 0.9984 | Turbo
2 | 0.75 | 100 | -19 | 1 | 0.9984 | 0.9984 | 0.9984 | Turbo
2 | 0.75 | 100 | -18.5 | 1 | 0.9984 | 0.9984 | 0.9984 | Turbo
2 | 0.75 | 100 | -18 | 1 | 0.9984 | 0.9984 | 0.9984 | Turbo
2 | 0.75 | 100 | -17.5 | 1 | 0.9984 | 0.9984 | 0.9984 | Turbo
2 | 0.75 | 100 | -17 | 1 | 0.9984 | 0.9984 | 0.9984 | Turbo
2 | 0.75 | 100 | -16.5 | 1 | 0.9984 | 0.9984 | 0.9984 | Turbo
2 | 0.75 | 100 | -16 | 1 | 0.9984 | 0.9984 | 0.9984 | Turbo
2 | 0.75 | 100 | -15.5 | 1 | 0.9984 | 0.9984 | 0.9984 | Turbo
2 | 0.75 | 100 | -15 | 1 | 0.9984 | 0.9984 | 0.9984 | Turbo
2 | 0.75 | 100 | -14.5 | 1 | 0.9984 | 0.9984 | 0.9984 | Turbo
2 | 0.75 | 100 | -14 | 1 | 0.9984 | 0.9984 | 0.9984 | Turbo
2 | 0.75 | 100 | -13.5 | 1 | 0.9984 | 0.9984 | 0.9984 | Turbo
2 | 0.75 | 100 | -13 | 1 | 0.9984 | 0.9984 | 0.9984 | Turbo
2 | 0.75 | 100 | -12.5 | 1 | 0.9984 | 0.9984 | 0.9984 | Turbo
2 | 0.75 | 100 | -12 | 1 | 0.9984 | 0.9984 | 0.9984 | Turbo
2 | 0.75 | 100 | -11.5 | 1 | 0.9984 | 0.9984 | 0.9984 | Turbo
2 | 0.75 | 100 | -11 | 1 | 0.9984 | 0.9984 | 0.9984 | Turbo
2 | 0.75 | 100 | -10.5 | 1 | 0.9984 | 0.9984 | 0.9984 | Turbo
2 | 0.75 | 100 | -10 | 1 | 0.9984 | 0.9984 | 0.9984 | Turbo
2 | 0.75 | 100 | -9.5 | 1 | 0.9984 | 0.9984 | 0.9984 | Turbo
2 | 0.75 | 100 | -9 | 1 | 0.9984 | 0.9984 | 0.9984 | Turbo
2 | 0.75 | 100 | -8.5 | 1 | 0.9984 | 0.9984 | 0.9984 | Turbo
2 | 0.75 | 100 | -8 | 1 | 0.9984 | 0.9984 | 0.9984 | Turbo
2 | 0.75 | 100 | -7.5 | 1 | 0.9984 | 0.9984 | 0.9984 | Turbo
2 | 0.75 | 100 | -7 | 1 | 0.9984 | 0.9984 | 0.998 | Turbo
2 | 0.75 | 100 | -6.5 | 1 | 0.9984 | 0.9984 | 0.998 | Turbo
2 | 0.75 | 100 | -6 | 1 | 0.9984 | 0.9984 | 0.99521 | Turbo
2 | 0.75 | 100 | -5.5 | 1 | 0.9984 | 0.9984 | 0.98162 | Turbo
2 | 0.75 | 100 | -5 | 1 | 0.9984 | 0.998 | 0.94367 | Turbo
2 | 0.75 | 100 | -4.5 | 1 | 0.9984 | 0.99361 | 0.82141 | Turbo
2 | 0.75 | 100 | -4 | 1 | 0.9984 | 0.98082 | 0.62245 | Turbo
2 | 0.75 | 100 | -3.5 | 1 | 0.998 | 0.93688 | 0.36516 | Turbo
2 | 0.75 | 100 | -3 | 1 | 0.9964 | 0.80503 | 0.15062 | Turbo
2 | 0.75 | 100 | -2.5 | 1 | 0.98482 | 0.60408 | 0.032361 | Turbo
2 | 0.75 | 100 | -2 | 1 | 0.94567 | 0.3312 | 0.0067918 | Turbo
2 | 0.75 | 100 | -1.5 | 1 | 0.86656 | 0.14023 | 0.00039952 | Turbo
2 | 0.75 | 100 | -1 | 1 | 0.6708 | 0.038354 | 0 | Turbo
2 | 0.75 | 100 | -0.5 | 1 | 0.44347 | 0.0047942 | 0 | Turbo
2 | 0.75 | 100 | 0 | 1 | 0.20416 | 0.00039952 | 0 | Turbo
2 | 0.75 | 100 | 0.5 | 1 | 0.067519 | 0 | 0 | Turbo
2 | 0.75 | 100 | 1 | 1 | 0.011986 | 0 | 0 | Turbo
2 | 0.75 | 100 | 1.5 | 0.9984 | 0.0019976 | 0 | 0 | Turbo
2 | 0.75 | 100 | 2 | 0.98961 | 0 | 0 | 0 | Turbo
2 | 0.75 | 100 | 2.5 | 0.96284 | 0 | 0 | 0 | Turbo
2 | 0.75 | 100 | 3 | 0.9129 | 0 | 0 | 0 | Turbo
2 | 0.75 | 100 | 3.5 | 0.76588 | 0 | 0 | 0 | Turbo
2 | 0.75 | 100 | 4 | 0.59888 | 0 | 0 | 0 | Turbo
2 | 0.75 | 100 | 4.5 | 0.37954 | 0 | 0 | 0 | Turbo
2 | 0.75 | 100 | 5 | 0.21015 | 0 | 0 | 0 | Turbo
2 | 0.75 | 100 | 5.5 | 0.081502 | 0 | 0 | 0 | Turbo
2 | 0.75 | 100 | 6 | 0.032361 | 0 | 0 | 0 | Turbo
2 | 0.75 | 100 | 6.5 | 0.0067918 | 0 | 0 | 0 | Turbo
2 | 0.75 | 100 | 7 | 0.00079904 | 0 | 0 | 0 | Turbo
2 | 0.75 | 100 | 7.5 | 0.00079904 | 0 | 0 | 0 | Turbo
2 | 0.75 | 100 | 8 | 0 | 0 | 0 | 0 | Turbo
2 | 0.75 | 100 | 8.5 | 0 | 0 | 0 | 0 | Turbo
2 | 0.75 | 100 | 9 | 0 | 0 | 0 | 0 | Turbo
2 | 0.75 | 100 | 9.5 | 0 | 0 | 0 | 0 | Turbo
2 | 0.75 | 100 | 10 | 0 | 0 | 0 | 0 | Turbo
2 | 0.75 | 100 | 10.5 | 0 | 0 | 0 | 0 | Turbo
2 | 0.75 | 100 | 11 | 0 | 0 | 0 | 0 | Turbo
2 | 0.75 | 100 | 11.5 | 0 | 0 | 0 | 0 | Turbo
2 | 0.75 | 100 | 12 | 0 | 0 | 0 | 0 | Turbo
2 | 0.75 | 100 | 12.5 | 0 | 0 | 0 | 0 | Turbo
2 | 0.75 | 100 | 13 | 0 | 0 | 0 | 0 | Turbo
2 | 0.75 | 100 | 13.5 | 0 | 0 | 0 | 0 | Turbo
2 | 0.75 | 100 | 14 | 0 | 0 | 0 | 0 | Turbo
2 | 0.75 | 100 | 14.5 | 0 | 0 | 0 | 0 | Turbo
2 | 0.75 | 100 | 15 | 0 | 0 | 0 | 0 | Turbo
2 | 0.75 | 100 | 15.5 | 0 | 0 | 0 | 0 | Turbo
2 | 0.75 | 100 | 16 | 0 | 0 | 0 | 0 | Turbo
2 | 0.75 | 100 | 16.5 | 0 | 0 | 0 | 0 | Turbo
2 | 0.75 | 100 | 17 | 0 | 0 | 0 | 0 | Turbo
2 | 0.75 | 100 | 17.5 | 0 | 0 | 0 | 0 | Turbo
2 | 0.75 | 100 | 18 | 0 | 0 | 0 | 0 | Turbo
2 | 0.75 | 100 | 18.5 | 0 | 0 | 0 | 0 | Turbo
2 | 0.75 | 100 | 19 | 0 | 0 | 0 | 0 | Turbo
2 | 0.75 | 100 | 19.5 | 0 | 0 | 0 | 0 | Turbo
2 | 0.75 | 100 | 20 | 0 | 0 | 0 | 0 | Turbo
2 | 0.75 | 100 | 20.5 | 0 | 0 | 0 | 0 | Turbo
2 | 0.75 | 100 | 21 | 0 | 0 | 0 | 0 | Turbo
2 | 0.75 | 100 | 21.5 | 0 | 0 | 0 | 0 | Turbo
2 | 0.75 | 100 | 22 | 0 | 0 | 0 | 0 | Turbo
2 | 0.75 | 100 | 22.5 | 0 | 0 | 0 | 0 | Turbo
2 | 0.75 | 100 | 23 | 0 | 0 | 0 | 0 | Turbo
2 | 0.75 | 100 | 23.5 | 0 | 0 | 0 | 0 | Turbo
2 | 0.75 | 100 | 24 | 0 | 0 | 0 | 0 | Turbo
2 | 0.75 | 100 | 24.5 | 0 | 0 | 0 | 0 | Turbo
2 | 0.75 | 100 | 25 | 0 | 0 | 0 | 0 | Turbo
2 | 0.75 | 100 | 25.5 | 0 | 0 | 0 | 0 | Turbo
2 | 0.75 | 100 | 26 | 0 | 0 | 0 | 0 | Turbo
2 | 0.75 | 100 | 26.5 | 0 | 0 | 0 | 0 | Turbo
2 | 0.75 | 100 | 27 | 0 | 0 | 0 | 0 | Turbo
2 | 0.75 | 100 | 27.5 | 0 | 0 | 0 | 0 | Turbo
2 | 0.75 | 100 | 28 | 0 | 0 | 0 | 0 | Turbo
2 | 0.75 | 100 | 28.5 | 0 | 0 | 0 | 0 | Turbo
2 | 0.75 | 100 | 29 | 0 | 0 | 0 | 0 | Turbo
2 | 0.75 | 100 | 29.5 | 0 | 0 | 0 | 0 | Turbo
2 | 0.75 | 100 | 30 | 0 | 0 | 0 | 0 | Turbo
2 | 0.75 | 100 | 30.5 | 0 | 0 | 0 | 0 | Turbo
2 | 0.75 | 100 | 31 | 0 | 0 | 0 | 0 | Turbo
2 | 0.75 | 100 | 31.5 | 0 | 0 | 0 | 0 | Turbo
2 | 0.75 | 100 | 32 | 0 | 0 | 0 | 0 | Turbo
2 | 0.75 | 100 | 32.5 | 0 | 0 | 0 | 0 | Turbo
2 | 0.75 | 100 | 33 | 0 | 0 | 0 | 0 | Turbo
2 | 0.75 | 100 | 33.5 | 0 | 0 | 0 | 0 | Turbo
2 | 0.75 | 100 | 34 | 0 | 0 | 0 | 0 | Turbo
2 | 0.75 | 100 | 34.5 | 0 | 0 | 0 | 0 | Turbo
2 | 0.75 | 100 | 35 | 0 | 0 | 0 | 0 | Turbo
2 | 0.75 | 100 | 35.5 | 0 | 0 | 0 | 0 | Turbo
2 | 0.75 | 100 | 36 | 0 | 0 | 0 | 0 | Turbo
2 | 0.75 | 100 | 36.5 | 0 | 0 | 0 | 0 | Turbo
2 | 0.75 | 100 | 37 | 0 | 0 | 0 | 0 | Turbo
2 | 0.83333 | 100 | -22 | 1 | 0.9984 | 0.9984 | 0.9984 | Turbo
2 | 0.83333 | 100 | -21.5 | 1 | 0.9984 | 0.9984 | 0.9984 | Turbo
2 | 0.83333 | 100 | -21 | 1 | 0.9984 | 0.9984 | 0.9984 | Turbo
2 | 0.83333 | 100 | -20.5 | 1 | 0.9984 | 0.9984 | 0.9984 | Turbo
2 | 0.83333 | 100 | -20 | 1 | 0.9984 | 0.9984 | 0.9984 | Turbo
2 | 0.83333 | 100 | -19.5 | 1 | 0.9984 | 0.9984 | 0.9984 | Turbo
2 | 0.83333 | 100 | -19 | 1 | 0.9984 | 0.9984 | 0.9984 | Turbo
2 | 0.83333 | 100 | -18.5 | 1 | 0.9984 | 0.9984 | 0.9984 | Turbo
2 | 0.83333 | 100 | -18 | 1 | 0.9984 | 0.9984 | 0.9984 | Turbo
2 | 0.83333 | 100 | -17.5 | 1 | 0.9984 | 0.9984 | 0.9984 | Turbo
2 | 0.83333 | 100 | -17 | 1 | 0.9984 | 0.9984 | 0.9984 | Turbo
2 | 0.83333 | 100 | -16.5 | 1 | 0.9984 | 0.9984 | 0.9984 | Turbo
2 | 0.83333 | 100 | -16 | 1 | 0.9984 | 0.9984 | 0.9984 | Turbo
2 | 0.83333 | 100 | -15.5 | 1 | 0.9984 | 0.9984 | 0.9984 | Turbo
2 | 0.83333 | 100 | -15 | 1 | 0.9984 | 0.9984 | 0.9984 | Turbo
2 | 0.83333 | 100 | -14.5 | 1 | 0.9984 | 0.9984 | 0.9984 | Turbo
2 | 0.83333 | 100 | -14 | 1 | 0.9984 | 0.9984 | 0.9984 | Turbo
2 | 0.83333 | 100 | -13.5 | 1 | 0.9984 | 0.9984 | 0.9984 | Turbo
2 | 0.83333 | 100 | -13 | 1 | 0.9984 | 0.9984 | 0.9984 | Turbo
2 | 0.83333 | 100 | -12.5 | 1 | 0.9984 | 0.9984 | 0.9984 | Turbo
2 | 0.83333 | 100 | -12 | 1 | 0.9984 | 0.9984 | 0.9984 | Turbo
2 | 0.83333 | 100 | -11.5 | 1 | 0.9984 | 0.9984 | 0.9984 | Turbo
2 | 0.83333 | 100 | -11 | 1 | 0.9984 | 0.9984 | 0.9984 | Turbo
2 | 0.83333 | 100 | -10.5 | 1 | 0.9984 | 0.9984 | 0.9984 | Turbo
2 | 0.83333 | 100 | -10 | 1 | 0.9984 | 0.9984 | 0.9984 | Turbo
2 | 0.83333 | 100 | -9.5 | 1 | 0.9984 | 0.9984 | 0.9984 | Turbo
2 | 0.83333 | 100 | -9 | 1 | 0.9984 | 0.9984 | 0.9984 | Turbo
2 | 0.83333 | 100 | -8.5 | 1 | 0.9984 | 0.9984 | 0.9984 | Turbo
2 | 0.83333 | 100 | -8 | 1 | 0.9984 | 0.9984 | 0.9984 | Turbo
2 | 0.83333 | 100 | -7.5 | 1 | 0.9984 | 0.9984 | 0.9984 | Turbo
2 | 0.83333 | 100 | -7 | 1 | 0.9984 | 0.9984 | 0.9984 | Turbo
2 | 0.83333 | 100 | -6.5 | 1 | 0.9984 | 0.9984 | 0.9984 | Turbo
2 | 0.83333 | 100 | -6 | 1 | 0.9984 | 0.9984 | 0.9976 | Turbo
2 | 0.83333 | 100 | -5.5 | 1 | 0.9984 | 0.9984 | 0.99561 | Turbo
2 | 0.83333 | 100 | -5 | 1 | 0.9984 | 0.9984 | 0.98042 | Turbo
2 | 0.83333 | 100 | -4.5 | 1 | 0.9984 | 0.9976 | 0.93688 | Turbo
2 | 0.83333 | 100 | -4 | 1 | 0.9984 | 0.99201 | 0.8314 | Turbo
2 | 0.83333 | 100 | -3.5 | 1 | 0.9984 | 0.98362 | 0.62405 | Turbo
2 | 0.83333 | 100 | -3 | 1 | 0.9984 | 0.93088 | 0.35957 | Turbo
2 | 0.83333 | 100 | -2.5 | 1 | 0.9972 | 0.82461 | 0.15421 | Turbo
2 | 0.83333 | 100 | -2 | 1 | 0.99201 | 0.61047 | 0.038753 | Turbo
2 | 0.83333 | 100 | -1.5 | 1 | 0.96205 | 0.36636 | 0.0055933 | Turbo
2 | 0.83333 | 100 | -1 | 1 | 0.89972 | 0.15861 | 0.0019976 | Turbo
2 | 0.83333 | 100 | -0.5 | 1 | 0.7491 | 0.038753 | 0 | Turbo
2 | 0.83333 | 100 | 0 | 1 | 0.49421 | 0.0051938 | 0 | Turbo
2 | 0.83333 | 100 | 0.5 | 1 | 0.27008 | 0 | 0 | Turbo
2 | 0.83333 | 100 | 1 | 1 | 0.099081 | 0 | 0 | Turbo
2 | 0.83333 | 100 | 1.5 | 1 | 0.019577 | 0 | 0 | Turbo
2 | 0.83333 | 100 | 2 | 0.9996 | 0.0035957 | 0 | 0 | Turbo
2 | 0.83333 | 100 | 2.5 | 0.998 | 0.00079904 | 0 | 0 | Turbo
2 | 0.83333 | 100 | 3 | 0.98921 | 0 | 0 | 0 | Turbo
2 | 0.83333 | 100 | 3.5 | 0.96804 | 0 | 0 | 0 | Turbo
2 | 0.83333 | 100 | 4 | 0.93168 | 0 | 0 | 0 | Turbo
2 | 0.83333 | 100 | 4.5 | 0.8374 | 0 | 0 | 0 | Turbo
2 | 0.83333 | 100 | 5 | 0.68038 | 0 | 0 | 0 | Turbo
2 | 0.83333 | 100 | 5.5 | 0.46264 | 0 | 0 | 0 | Turbo
2 | 0.83333 | 100 | 6 | 0.29445 | 0 | 0 | 0 | Turbo
2 | 0.83333 | 100 | 6.5 | 0.13224 | 0 | 0 | 0 | Turbo
2 | 0.83333 | 100 | 7 | 0.062325 | 0 | 0 | 0 | Turbo
2 | 0.83333 | 100 | 7.5 | 0.019976 | 0 | 0 | 0 | Turbo
2 | 0.83333 | 100 | 8 | 0.0075909 | 0 | 0 | 0 | Turbo
2 | 0.83333 | 100 | 8.5 | 0.0015981 | 0 | 0 | 0 | Turbo
2 | 0.83333 | 100 | 9 | 0 | 0 | 0 | 0 | Turbo
2 | 0.83333 | 100 | 9.5 | 0 | 0 | 0 | 0 | Turbo
2 | 0.83333 | 100 | 10 | 0 | 0 | 0 | 0 | Turbo
2 | 0.83333 | 100 | 10.5 | 0 | 0 | 0 | 0 | Turbo
2 | 0.83333 | 100 | 11 | 0 | 0 | 0 | 0 | Turbo
2 | 0.83333 | 100 | 11.5 | 0 | 0 | 0 | 0 | Turbo
2 | 0.83333 | 100 | 12 | 0 | 0 | 0 | 0 | Turbo
2 | 0.83333 | 100 | 12.5 | 0 | 0 | 0 | 0 | Turbo
2 | 0.83333 | 100 | 13 | 0 | 0 | 0 | 0 | Turbo
2 | 0.83333 | 100 | 13.5 | 0 | 0 | 0 | 0 | Turbo
2 | 0.83333 | 100 | 14 | 0 | 0 | 0 | 0 | Turbo
2 | 0.83333 | 100 | 14.5 | 0 | 0 | 0 | 0 | Turbo
2 | 0.83333 | 100 | 15 | 0 | 0 | 0 | 0 | Turbo
2 | 0.83333 | 100 | 15.5 | 0 | 0 | 0 | 0 | Turbo
2 | 0.83333 | 100 | 16 | 0 | 0 | 0 | 0 | Turbo
2 | 0.83333 | 100 | 16.5 | 0 | 0 | 0 | 0 | Turbo
2 | 0.83333 | 100 | 17 | 0 | 0 | 0 | 0 | Turbo
2 | 0.83333 | 100 | 17.5 | 0 | 0 | 0 | 0 | Turbo
2 | 0.83333 | 100 | 18 | 0 | 0 | 0 | 0 | Turbo
2 | 0.83333 | 100 | 18.5 | 0 | 0 | 0 | 0 | Turbo
2 | 0.83333 | 100 | 19 | 0 | 0 | 0 | 0 | Turbo
2 | 0.83333 | 100 | 19.5 | 0 | 0 | 0 | 0 | Turbo
2 | 0.83333 | 100 | 20 | 0 | 0 | 0 | 0 | Turbo
2 | 0.83333 | 100 | 20.5 | 0 | 0 | 0 | 0 | Turbo
2 | 0.83333 | 100 | 21 | 0 | 0 | 0 | 0 | Turbo
2 | 0.83333 | 100 | 21.5 | 0 | 0 | 0 | 0 | Turbo
2 | 0.83333 | 100 | 22 | 0 | 0 | 0 | 0 | Turbo
2 | 0.83333 | 100 | 22.5 | 0 | 0 | 0 | 0 | Turbo
2 | 0.83333 | 100 | 23 | 0 | 0 | 0 | 0 | Turbo
2 | 0.83333 | 100 | 23.5 | 0 | 0 | 0 | 0 | Turbo
2 | 0.83333 | 100 | 24 | 0 | 0 | 0 | 0 | Turbo
2 | 0.83333 | 100 | 24.5 | 0 | 0 | 0 | 0 | Turbo
2 | 0.83333 | 100 | 25 | 0 | 0 | 0 | 0 | Turbo
2 | 0.83333 | 100 | 25.5 | 0 | 0 | 0 | 0 | Turbo
2 | 0.83333 | 100 | 26 | 0 | 0 | 0 | 0 | Turbo
2 | 0.83333 | 100 | 26.5 | 0 | 0 | 0 | 0 | Turbo
2 | 0.83333 | 100 | 27 | 0 | 0 | 0 | 0 | Turbo
2 | 0.83333 | 100 | 27.5 | 0 | 0 | 0 | 0 | Turbo
2 | 0.83333 | 100 | 28 | 0 | 0 | 0 | 0 | Turbo
2 | 0.83333 | 100 | 28.5 | 0 | 0 | 0 | 0 | Turbo
2 | 0.83333 | 100 | 29 | 0 | 0 | 0 | 0 | Turbo
2 | 0.83333 | 100 | 29.5 | 0 | 0 | 0 | 0 | Turbo
2 | 0.83333 | 100 | 30 | 0 | 0 | 0 | 0 | Turbo
2 | 0.83333 | 100 | 30.5 | 0 | 0 | 0 | 0 | Turbo
2 | 0.83333 | 100 | 31 | 0 | 0 | 0 | 0 | Turbo
2 | 0.83333 | 100 | 31.5 | 0 | 0 | 0 | 0 | Turbo
2 | 0.83333 | 100 | 32 | 0 | 0 | 0 | 0 | Turbo
2 | 0.83333 | 100 | 32.5 | 0 | 0 | 0 | 0 | Turbo
2 | 0.83333 | 100 | 33 | 0 | 0 | 0 | 0 | Turbo
2 | 0.83333 | 100 | 33.5 | 0 | 0 | 0 | 0 | Turbo
2 | 0.83333 | 100 | 34 | 0 | 0 | 0 | 0 | Turbo
2 | 0.83333 | 100 | 34.5 | 0 | 0 | 0 | 0 | Turbo
2 | 0.83333 | 100 | 35 | 0 | 0 | 0 | 0 | Turbo
2 | 0.83333 | 100 | 35.5 | 0 | 0 | 0 | 0 | Turbo
2 | 0.83333 | 100 | 36 | 0 | 0 | 0 | 0 | Turbo
2 | 0.83333 | 100 | 36.5 | 0 | 0 | 0 | 0 | Turbo
2 | 0.83333 | 100 | 37 | 0 | 0 | 0 | 0 | Turbo
2 | 0.83333 | 100 | 37.5 | 0 | 0 | 0 | 0 | Turbo
2 | 0.83333 | 100 | 38 | 0 | 0 | 0 | 0 | Turbo
2 | 0.83333 | 100 | 38.5 | 0 | 0 | 0 | 0 | Turbo
2 | 0.83333 | 100 | 39 | 0 | 0 | 0 | 0 | Turbo
2 | 0.88889 | 100 | -22 | 1 | 0.9984 | 0.9984 | 0.9984 | Turbo
2 | 0.88889 | 100 | -21.5 | 1 | 0.9984 | 0.9984 | 0.9984 | Turbo
2 | 0.88889 | 100 | -21 | 1 | 0.9984 | 0.9984 | 0.9984 | Turbo
2 | 0.88889 | 100 | -20.5 | 1 | 0.9984 | 0.9984 | 0.9984 | Turbo
2 | 0.88889 | 100 | -20 | 1 | 0.9984 | 0.9984 | 0.9984 | Turbo
2 | 0.88889 | 100 | -19.5 | 1 | 0.9984 | 0.9984 | 0.9984 | Turbo
2 | 0.88889 | 100 | -19 | 1 | 0.9984 | 0.9984 | 0.9984 | Turbo
2 | 0.88889 | 100 | -18.5 | 1 | 0.9984 | 0.9984 | 0.9984 | Turbo
2 | 0.88889 | 100 | -18 | 1 | 0.9984 | 0.9984 | 0.9984 | Turbo
2 | 0.88889 | 100 | -17.5 | 1 | 0.9984 | 0.9984 | 0.9984 | Turbo
2 | 0.88889 | 100 | -17 | 1 | 0.9984 | 0.9984 | 0.9984 | Turbo
2 | 0.88889 | 100 | -16.5 | 1 | 0.9984 | 0.9984 | 0.9984 | Turbo
2 | 0.88889 | 100 | -16 | 1 | 0.9984 | 0.9984 | 0.9984 | Turbo
2 | 0.88889 | 100 | -15.5 | 1 | 0.9984 | 0.9984 | 0.9984 | Turbo
2 | 0.88889 | 100 | -15 | 1 | 0.9984 | 0.9984 | 0.9984 | Turbo
2 | 0.88889 | 100 | -14.5 | 1 | 0.9984 | 0.9984 | 0.9984 | Turbo
2 | 0.88889 | 100 | -14 | 1 | 0.9984 | 0.9984 | 0.9984 | Turbo
2 | 0.88889 | 100 | -13.5 | 1 | 0.9984 | 0.9984 | 0.9984 | Turbo
2 | 0.88889 | 100 | -13 | 1 | 0.9984 | 0.9984 | 0.9984 | Turbo
2 | 0.88889 | 100 | -12.5 | 1 | 0.9984 | 0.9984 | 0.9984 | Turbo
2 | 0.88889 | 100 | -12 | 1 | 0.9984 | 0.9984 | 0.9984 | Turbo
2 | 0.88889 | 100 | -11.5 | 1 | 0.9984 | 0.9984 | 0.9984 | Turbo
2 | 0.88889 | 100 | -11 | 1 | 0.9984 | 0.9984 | 0.9984 | Turbo
2 | 0.88889 | 100 | -10.5 | 1 | 0.9984 | 0.9984 | 0.9984 | Turbo
2 | 0.88889 | 100 | -10 | 1 | 0.9984 | 0.9984 | 0.9984 | Turbo
2 | 0.88889 | 100 | -9.5 | 1 | 0.9984 | 0.9984 | 0.9984 | Turbo
2 | 0.88889 | 100 | -9 | 1 | 0.9984 | 0.9984 | 0.9984 | Turbo
2 | 0.88889 | 100 | -8.5 | 1 | 0.9984 | 0.9984 | 0.9984 | Turbo
2 | 0.88889 | 100 | -8 | 1 | 0.9984 | 0.9984 | 0.9984 | Turbo
2 | 0.88889 | 100 | -7.5 | 1 | 0.9984 | 0.9984 | 0.9984 | Turbo
2 | 0.88889 | 100 | -7 | 1 | 0.9984 | 0.9984 | 0.9984 | Turbo
2 | 0.88889 | 100 | -6.5 | 1 | 0.9984 | 0.9984 | 0.9984 | Turbo
2 | 0.88889 | 100 | -6 | 1 | 0.9984 | 0.9984 | 0.9984 | Turbo
2 | 0.88889 | 100 | -5.5 | 1 | 0.9984 | 0.9984 | 0.9964 | Turbo
2 | 0.88889 | 100 | -5 | 1 | 0.9984 | 0.9984 | 0.99201 | Turbo
2 | 0.88889 | 100 | -4.5 | 1 | 0.9984 | 0.9976 | 0.96924 | Turbo
2 | 0.88889 | 100 | -4 | 1 | 0.9984 | 0.9968 | 0.91171 | Turbo
2 | 0.88889 | 100 | -3.5 | 1 | 0.9984 | 0.98761 | 0.7515 | Turbo
2 | 0.88889 | 100 | -3 | 1 | 0.9984 | 0.96724 | 0.51538 | Turbo
2 | 0.88889 | 100 | -2.5 | 1 | 0.9976 | 0.89932 | 0.28126 | Turbo
2 | 0.88889 | 100 | -2 | 1 | 0.9976 | 0.7523 | 0.099481 | Turbo
2 | 0.88889 | 100 | -1.5 | 1 | 0.98881 | 0.51258 | 0.019177 | Turbo
2 | 0.88889 | 100 | -1 | 1 | 0.95765 | 0.26408 | 0.0031962 | Turbo
2 | 0.88889 | 100 | -0.5 | 1 | 0.87255 | 0.10028 | 0.00039952 | Turbo
2 | 0.88889 | 100 | 0 | 1 | 0.70356 | 0.020376 | 0 | Turbo
2 | 0.88889 | 100 | 0.5 | 1 | 0.47503 | 0.0035957 | 0 | Turbo
2 | 0.88889 | 100 | 1 | 1 | 0.23692 | 0 | 0 | Turbo
2 | 0.88889 | 100 | 1.5 | 1 | 0.078306 | 0 | 0 | Turbo
2 | 0.88889 | 100 | 2 | 1 | 0.018378 | 0 | 0 | Turbo
2 | 0.88889 | 100 | 2.5 | 1 | 0.0047942 | 0 | 0 | Turbo
2 | 0.88889 | 100 | 3 | 0.9992 | 0.00039952 | 0 | 0 | Turbo
2 | 0.88889 | 100 | 3.5 | 0.99561 | 0 | 0 | 0 | Turbo
2 | 0.88889 | 100 | 4 | 0.99081 | 0 | 0 | 0 | Turbo
2 | 0.88889 | 100 | 4.5 | 0.97163 | 0 | 0 | 0 | Turbo
2 | 0.88889 | 100 | 5 | 0.92449 | 0 | 0 | 0 | Turbo
2 | 0.88889 | 100 | 5.5 | 0.85018 | 0 | 0 | 0 | Turbo
2 | 0.88889 | 100 | 6 | 0.71594 | 0 | 0 | 0 | Turbo
2 | 0.88889 | 100 | 6.5 | 0.55613 | 0 | 0 | 0 | Turbo
2 | 0.88889 | 100 | 7 | 0.39912 | 0 | 0 | 0 | Turbo
2 | 0.88889 | 100 | 7.5 | 0.22054 | 0 | 0 | 0 | Turbo
2 | 0.88889 | 100 | 8 | 0.11586 | 0 | 0 | 0 | Turbo
2 | 0.88889 | 100 | 8.5 | 0.045945 | 0 | 0 | 0 | Turbo
2 | 0.88889 | 100 | 9 | 0.019976 | 0 | 0 | 0 | Turbo
2 | 0.88889 | 100 | 9.5 | 0.0075909 | 0 | 0 | 0 | Turbo
2 | 0.88889 | 100 | 10 | 0.0039952 | 0 | 0 | 0 | Turbo
2 | 0.88889 | 100 | 10.5 | 0.00039952 | 0 | 0 | 0 | Turbo
2 | 0.88889 | 100 | 11 | 0.00039952 | 0 | 0 | 0 | Turbo
2 | 0.88889 | 100 | 11.5 | 0 | 0 | 0 | 0 | Turbo
2 | 0.88889 | 100 | 12 | 0 | 0 | 0 | 0 | Turbo
2 | 0.88889 | 100 | 12.5 | 0 | 0 | 0 | 0 | Turbo
2 | 0.88889 | 100 | 13 | 0 | 0 | 0 | 0 | Turbo
2 | 0.88889 | 100 | 13.5 | 0 | 0 | 0 | 0 | Turbo
2 | 0.88889 | 100 | 14 | 0 | 0 | 0 | 0 | Turbo
2 | 0.88889 | 100 | 14.5 | 0 | 0 | 0 | 0 | Turbo
2 | 0.88889 | 100 | 15 | 0 | 0 | 0 | 0 | Turbo
2 | 0.88889 | 100 | 15.5 | 0 | 0 | 0 | 0 | Turbo
2 | 0.88889 | 100 | 16 | 0 | 0 | 0 | 0 | Turbo
2 | 0.88889 | 100 | 16.5 | 0 | 0 | 0 | 0 | Turbo
2 | 0.88889 | 100 | 17 | 0 | 0 | 0 | 0 | Turbo
2 | 0.88889 | 100 | 17.5 | 0 | 0 | 0 | 0 | Turbo
2 | 0.88889 | 100 | 18 | 0 | 0 | 0 | 0 | Turbo
2 | 0.88889 | 100 | 18.5 | 0 | 0 | 0 | 0 | Turbo
2 | 0.88889 | 100 | 19 | 0 | 0 | 0 | 0 | Turbo
2 | 0.88889 | 100 | 19.5 | 0 | 0 | 0 | 0 | Turbo
2 | 0.88889 | 100 | 20 | 0 | 0 | 0 | 0 | Turbo
2 | 0.88889 | 100 | 20.5 | 0 | 0 | 0 | 0 | Turbo
2 | 0.88889 | 100 | 21 | 0 | 0 | 0 | 0 | Turbo
2 | 0.88889 | 100 | 21.5 | 0 | 0 | 0 | 0 | Turbo
2 | 0.88889 | 100 | 22 | 0 | 0 | 0 | 0 | Turbo
2 | 0.88889 | 100 | 22.5 | 0 | 0 | 0 | 0 | Turbo
2 | 0.88889 | 100 | 23 | 0 | 0 | 0 | 0 | Turbo
2 | 0.88889 | 100 | 23.5 | 0 | 0 | 0 | 0 | Turbo
2 | 0.88889 | 100 | 24 | 0 | 0 | 0 | 0 | Turbo
2 | 0.88889 | 100 | 24.5 | 0 | 0 | 0 | 0 | Turbo
2 | 0.88889 | 100 | 25 | 0 | 0 | 0 | 0 | Turbo
2 | 0.88889 | 100 | 25.5 | 0 | 0 | 0 | 0 | Turbo
2 | 0.88889 | 100 | 26 | 0 | 0 | 0 | 0 | Turbo
2 | 0.88889 | 100 | 26.5 | 0 | 0 | 0 | 0 | Turbo
2 | 0.88889 | 100 | 27 | 0 | 0 | 0 | 0 | Turbo
2 | 0.88889 | 100 | 27.5 | 0 | 0 | 0 | 0 | Turbo
2 | 0.88889 | 100 | 28 | 0 | 0 | 0 | 0 | Turbo
2 | 0.88889 | 100 | 28.5 | 0 | 0 | 0 | 0 | Turbo
2 | 0.88889 | 100 | 29 | 0 | 0 | 0 | 0 | Turbo
2 | 0.88889 | 100 | 29.5 | 0 | 0 | 0 | 0 | Turbo
2 | 0.88889 | 100 | 30 | 0 | 0 | 0 | 0 | Turbo
2 | 0.88889 | 100 | 30.5 | 0 | 0 | 0 | 0 | Turbo
2 | 0.88889 | 100 | 31 | 0 | 0 | 0 | 0 | Turbo
2 | 0.88889 | 100 | 31.5 | 0 | 0 | 0 | 0 | Turbo
2 | 0.88889 | 100 | 32 | 0 | 0 | 0 | 0 | Turbo
2 | 0.88889 | 100 | 32.5 | 0 | 0 | 0 | 0 | Turbo
2 | 0.88889 | 100 | 33 | 0 | 0 | 0 | 0 | Turbo
2 | 0.88889 | 100 | 33.5 | 0 | 0 | 0 | 0 | Turbo
2 | 0.88889 | 100 | 34 | 0 | 0 | 0 | 0 | Turbo
2 | 0.88889 | 100 | 34.5 | 0 | 0 | 0 | 0 | Turbo
2 | 0.88889 | 100 | 35 | 0 | 0 | 0 | 0 | Turbo
2 | 0.88889 | 100 | 35.5 | 0 | 0 | 0 | 0 | Turbo
2 | 0.88889 | 100 | 36 | 0 | 0 | 0 | 0 | Turbo
2 | 0.88889 | 100 | 36.5 | 0 | 0 | 0 | 0 | Turbo
2 | 0.88889 | 100 | 37 | 0 | 0 | 0 | 0 | Turbo
2 | 0.88889 | 100 | 37.5 | 0 | 0 | 0 | 0 | Turbo
2 | 0.88889 | 100 | 38 | 0 | 0 | 0 | 0 | Turbo
2 | 0.88889 | 100 | 38.5 | 0 | 0 | 0 | 0 | Turbo
2 | 0.88889 | 100 | 39 | 0 | 0 | 0 | 0 | Turbo
2 | 0.33333 | 400 | -29 | 1 | 0.9984 | 0.9984 | 0.9984 | Turbo
2 | 0.33333 | 400 | -28.5 | 1 | 0.9984 | 0.9984 | 0.9984 | Turbo
2 | 0.33333 | 400 | -28 | 1 | 0.9984 | 0.9984 | 0.9984 | Turbo
2 | 0.33333 | 400 | -27.5 | 1 | 0.9984 | 0.9984 | 0.9984 | Turbo
2 | 0.33333 | 400 | -27 | 1 | 0.9984 | 0.9984 | 0.9984 | Turbo
2 | 0.33333 | 400 | -26.5 | 1 | 0.9984 | 0.9984 | 0.9984 | Turbo
2 | 0.33333 | 400 | -26 | 1 | 0.9984 | 0.9984 | 0.9984 | Turbo
2 | 0.33333 | 400 | -25.5 | 1 | 0.9984 | 0.9984 | 0.9984 | Turbo
2 | 0.33333 | 400 | -25 | 1 | 0.9984 | 0.9984 | 0.9984 | Turbo
2 | 0.33333 | 400 | -24.5 | 1 | 0.9984 | 0.9984 | 0.9984 | Turbo
2 | 0.33333 | 400 | -24 | 1 | 0.9984 | 0.9984 | 0.9984 | Turbo
2 | 0.33333 | 400 | -23.5 | 1 | 0.9984 | 0.9984 | 0.9984 | Turbo
2 | 0.33333 | 400 | -23 | 1 | 0.9984 | 0.9984 | 0.9984 | Turbo
2 | 0.33333 | 400 | -22.5 | 1 | 0.9984 | 0.9984 | 0.9984 | Turbo
2 | 0.33333 | 400 | -22 | 1 | 0.9984 | 0.9984 | 0.9984 | Turbo
2 | 0.33333 | 400 | -21.5 | 1 | 0.9984 | 0.9984 | 0.9984 | Turbo
2 | 0.33333 | 400 | -21 | 1 | 0.9984 | 0.9984 | 0.9984 | Turbo
2 | 0.33333 | 400 | -20.5 | 1 | 0.9984 | 0.9984 | 0.9984 | Turbo
2 | 0.33333 | 400 | -20 | 1 | 0.9984 | 0.9984 | 0.9984 | Turbo
2 | 0.33333 | 400 | -19.5 | 1 | 0.9984 | 0.9984 | 0.9984 | Turbo
2 | 0.33333 | 400 | -19 | 1 | 0.9984 | 0.9984 | 0.9984 | Turbo
2 | 0.33333 | 400 | -18.5 | 1 | 0.9984 | 0.9984 | 0.9984 | Turbo
2 | 0.33333 | 400 | -18 | 1 | 0.9984 | 0.9984 | 0.9984 | Turbo
2 | 0.33333 | 400 | -17.5 | 1 | 0.9984 | 0.9984 | 0.9984 | Turbo
2 | 0.33333 | 400 | -17 | 1 | 0.9984 | 0.9984 | 0.9984 | Turbo
2 | 0.33333 | 400 | -16.5 | 1 | 0.9984 | 0.9984 | 0.9984 | Turbo
2 | 0.33333 | 400 | -16 | 1 | 0.9984 | 0.9984 | 0.9984 | Turbo
2 | 0.33333 | 400 | -15.5 | 1 | 0.9984 | 0.9984 | 0.9984 | Turbo
2 | 0.33333 | 400 | -15 | 1 | 0.9984 | 0.9984 | 0.9984 | Turbo
2 | 0.33333 | 400 | -14.5 | 1 | 0.9984 | 0.9984 | 0.9984 | Turbo
2 | 0.33333 | 400 | -14 | 1 | 0.9984 | 0.9984 | 0.9984 | Turbo
2 | 0.33333 | 400 | -13.5 | 1 | 0.9984 | 0.9984 | 0.9984 | Turbo
2 | 0.33333 | 400 | -13 | 1 | 0.9984 | 0.9984 | 0.9984 | Turbo
2 | 0.33333 | 400 | -12.5 | 1 | 0.9984 | 0.9984 | 0.9984 | Turbo
2 | 0.33333 | 400 | -12 | 1 | 0.9984 | 0.9984 | 0.9984 | Turbo
2 | 0.33333 | 400 | -11.5 | 1 | 0.9984 | 0.9984 | 0.9984 | Turbo
2 | 0.33333 | 400 | -11 | 1 | 0.9984 | 0.9984 | 0.9984 | Turbo
2 | 0.33333 | 400 | -10.5 | 1 | 0.9984 | 0.9984 | 0.9984 | Turbo
2 | 0.33333 | 400 | -10 | 1 | 0.9984 | 0.9984 | 0.9984 | Turbo
2 | 0.33333 | 400 | -9.5 | 1 | 0.9984 | 0.9984 | 0.9984 | Turbo
2 | 0.33333 | 400 | -9 | 1 | 0.9984 | 0.9984 | 0.9984 | Turbo
2 | 0.33333 | 400 | -8.5 | 1 | 0.9984 | 0.9984 | 0.99161 | Turbo
2 | 0.33333 | 400 | -8 | 1 | 0.9984 | 0.9984 | 0.89772 | Turbo
2 | 0.33333 | 400 | -7.5 | 1 | 0.9984 | 0.9972 | 0.48981 | Turbo
2 | 0.33333 | 400 | -7 | 1 | 0.9984 | 0.96444 | 0.087895 | Turbo
2 | 0.33333 | 400 | -6.5 | 1 | 0.9984 | 0.73232 | 0.0063923 | Turbo
2 | 0.33333 | 400 | -6 | 1 | 0.9984 | 0.26448 | 0 | Turbo
2 | 0.33333 | 400 | -5.5 | 1 | 0.99241 | 0.015581 | 0 | Turbo
2 | 0.33333 | 400 | -5 | 1 | 0.89213 | 0.0011986 | 0 | Turbo
2 | 0.33333 | 400 | -4.5 | 1 | 0.4994 | 0 | 0 | Turbo
2 | 0.33333 | 400 | -4 | 1 | 0.093088 | 0 | 0 | Turbo
2 | 0.33333 | 400 | -3.5 | 1 | 0.0063923 | 0 | 0 | Turbo
2 | 0.33333 | 400 | -3 | 1 | 0 | 0 | 0 | Turbo
2 | 0.33333 | 400 | -2.5 | 0.99561 | 0 | 0 | 0 | Turbo
2 | 0.33333 | 400 | -2 | 0.89053 | 0 | 0 | 0 | Turbo
2 | 0.33333 | 400 | -1.5 | 0.51698 | 0 | 0 | 0 | Turbo
2 | 0.33333 | 400 | -1 | 0.10028 | 0 | 0 | 0 | Turbo
2 | 0.33333 | 400 | -0.5 | 0.0043947 | 0 | 0 | 0 | Turbo
2 | 0.33333 | 400 | 0 | 0.00079904 | 0 | 0 | 0 | Turbo
2 | 0.33333 | 400 | 0.5 | 0 | 0 | 0 | 0 | Turbo
2 | 0.33333 | 400 | 1 | 0 | 0 | 0 | 0 | Turbo
2 | 0.33333 | 400 | 1.5 | 0 | 0 | 0 | 0 | Turbo
2 | 0.33333 | 400 | 2 | 0 | 0 | 0 | 0 | Turbo
2 | 0.33333 | 400 | 2.5 | 0 | 0 | 0 | 0 | Turbo
2 | 0.33333 | 400 | 3 | 0 | 0 | 0 | 0 | Turbo
2 | 0.33333 | 400 | 3.5 | 0 | 0 | 0 | 0 | Turbo
2 | 0.33333 | 400 | 4 | 0 | 0 | 0 | 0 | Turbo
2 | 0.33333 | 400 | 4.5 | 0 | 0 | 0 | 0 | Turbo
2 | 0.33333 | 400 | 5 | 0 | 0 | 0 | 0 | Turbo
2 | 0.33333 | 400 | 5.5 | 0 | 0 | 0 | 0 | Turbo
2 | 0.33333 | 400 | 6 | 0 | 0 | 0 | 0 | Turbo
2 | 0.33333 | 400 | 6.5 | 0 | 0 | 0 | 0 | Turbo
2 | 0.33333 | 400 | 7 | 0 | 0 | 0 | 0 | Turbo
2 | 0.33333 | 400 | 7.5 | 0 | 0 | 0 | 0 | Turbo
2 | 0.33333 | 400 | 8 | 0 | 0 | 0 | 0 | Turbo
2 | 0.33333 | 400 | 8.5 | 0 | 0 | 0 | 0 | Turbo
2 | 0.33333 | 400 | 9 | 0 | 0 | 0 | 0 | Turbo
2 | 0.33333 | 400 | 9.5 | 0 | 0 | 0 | 0 | Turbo
2 | 0.33333 | 400 | 10 | 0 | 0 | 0 | 0 | Turbo
2 | 0.33333 | 400 | 10.5 | 0 | 0 | 0 | 0 | Turbo
2 | 0.33333 | 400 | 11 | 0 | 0 | 0 | 0 | Turbo
2 | 0.33333 | 400 | 11.5 | 0 | 0 | 0 | 0 | Turbo
2 | 0.33333 | 400 | 12 | 0 | 0 | 0 | 0 | Turbo
2 | 0.33333 | 400 | 12.5 | 0 | 0 | 0 | 0 | Turbo
2 | 0.33333 | 400 | 13 | 0 | 0 | 0 | 0 | Turbo
2 | 0.33333 | 400 | 13.5 | 0 | 0 | 0 | 0 | Turbo
2 | 0.33333 | 400 | 14 | 0 | 0 | 0 | 0 | Turbo
2 | 0.33333 | 400 | 14.5 | 0 | 0 | 0 | 0 | Turbo
2 | 0.33333 | 400 | 15 | 0 | 0 | 0 | 0 | Turbo
2 | 0.33333 | 400 | 15.5 | 0 | 0 | 0 | 0 | Turbo
2 | 0.33333 | 400 | 16 | 0 | 0 | 0 | 0 | Turbo
2 | 0.33333 | 400 | 16.5 | 0 | 0 | 0 | 0 | Turbo
2 | 0.33333 | 400 | 17 | 0 | 0 | 0 | 0 | Turbo
2 | 0.33333 | 400 | 17.5 | 0 | 0 | 0 | 0 | Turbo
2 | 0.33333 | 400 | 18 | 0 | 0 | 0 | 0 | Turbo
2 | 0.33333 | 400 | 18.5 | 0 | 0 | 0 | 0 | Turbo
2 | 0.33333 | 400 | 19 | 0 | 0 | 0 | 0 | Turbo
2 | 0.33333 | 400 | 19.5 | 0 | 0 | 0 | 0 | Turbo
2 | 0.33333 | 400 | 20 | 0 | 0 | 0 | 0 | Turbo
2 | 0.33333 | 400 | 20.5 | 0 | 0 | 0 | 0 | Turbo
2 | 0.33333 | 400 | 21 | 0 | 0 | 0 | 0 | Turbo
2 | 0.33333 | 400 | 21.5 | 0 | 0 | 0 | 0 | Turbo
2 | 0.33333 | 400 | 22 | 0 | 0 | 0 | 0 | Turbo
2 | 0.33333 | 400 | 22.5 | 0 | 0 | 0 | 0 | Turbo
2 | 0.33333 | 400 | 23 | 0 | 0 | 0 | 0 | Turbo
2 | 0.33333 | 400 | 23.5 | 0 | 0 | 0 | 0 | Turbo
2 | 0.33333 | 400 | 24 | 0 | 0 | 0 | 0 | Turbo
2 | 0.33333 | 400 | 24.5 | 0 | 0 | 0 | 0 | Turbo
2 | 0.33333 | 400 | 25 | 0 | 0 | 0 | 0 | Turbo
2 | 0.33333 | 400 | 25.5 | 0 | 0 | 0 | 0 | Turbo
2 | 0.33333 | 400 | 26 | 0 | 0 | 0 | 0 | Turbo
2 | 0.33333 | 400 | 26.5 | 0 | 0 | 0 | 0 | Turbo
2 | 0.33333 | 400 | 27 | 0 | 0 | 0 | 0 | Turbo
2 | 0.33333 | 400 | 27.5 | 0 | 0 | 0 | 0 | Turbo
2 | 0.33333 | 400 | 28 | 0 | 0 | 0 | 0 | Turbo
2 | 0.33333 | 400 | 28.5 | 0 | 0 | 0 | 0 | Turbo
2 | 0.33333 | 400 | 29 | 0 | 0 | 0 | 0 | Turbo
2 | 0.4 | 400 | -29 | 1 | 0.9984 | 0.9984 | 0.9984 | Turbo
2 | 0.4 | 400 | -28.5 | 1 | 0.9984 | 0.9984 | 0.9984 | Turbo
2 | 0.4 | 400 | -28 | 1 | 0.9984 | 0.9984 | 0.9984 | Turbo
2 | 0.4 | 400 | -27.5 | 1 | 0.9984 | 0.9984 | 0.9984 | Turbo
2 | 0.4 | 400 | -27 | 1 | 0.9984 | 0.9984 | 0.9984 | Turbo
2 | 0.4 | 400 | -26.5 | 1 | 0.9984 | 0.9984 | 0.9984 | Turbo
2 | 0.4 | 400 | -26 | 1 | 0.9984 | 0.9984 | 0.9984 | Turbo
2 | 0.4 | 400 | -25.5 | 1 | 0.9984 | 0.9984 | 0.9984 | Turbo
2 | 0.4 | 400 | -25 | 1 | 0.9984 | 0.9984 | 0.9984 | Turbo
2 | 0.4 | 400 | -24.5 | 1 | 0.9984 | 0.9984 | 0.9984 | Turbo
2 | 0.4 | 400 | -24 | 1 | 0.9984 | 0.9984 | 0.9984 | Turbo
2 | 0.4 | 400 | -23.5 | 1 | 0.9984 | 0.9984 | 0.9984 | Turbo
2 | 0.4 | 400 | -23 | 1 | 0.9984 | 0.9984 | 0.9984 | Turbo
2 | 0.4 | 400 | -22.5 | 1 | 0.9984 | 0.9984 | 0.9984 | Turbo
2 | 0.4 | 400 | -22 | 1 | 0.9984 | 0.9984 | 0.9984 | Turbo
2 | 0.4 | 400 | -21.5 | 1 | 0.9984 | 0.9984 | 0.9984 | Turbo
2 | 0.4 | 400 | -21 | 1 | 0.9984 | 0.9984 | 0.9984 | Turbo
2 | 0.4 | 400 | -20.5 | 1 | 0.9984 | 0.9984 | 0.9984 | Turbo
2 | 0.4 | 400 | -20 | 1 | 0.9984 | 0.9984 | 0.9984 | Turbo
2 | 0.4 | 400 | -19.5 | 1 | 0.9984 | 0.9984 | 0.9984 | Turbo
2 | 0.4 | 400 | -19 | 1 | 0.9984 | 0.9984 | 0.9984 | Turbo
2 | 0.4 | 400 | -18.5 | 1 | 0.9984 | 0.9984 | 0.9984 | Turbo
2 | 0.4 | 400 | -18 | 1 | 0.9984 | 0.9984 | 0.9984 | Turbo
2 | 0.4 | 400 | -17.5 | 1 | 0.9984 | 0.9984 | 0.9984 | Turbo
2 | 0.4 | 400 | -17 | 1 | 0.9984 | 0.9984 | 0.9984 | Turbo
2 | 0.4 | 400 | -16.5 | 1 | 0.9984 | 0.9984 | 0.9984 | Turbo
2 | 0.4 | 400 | -16 | 1 | 0.9984 | 0.9984 | 0.9984 | Turbo
2 | 0.4 | 400 | -15.5 | 1 | 0.9984 | 0.9984 | 0.9984 | Turbo
2 | 0.4 | 400 | -15 | 1 | 0.9984 | 0.9984 | 0.9984 | Turbo
2 | 0.4 | 400 | -14.5 | 1 | 0.9984 | 0.9984 | 0.9984 | Turbo
2 | 0.4 | 400 | -14 | 1 | 0.9984 | 0.9984 | 0.9984 | Turbo
2 | 0.4 | 400 | -13.5 | 1 | 0.9984 | 0.9984 | 0.9984 | Turbo
2 | 0.4 | 400 | -13 | 1 | 0.9984 | 0.9984 | 0.9984 | Turbo
2 | 0.4 | 400 | -12.5 | 1 | 0.9984 | 0.9984 | 0.9984 | Turbo
2 | 0.4 | 400 | -12 | 1 | 0.9984 | 0.9984 | 0.9984 | Turbo
2 | 0.4 | 400 | -11.5 | 1 | 0.9984 | 0.9984 | 0.9984 | Turbo
2 | 0.4 | 400 | -11 | 1 | 0.9984 | 0.9984 | 0.9984 | Turbo
2 | 0.4 | 400 | -10.5 | 1 | 0.9984 | 0.9984 | 0.9984 | Turbo
2 | 0.4 | 400 | -10 | 1 | 0.9984 | 0.9984 | 0.9984 | Turbo
2 | 0.4 | 400 | -9.5 | 1 | 0.9984 | 0.9984 | 0.9984 | Turbo
2 | 0.4 | 400 | -9 | 1 | 0.9984 | 0.9984 | 0.9984 | Turbo
2 | 0.4 | 400 | -8.5 | 1 | 0.9984 | 0.9984 | 0.9984 | Turbo
2 | 0.4 | 400 | -8 | 1 | 0.9984 | 0.9984 | 0.998 | Turbo
2 | 0.4 | 400 | -7.5 | 1 | 0.9984 | 0.9984 | 0.97723 | Turbo
2 | 0.4 | 400 | -7 | 1 | 0.9984 | 0.9984 | 0.76868 | Turbo
2 | 0.4 | 400 | -6.5 | 1 | 0.9984 | 0.99441 | 0.26808 | Turbo
2 | 0.4 | 400 | -6 | 1 | 0.9984 | 0.9197 | 0.028765 | Turbo
2 | 0.4 | 400 | -5.5 | 1 | 0.9984 | 0.57651 | 0.0015981 | Turbo
2 | 0.4 | 400 | -5 | 1 | 0.9968 | 0.13424 | 0 | Turbo
2 | 0.4 | 400 | -4.5 | 1 | 0.98122 | 0.0071914 | 0 | Turbo
2 | 0.4 | 400 | -4 | 1 | 0.81782 | 0.00039952 | 0 | Turbo
2 | 0.4 | 400 | -3.5 | 1 | 0.37315 | 0 | 0 | Turbo
2 | 0.4 | 400 | -3 | 1 | 0.049141 | 0 | 0 | Turbo
2 | 0.4 | 400 | -2.5 | 1 | 0.0019976 | 0 | 0 | Turbo
2 | 0.4 | 400 | -2 | 1 | 0.00039952 | 0 | 0 | Turbo
2 | 0.4 | 400 | -1.5 | 0.9964 | 0 | 0 | 0 | Turbo
2 | 0.4 | 400 | -1 | 0.9189 | 0 | 0 | 0 | Turbo
2 | 0.4 | 400 | -0.5 | 0.55174 | 0 | 0 | 0 | Turbo
2 | 0.4 | 400 | 0 | 0.13464 | 0 | 0 | 0 | Turbo
2 | 0.4 | 400 | 0.5 | 0.014383 | 0 | 0 | 0 | Turbo
2 | 0.4 | 400 | 1 | 0 | 0 | 0 | 0 | Turbo
2 | 0.4 | 400 | 1.5 | 0 | 0 | 0 | 0 | Turbo
2 | 0.4 | 400 | 2 | 0 | 0 | 0 | 0 | Turbo
2 | 0.4 | 400 | 2.5 | 0 | 0 | 0 | 0 | Turbo
2 | 0.4 | 400 | 3 | 0 | 0 | 0 | 0 | Turbo
2 | 0.4 | 400 | 3.5 | 0 | 0 | 0 | 0 | Turbo
2 | 0.4 | 400 | 4 | 0 | 0 | 0 | 0 | Turbo
2 | 0.4 | 400 | 4.5 | 0 | 0 | 0 | 0 | Turbo
2 | 0.4 | 400 | 5 | 0 | 0 | 0 | 0 | Turbo
2 | 0.4 | 400 | 5.5 | 0 | 0 | 0 | 0 | Turbo
2 | 0.4 | 400 | 6 | 0 | 0 | 0 | 0 | Turbo
2 | 0.4 | 400 | 6.5 | 0 | 0 | 0 | 0 | Turbo
2 | 0.4 | 400 | 7 | 0 | 0 | 0 | 0 | Turbo
2 | 0.4 | 400 | 7.5 | 0 | 0 | 0 | 0 | Turbo
2 | 0.4 | 400 | 8 | 0 | 0 | 0 | 0 | Turbo
2 | 0.4 | 400 | 8.5 | 0 | 0 | 0 | 0 | Turbo
2 | 0.4 | 400 | 9 | 0 | 0 | 0 | 0 | Turbo
2 | 0.4 | 400 | 9.5 | 0 | 0 | 0 | 0 | Turbo
2 | 0.4 | 400 | 10 | 0 | 0 | 0 | 0 | Turbo
2 | 0.4 | 400 | 10.5 | 0 | 0 | 0 | 0 | Turbo
2 | 0.4 | 400 | 11 | 0 | 0 | 0 | 0 | Turbo
2 | 0.4 | 400 | 11.5 | 0 | 0 | 0 | 0 | Turbo
2 | 0.4 | 400 | 12 | 0 | 0 | 0 | 0 | Turbo
2 | 0.4 | 400 | 12.5 | 0 | 0 | 0 | 0 | Turbo
2 | 0.4 | 400 | 13 | 0 | 0 | 0 | 0 | Turbo
2 | 0.4 | 400 | 13.5 | 0 | 0 | 0 | 0 | Turbo
2 | 0.4 | 400 | 14 | 0 | 0 | 0 | 0 | Turbo
2 | 0.4 | 400 | 14.5 | 0 | 0 | 0 | 0 | Turbo
2 | 0.4 | 400 | 15 | 0 | 0 | 0 | 0 | Turbo
2 | 0.4 | 400 | 15.5 | 0 | 0 | 0 | 0 | Turbo
2 | 0.4 | 400 | 16 | 0 | 0 | 0 | 0 | Turbo
2 | 0.4 | 400 | 16.5 | 0 | 0 | 0 | 0 | Turbo
2 | 0.4 | 400 | 17 | 0 | 0 | 0 | 0 | Turbo
2 | 0.4 | 400 | 17.5 | 0 | 0 | 0 | 0 | Turbo
2 | 0.4 | 400 | 18 | 0 | 0 | 0 | 0 | Turbo
2 | 0.4 | 400 | 18.5 | 0 | 0 | 0 | 0 | Turbo
2 | 0.4 | 400 | 19 | 0 | 0 | 0 | 0 | Turbo
2 | 0.4 | 400 | 19.5 | 0 | 0 | 0 | 0 | Turbo
2 | 0.4 | 400 | 20 | 0 | 0 | 0 | 0 | Turbo
2 | 0.4 | 400 | 20.5 | 0 | 0 | 0 | 0 | Turbo
2 | 0.4 | 400 | 21 | 0 | 0 | 0 | 0 | Turbo
2 | 0.4 | 400 | 21.5 | 0 | 0 | 0 | 0 | Turbo
2 | 0.4 | 400 | 22 | 0 | 0 | 0 | 0 | Turbo
2 | 0.4 | 400 | 22.5 | 0 | 0 | 0 | 0 | Turbo
2 | 0.4 | 400 | 23 | 0 | 0 | 0 | 0 | Turbo
2 | 0.4 | 400 | 23.5 | 0 | 0 | 0 | 0 | Turbo
2 | 0.4 | 400 | 24 | 0 | 0 | 0 | 0 | Turbo
2 | 0.4 | 400 | 24.5 | 0 | 0 | 0 | 0 | Turbo
2 | 0.4 | 400 | 25 | 0 | 0 | 0 | 0 | Turbo
2 | 0.4 | 400 | 25.5 | 0 | 0 | 0 | 0 | Turbo
2 | 0.4 | 400 | 26 | 0 | 0 | 0 | 0 | Turbo
2 | 0.4 | 400 | 26.5 | 0 | 0 | 0 | 0 | Turbo
2 | 0.4 | 400 | 27 | 0 | 0 | 0 | 0 | Turbo
2 | 0.4 | 400 | 27.5 | 0 | 0 | 0 | 0 | Turbo
2 | 0.4 | 400 | 28 | 0 | 0 | 0 | 0 | Turbo
2 | 0.4 | 400 | 28.5 | 0 | 0 | 0 | 0 | Turbo
2 | 0.4 | 400 | 29 | 0 | 0 | 0 | 0 | Turbo
2 | 0.5 | 400 | -29 | 1 | 0.9984 | 0.9984 | 0.9984 | Turbo
2 | 0.5 | 400 | -28.5 | 1 | 0.9984 | 0.9984 | 0.9984 | Turbo
2 | 0.5 | 400 | -28 | 1 | 0.9984 | 0.9984 | 0.9984 | Turbo
2 | 0.5 | 400 | -27.5 | 1 | 0.9984 | 0.9984 | 0.9984 | Turbo
2 | 0.5 | 400 | -27 | 1 | 0.9984 | 0.9984 | 0.9984 | Turbo
2 | 0.5 | 400 | -26.5 | 1 | 0.9984 | 0.9984 | 0.9984 | Turbo
2 | 0.5 | 400 | -26 | 1 | 0.9984 | 0.9984 | 0.9984 | Turbo
2 | 0.5 | 400 | -25.5 | 1 | 0.9984 | 0.9984 | 0.9984 | Turbo
2 | 0.5 | 400 | -25 | 1 | 0.9984 | 0.9984 | 0.9984 | Turbo
2 | 0.5 | 400 | -24.5 | 1 | 0.9984 | 0.9984 | 0.9984 | Turbo
2 | 0.5 | 400 | -24 | 1 | 0.9984 | 0.9984 | 0.9984 | Turbo
2 | 0.5 | 400 | -23.5 | 1 | 0.9984 | 0.9984 | 0.9984 | Turbo
2 | 0.5 | 400 | -23 | 1 | 0.9984 | 0.9984 | 0.9984 | Turbo
2 | 0.5 | 400 | -22.5 | 1 | 0.9984 | 0.9984 | 0.9984 | Turbo
2 | 0.5 | 400 | -22 | 1 | 0.9984 | 0.9984 | 0.9984 | Turbo
2 | 0.5 | 400 | -21.5 | 1 | 0.9984 | 0.9984 | 0.9984 | Turbo
2 | 0.5 | 400 | -21 | 1 | 0.9984 | 0.9984 | 0.9984 | Turbo
2 | 0.5 | 400 | -20.5 | 1 | 0.9984 | 0.9984 | 0.9984 | Turbo
2 | 0.5 | 400 | -20 | 1 | 0.9984 | 0.9984 | 0.9984 | Turbo
2 | 0.5 | 400 | -19.5 | 1 | 0.9984 | 0.9984 | 0.9984 | Turbo
2 | 0.5 | 400 | -19 | 1 | 0.9984 | 0.9984 | 0.9984 | Turbo
2 | 0.5 | 400 | -18.5 | 1 | 0.9984 | 0.9984 | 0.9984 | Turbo
2 | 0.5 | 400 | -18 | 1 | 0.9984 | 0.9984 | 0.9984 | Turbo
2 | 0.5 | 400 | -17.5 | 1 | 0.9984 | 0.9984 | 0.9984 | Turbo
2 | 0.5 | 400 | -17 | 1 | 0.9984 | 0.9984 | 0.9984 | Turbo
2 | 0.5 | 400 | -16.5 | 1 | 0.9984 | 0.9984 | 0.9984 | Turbo
2 | 0.5 | 400 | -16 | 1 | 0.9984 | 0.9984 | 0.9984 | Turbo
2 | 0.5 | 400 | -15.5 | 1 | 0.9984 | 0.9984 | 0.9984 | Turbo
2 | 0.5 | 400 | -15 | 1 | 0.9984 | 0.9984 | 0.9984 | Turbo
2 | 0.5 | 400 | -14.5 | 1 | 0.9984 | 0.9984 | 0.9984 | Turbo
2 | 0.5 | 400 | -14 | 1 | 0.9984 | 0.9984 | 0.9984 | Turbo
2 | 0.5 | 400 | -13.5 | 1 | 0.9984 | 0.9984 | 0.9984 | Turbo
2 | 0.5 | 400 | -13 | 1 | 0.9984 | 0.9984 | 0.9984 | Turbo
2 | 0.5 | 400 | -12.5 | 1 | 0.9984 | 0.9984 | 0.9984 | Turbo
2 | 0.5 | 400 | -12 | 1 | 0.9984 | 0.9984 | 0.9984 | Turbo
2 | 0.5 | 400 | -11.5 | 1 | 0.9984 | 0.9984 | 0.9984 | Turbo
2 | 0.5 | 400 | -11 | 1 | 0.9984 | 0.9984 | 0.9984 | Turbo
2 | 0.5 | 400 | -10.5 | 1 | 0.9984 | 0.9984 | 0.9984 | Turbo
2 | 0.5 | 400 | -10 | 1 | 0.9984 | 0.9984 | 0.9984 | Turbo
2 | 0.5 | 400 | -9.5 | 1 | 0.9984 | 0.9984 | 0.9984 | Turbo
2 | 0.5 | 400 | -9 | 1 | 0.9984 | 0.9984 | 0.9984 | Turbo
2 | 0.5 | 400 | -8.5 | 1 | 0.9984 | 0.9984 | 0.9984 | Turbo
2 | 0.5 | 400 | -8 | 1 | 0.9984 | 0.9984 | 0.9984 | Turbo
2 | 0.5 | 400 | -7.5 | 1 | 0.9984 | 0.9984 | 0.9984 | Turbo
2 | 0.5 | 400 | -7 | 1 | 0.9984 | 0.9984 | 0.9972 | Turbo
2 | 0.5 | 400 | -6.5 | 1 | 0.9984 | 0.9984 | 0.97403 | Turbo
2 | 0.5 | 400 | -6 | 1 | 0.9984 | 0.9984 | 0.76908 | Turbo
2 | 0.5 | 400 | -5.5 | 1 | 0.9984 | 0.99561 | 0.27527 | Turbo
2 | 0.5 | 400 | -5 | 1 | 0.9984 | 0.93328 | 0.032361 | Turbo
2 | 0.5 | 400 | -4.5 | 1 | 0.9984 | 0.61526 | 0 | Turbo
2 | 0.5 | 400 | -4 | 1 | 0.9984 | 0.1674 | 0 | Turbo
2 | 0.5 | 400 | -3.5 | 1 | 0.98002 | 0.012385 | 0 | Turbo
2 | 0.5 | 400 | -3 | 1 | 0.8354 | 0 | 0 | Turbo
2 | 0.5 | 400 | -2.5 | 1 | 0.36396 | 0 | 0 | Turbo
2 | 0.5 | 400 | -2 | 1 | 0.047143 | 0 | 0 | Turbo
2 | 0.5 | 400 | -1.5 | 1 | 0.00079904 | 0 | 0 | Turbo
2 | 0.5 | 400 | -1 | 1 | 0 | 0 | 0 | Turbo
2 | 0.5 | 400 | -0.5 | 0.9996 | 0 | 0 | 0 | Turbo
2 | 0.5 | 400 | 0 | 0.98562 | 0 | 0 | 0 | Turbo
2 | 0.5 | 400 | 0.5 | 0.84099 | 0 | 0 | 0 | Turbo
2 | 0.5 | 400 | 1 | 0.42149 | 0 | 0 | 0 | Turbo
2 | 0.5 | 400 | 1.5 | 0.071514 | 0 | 0 | 0 | Turbo
2 | 0.5 | 400 | 2 | 0.0027966 | 0 | 0 | 0 | Turbo
2 | 0.5 | 400 | 2.5 | 0.00039952 | 0 | 0 | 0 | Turbo
2 | 0.5 | 400 | 3 | 0 | 0 | 0 | 0 | Turbo
2 | 0.5 | 400 | 3.5 | 0 | 0 | 0 | 0 | Turbo
2 | 0.5 | 400 | 4 | 0 | 0 | 0 | 0 | Turbo
2 | 0.5 | 400 | 4.5 | 0 | 0 | 0 | 0 | Turbo
2 | 0.5 | 400 | 5 | 0 | 0 | 0 | 0 | Turbo
2 | 0.5 | 400 | 5.5 | 0 | 0 | 0 | 0 | Turbo
2 | 0.5 | 400 | 6 | 0 | 0 | 0 | 0 | Turbo
2 | 0.5 | 400 | 6.5 | 0 | 0 | 0 | 0 | Turbo
2 | 0.5 | 400 | 7 | 0 | 0 | 0 | 0 | Turbo
2 | 0.5 | 400 | 7.5 | 0 | 0 | 0 | 0 | Turbo
2 | 0.5 | 400 | 8 | 0 | 0 | 0 | 0 | Turbo
2 | 0.5 | 400 | 8.5 | 0 | 0 | 0 | 0 | Turbo
2 | 0.5 | 400 | 9 | 0 | 0 | 0 | 0 | Turbo
2 | 0.5 | 400 | 9.5 | 0 | 0 | 0 | 0 | Turbo
2 | 0.5 | 400 | 10 | 0 | 0 | 0 | 0 | Turbo
2 | 0.5 | 400 | 10.5 | 0 | 0 | 0 | 0 | Turbo
2 | 0.5 | 400 | 11 | 0 | 0 | 0 | 0 | Turbo
2 | 0.5 | 400 | 11.5 | 0 | 0 | 0 | 0 | Turbo
2 | 0.5 | 400 | 12 | 0 | 0 | 0 | 0 | Turbo
2 | 0.5 | 400 | 12.5 | 0 | 0 | 0 | 0 | Turbo
2 | 0.5 | 400 | 13 | 0 | 0 | 0 | 0 | Turbo
2 | 0.5 | 400 | 13.5 | 0 | 0 | 0 | 0 | Turbo
2 | 0.5 | 400 | 14 | 0 | 0 | 0 | 0 | Turbo
2 | 0.5 | 400 | 14.5 | 0 | 0 | 0 | 0 | Turbo
2 | 0.5 | 400 | 15 | 0 | 0 | 0 | 0 | Turbo
2 | 0.5 | 400 | 15.5 | 0 | 0 | 0 | 0 | Turbo
2 | 0.5 | 400 | 16 | 0 | 0 | 0 | 0 | Turbo
2 | 0.5 | 400 | 16.5 | 0 | 0 | 0 | 0 | Turbo
2 | 0.5 | 400 | 17 | 0 | 0 | 0 | 0 | Turbo
2 | 0.5 | 400 | 17.5 | 0 | 0 | 0 | 0 | Turbo
2 | 0.5 | 400 | 18 | 0 | 0 | 0 | 0 | Turbo
2 | 0.5 | 400 | 18.5 | 0 | 0 | 0 | 0 | Turbo
2 | 0.5 | 400 | 19 | 0 | 0 | 0 | 0 | Turbo
2 | 0.5 | 400 | 19.5 | 0 | 0 | 0 | 0 | Turbo
2 | 0.5 | 400 | 20 | 0 | 0 | 0 | 0 | Turbo
2 | 0.5 | 400 | 20.5 | 0 | 0 | 0 | 0 | Turbo
2 | 0.5 | 400 | 21 | 0 | 0 | 0 | 0 | Turbo
2 | 0.5 | 400 | 21.5 | 0 | 0 | 0 | 0 | Turbo
2 | 0.5 | 400 | 22 | 0 | 0 | 0 | 0 | Turbo
2 | 0.5 | 400 | 22.5 | 0 | 0 | 0 | 0 | Turbo
2 | 0.5 | 400 | 23 | 0 | 0 | 0 | 0 | Turbo
2 | 0.5 | 400 | 23.5 | 0 | 0 | 0 | 0 | Turbo
2 | 0.5 | 400 | 24 | 0 | 0 | 0 | 0 | Turbo
2 | 0.5 | 400 | 24.5 | 0 | 0 | 0 | 0 | Turbo
2 | 0.5 | 400 | 25 | 0 | 0 | 0 | 0 | Turbo
2 | 0.5 | 400 | 25.5 | 0 | 0 | 0 | 0 | Turbo
2 | 0.5 | 400 | 26 | 0 | 0 | 0 | 0 | Turbo
2 | 0.5 | 400 | 26.5 | 0 | 0 | 0 | 0 | Turbo
2 | 0.5 | 400 | 27 | 0 | 0 | 0 | 0 | Turbo
2 | 0.5 | 400 | 27.5 | 0 | 0 | 0 | 0 | Turbo
2 | 0.5 | 400 | 28 | 0 | 0 | 0 | 0 | Turbo
2 | 0.5 | 400 | 28.5 | 0 | 0 | 0 | 0 | Turbo
2 | 0.5 | 400 | 29 | 0 | 0 | 0 | 0 | Turbo
2 | 0.5 | 400 | 29.5 | 0 | 0 | 0 | 0 | Turbo
2 | 0.5 | 400 | 30 | 0 | 0 | 0 | 0 | Turbo
2 | 0.5 | 400 | 30.5 | 0 | 0 | 0 | 0 | Turbo
2 | 0.5 | 400 | 31 | 0 | 0 | 0 | 0 | Turbo
2 | 0.5 | 400 | 31.5 | 0 | 0 | 0 | 0 | Turbo
2 | 0.5 | 400 | 32 | 0 | 0 | 0 | 0 | Turbo
2 | 0.5 | 400 | 32.5 | 0 | 0 | 0 | 0 | Turbo
2 | 0.5 | 400 | 33 | 0 | 0 | 0 | 0 | Turbo
2 | 0.5 | 400 | 33.5 | 0 | 0 | 0 | 0 | Turbo
2 | 0.5 | 400 | 34 | 0 | 0 | 0 | 0 | Turbo
2 | 0.5 | 400 | 34.5 | 0 | 0 | 0 | 0 | Turbo
2 | 0.5 | 400 | 35 | 0 | 0 | 0 | 0 | Turbo
2 | 0.66667 | 400 | -23 | 1 | 0.9984 | 0.9984 | 0.9984 | Turbo
2 | 0.66667 | 400 | -22.5 | 1 | 0.9984 | 0.9984 | 0.9984 | Turbo
2 | 0.66667 | 400 | -22 | 1 | 0.9984 | 0.9984 | 0.9984 | Turbo
2 | 0.66667 | 400 | -21.5 | 1 | 0.9984 | 0.9984 | 0.9984 | Turbo
2 | 0.66667 | 400 | -21 | 1 | 0.9984 | 0.9984 | 0.9984 | Turbo
2 | 0.66667 | 400 | -20.5 | 1 | 0.9984 | 0.9984 | 0.9984 | Turbo
2 | 0.66667 | 400 | -20 | 1 | 0.9984 | 0.9984 | 0.9984 | Turbo
2 | 0.66667 | 400 | -19.5 | 1 | 0.9984 | 0.9984 | 0.9984 | Turbo
2 | 0.66667 | 400 | -19 | 1 | 0.9984 | 0.9984 | 0.9984 | Turbo
2 | 0.66667 | 400 | -18.5 | 1 | 0.9984 | 0.9984 | 0.9984 | Turbo
2 | 0.66667 | 400 | -18 | 1 | 0.9984 | 0.9984 | 0.9984 | Turbo
2 | 0.66667 | 400 | -17.5 | 1 | 0.9984 | 0.9984 | 0.9984 | Turbo
2 | 0.66667 | 400 | -17 | 1 | 0.9984 | 0.9984 | 0.9984 | Turbo
2 | 0.66667 | 400 | -16.5 | 1 | 0.9984 | 0.9984 | 0.9984 | Turbo
2 | 0.66667 | 400 | -16 | 1 | 0.9984 | 0.9984 | 0.9984 | Turbo
2 | 0.66667 | 400 | -15.5 | 1 | 0.9984 | 0.9984 | 0.9984 | Turbo
2 | 0.66667 | 400 | -15 | 1 | 0.9984 | 0.9984 | 0.9984 | Turbo
2 | 0.66667 | 400 | -14.5 | 1 | 0.9984 | 0.9984 | 0.9984 | Turbo
2 | 0.66667 | 400 | -14 | 1 | 0.9984 | 0.9984 | 0.9984 | Turbo
2 | 0.66667 | 400 | -13.5 | 1 | 0.9984 | 0.9984 | 0.9984 | Turbo
2 | 0.66667 | 400 | -13 | 1 | 0.9984 | 0.9984 | 0.9984 | Turbo
2 | 0.66667 | 400 | -12.5 | 1 | 0.9984 | 0.9984 | 0.9984 | Turbo
2 | 0.66667 | 400 | -12 | 1 | 0.9984 | 0.9984 | 0.9984 | Turbo
2 | 0.66667 | 400 | -11.5 | 1 | 0.9984 | 0.9984 | 0.9984 | Turbo
2 | 0.66667 | 400 | -11 | 1 | 0.9984 | 0.9984 | 0.9984 | Turbo
2 | 0.66667 | 400 | -10.5 | 1 | 0.9984 | 0.9984 | 0.9984 | Turbo
2 | 0.66667 | 400 | -10 | 1 | 0.9984 | 0.9984 | 0.9984 | Turbo
2 | 0.66667 | 400 | -9.5 | 1 | 0.9984 | 0.9984 | 0.9984 | Turbo
2 | 0.66667 | 400 | -9 | 1 | 0.9984 | 0.9984 | 0.9984 | Turbo
2 | 0.66667 | 400 | -8.5 | 1 | 0.9984 | 0.9984 | 0.9984 | Turbo
2 | 0.66667 | 400 | -8 | 1 | 0.9984 | 0.9984 | 0.9984 | Turbo
2 | 0.66667 | 400 | -7.5 | 1 | 0.9984 | 0.9984 | 0.9984 | Turbo
2 | 0.66667 | 400 | -7 | 1 | 0.9984 | 0.9984 | 0.9984 | Turbo
2 | 0.66667 | 400 | -6.5 | 1 | 0.9984 | 0.9984 | 0.9984 | Turbo
2 | 0.66667 | 400 | -6 | 1 | 0.9984 | 0.9984 | 0.9984 | Turbo
2 | 0.66667 | 400 | -5.5 | 1 | 0.9984 | 0.9984 | 0.99281 | Turbo
2 | 0.66667 | 400 | -5 | 1 | 0.9984 | 0.9984 | 0.89133 | Turbo
2 | 0.66667 | 400 | -4.5 | 1 | 0.9984 | 0.9984 | 0.50859 | Turbo
2 | 0.66667 | 400 | -4 | 1 | 0.9984 | 0.98961 | 0.094287 | Turbo
2 | 0.66667 | 400 | -3.5 | 1 | 0.9984 | 0.84419 | 0.0043947 | Turbo
2 | 0.66667 | 400 | -3 | 1 | 0.9984 | 0.40431 | 0 | Turbo
2 | 0.66667 | 400 | -2.5 | 1 | 0.99361 | 0.061127 | 0 | Turbo
2 | 0.66667 | 400 | -2 | 1 | 0.9185 | 0.0011986 | 0 | Turbo
2 | 0.66667 | 400 | -1.5 | 1 | 0.51698 | 0 | 0 | Turbo
2 | 0.66667 | 400 | -1 | 1 | 0.10028 | 0 | 0 | Turbo
2 | 0.66667 | 400 | -0.5 | 1 | 0.0039952 | 0 | 0 | Turbo
2 | 0.66667 | 400 | 0 | 1 | 0 | 0 | 0 | Turbo
2 | 0.66667 | 400 | 0.5 | 1 | 0 | 0 | 0 | Turbo
2 | 0.66667 | 400 | 1 | 1 | 0 | 0 | 0 | Turbo
2 | 0.66667 | 400 | 1.5 | 0.9992 | 0 | 0 | 0 | Turbo
2 | 0.66667 | 400 | 2 | 0.98482 | 0 | 0 | 0 | Turbo
2 | 0.66667 | 400 | 2.5 | 0.89213 | 0 | 0 | 0 | Turbo
2 | 0.66667 | 400 | 3 | 0.4966 | 0 | 0 | 0 | Turbo
2 | 0.66667 | 400 | 3.5 | 0.12305 | 0 | 0 | 0 | Turbo
2 | 0.66667 | 400 | 4 | 0.012385 | 0 | 0 | 0 | Turbo
2 | 0.66667 | 400 | 4.5 | 0.00039952 | 0 | 0 | 0 | Turbo
2 | 0.66667 | 400 | 5 | 0 | 0 | 0 | 0 | Turbo
2 | 0.66667 | 400 | 5.5 | 0 | 0 | 0 | 0 | Turbo
2 | 0.66667 | 400 | 6 | 0 | 0 | 0 | 0 | Turbo
2 | 0.66667 | 400 | 6.5 | 0 | 0 | 0 | 0 | Turbo
2 | 0.66667 | 400 | 7 | 0 | 0 | 0 | 0 | Turbo
2 | 0.66667 | 400 | 7.5 | 0 | 0 | 0 | 0 | Turbo
2 | 0.66667 | 400 | 8 | 0 | 0 | 0 | 0 | Turbo
2 | 0.66667 | 400 | 8.5 | 0 | 0 | 0 | 0 | Turbo
2 | 0.66667 | 400 | 9 | 0 | 0 | 0 | 0 | Turbo
2 | 0.66667 | 400 | 9.5 | 0 | 0 | 0 | 0 | Turbo
2 | 0.66667 | 400 | 10 | 0 | 0 | 0 | 0 | Turbo
2 | 0.66667 | 400 | 10.5 | 0 | 0 | 0 | 0 | Turbo
2 | 0.66667 | 400 | 11 | 0 | 0 | 0 | 0 | Turbo
2 | 0.66667 | 400 | 11.5 | 0 | 0 | 0 | 0 | Turbo
2 | 0.66667 | 400 | 12 | 0 | 0 | 0 | 0 | Turbo
2 | 0.66667 | 400 | 12.5 | 0 | 0 | 0 | 0 | Turbo
2 | 0.66667 | 400 | 13 | 0 | 0 | 0 | 0 | Turbo
2 | 0.66667 | 400 | 13.5 | 0 | 0 | 0 | 0 | Turbo
2 | 0.66667 | 400 | 14 | 0 | 0 | 0 | 0 | Turbo
2 | 0.66667 | 400 | 14.5 | 0 | 0 | 0 | 0 | Turbo
2 | 0.66667 | 400 | 15 | 0 | 0 | 0 | 0 | Turbo
2 | 0.66667 | 400 | 15.5 | 0 | 0 | 0 | 0 | Turbo
2 | 0.66667 | 400 | 16 | 0 | 0 | 0 | 0 | Turbo
2 | 0.66667 | 400 | 16.5 | 0 | 0 | 0 | 0 | Turbo
2 | 0.66667 | 400 | 17 | 0 | 0 | 0 | 0 | Turbo
2 | 0.66667 | 400 | 17.5 | 0 | 0 | 0 | 0 | Turbo
2 | 0.66667 | 400 | 18 | 0 | 0 | 0 | 0 | Turbo
2 | 0.66667 | 400 | 18.5 | 0 | 0 | 0 | 0 | Turbo
2 | 0.66667 | 400 | 19 | 0 | 0 | 0 | 0 | Turbo
2 | 0.66667 | 400 | 19.5 | 0 | 0 | 0 | 0 | Turbo
2 | 0.66667 | 400 | 20 | 0 | 0 | 0 | 0 | Turbo
2 | 0.66667 | 400 | 20.5 | 0 | 0 | 0 | 0 | Turbo
2 | 0.66667 | 400 | 21 | 0 | 0 | 0 | 0 | Turbo
2 | 0.66667 | 400 | 21.5 | 0 | 0 | 0 | 0 | Turbo
2 | 0.66667 | 400 | 22 | 0 | 0 | 0 | 0 | Turbo
2 | 0.66667 | 400 | 22.5 | 0 | 0 | 0 | 0 | Turbo
2 | 0.66667 | 400 | 23 | 0 | 0 | 0 | 0 | Turbo
2 | 0.66667 | 400 | 23.5 | 0 | 0 | 0 | 0 | Turbo
2 | 0.66667 | 400 | 24 | 0 | 0 | 0 | 0 | Turbo
2 | 0.66667 | 400 | 24.5 | 0 | 0 | 0 | 0 | Turbo
2 | 0.66667 | 400 | 25 | 0 | 0 | 0 | 0 | Turbo
2 | 0.66667 | 400 | 25.5 | 0 | 0 | 0 | 0 | Turbo
2 | 0.66667 | 400 | 26 | 0 | 0 | 0 | 0 | Turbo
2 | 0.66667 | 400 | 26.5 | 0 | 0 | 0 | 0 | Turbo
2 | 0.66667 | 400 | 27 | 0 | 0 | 0 | 0 | Turbo
2 | 0.66667 | 400 | 27.5 | 0 | 0 | 0 | 0 | Turbo
2 | 0.66667 | 400 | 28 | 0 | 0 | 0 | 0 | Turbo
2 | 0.66667 | 400 | 28.5 | 0 | 0 | 0 | 0 | Turbo
2 | 0.66667 | 400 | 29 | 0 | 0 | 0 | 0 | Turbo
2 | 0.66667 | 400 | 29.5 | 0 | 0 | 0 | 0 | Turbo
2 | 0.66667 | 400 | 30 | 0 | 0 | 0 | 0 | Turbo
2 | 0.66667 | 400 | 30.5 | 0 | 0 | 0 | 0 | Turbo
2 | 0.66667 | 400 | 31 | 0 | 0 | 0 | 0 | Turbo
2 | 0.66667 | 400 | 31.5 | 0 | 0 | 0 | 0 | Turbo
2 | 0.66667 | 400 | 32 | 0 | 0 | 0 | 0 | Turbo
2 | 0.66667 | 400 | 32.5 | 0 | 0 | 0 | 0 | Turbo
2 | 0.66667 | 400 | 33 | 0 | 0 | 0 | 0 | Turbo
2 | 0.66667 | 400 | 33.5 | 0 | 0 | 0 | 0 | Turbo
2 | 0.66667 | 400 | 34 | 0 | 0 | 0 | 0 | Turbo
2 | 0.66667 | 400 | 34.5 | 0 | 0 | 0 | 0 | Turbo
2 | 0.66667 | 400 | 35 | 0 | 0 | 0 | 0 | Turbo
2 | 0.66667 | 400 | 35.5 | 0 | 0 | 0 | 0 | Turbo
2 | 0.66667 | 400 | 36 | 0 | 0 | 0 | 0 | Turbo
2 | 0.66667 | 400 | 36.5 | 0 | 0 | 0 | 0 | Turbo
2 | 0.66667 | 400 | 37 | 0 | 0 | 0 | 0 | Turbo
2 | 0.75 | 400 | -23 | 1 | 0.9984 | 0.9984 | 0.9984 | Turbo
2 | 0.75 | 400 | -22.5 | 1 | 0.9984 | 0.9984 | 0.9984 | Turbo
2 | 0.75 | 400 | -22 | 1 | 0.9984 | 0.9984 | 0.9984 | Turbo
2 | 0.75 | 400 | -21.5 | 1 | 0.9984 | 0.9984 | 0.9984 | Turbo
2 | 0.75 | 400 | -21 | 1 | 0.9984 | 0.9984 | 0.9984 | Turbo
2 | 0.75 | 400 | -20.5 | 1 | 0.9984 | 0.9984 | 0.9984 | Turbo
2 | 0.75 | 400 | -20 | 1 | 0.9984 | 0.9984 | 0.9984 | Turbo
2 | 0.75 | 400 | -19.5 | 1 | 0.9984 | 0.9984 | 0.9984 | Turbo
2 | 0.75 | 400 | -19 | 1 | 0.9984 | 0.9984 | 0.9984 | Turbo
2 | 0.75 | 400 | -18.5 | 1 | 0.9984 | 0.9984 | 0.9984 | Turbo
2 | 0.75 | 400 | -18 | 1 | 0.9984 | 0.9984 | 0.9984 | Turbo
2 | 0.75 | 400 | -17.5 | 1 | 0.9984 | 0.9984 | 0.9984 | Turbo
2 | 0.75 | 400 | -17 | 1 | 0.9984 | 0.9984 | 0.9984 | Turbo
2 | 0.75 | 400 | -16.5 | 1 | 0.9984 | 0.9984 | 0.9984 | Turbo
2 | 0.75 | 400 | -16 | 1 | 0.9984 | 0.9984 | 0.9984 | Turbo
2 | 0.75 | 400 | -15.5 | 1 | 0.9984 | 0.9984 | 0.9984 | Turbo
2 | 0.75 | 400 | -15 | 1 | 0.9984 | 0.9984 | 0.9984 | Turbo
2 | 0.75 | 400 | -14.5 | 1 | 0.9984 | 0.9984 | 0.9984 | Turbo
2 | 0.75 | 400 | -14 | 1 | 0.9984 | 0.9984 | 0.9984 | Turbo
2 | 0.75 | 400 | -13.5 | 1 | 0.9984 | 0.9984 | 0.9984 | Turbo
2 | 0.75 | 400 | -13 | 1 | 0.9984 | 0.9984 | 0.9984 | Turbo
2 | 0.75 | 400 | -12.5 | 1 | 0.9984 | 0.9984 | 0.9984 | Turbo
2 | 0.75 | 400 | -12 | 1 | 0.9984 | 0.9984 | 0.9984 | Turbo
2 | 0.75 | 400 | -11.5 | 1 | 0.9984 | 0.9984 | 0.9984 | Turbo
2 | 0.75 | 400 | -11 | 1 | 0.9984 | 0.9984 | 0.9984 | Turbo
2 | 0.75 | 400 | -10.5 | 1 | 0.9984 | 0.9984 | 0.9984 | Turbo
2 | 0.75 | 400 | -10 | 1 | 0.9984 | 0.9984 | 0.9984 | Turbo
2 | 0.75 | 400 | -9.5 | 1 | 0.9984 | 0.9984 | 0.9984 | Turbo
2 | 0.75 | 400 | -9 | 1 | 0.9984 | 0.9984 | 0.9984 | Turbo
2 | 0.75 | 400 | -8.5 | 1 | 0.9984 | 0.9984 | 0.9984 | Turbo
2 | 0.75 | 400 | -8 | 1 | 0.9984 | 0.9984 | 0.9984 | Turbo
2 | 0.75 | 400 | -7.5 | 1 | 0.9984 | 0.9984 | 0.9984 | Turbo
2 | 0.75 | 400 | -7 | 1 | 0.9984 | 0.9984 | 0.9984 | Turbo
2 | 0.75 | 400 | -6.5 | 1 | 0.9984 | 0.9984 | 0.9984 | Turbo
2 | 0.75 | 400 | -6 | 1 | 0.9984 | 0.9984 | 0.9984 | Turbo
2 | 0.75 | 400 | -5.5 | 1 | 0.9984 | 0.9984 | 0.9984 | Turbo
2 | 0.75 | 400 | -5 | 1 | 0.9984 | 0.9984 | 0.99521 | Turbo
2 | 0.75 | 400 | -4.5 | 1 | 0.9984 | 0.9984 | 0.9197 | Turbo
2 | 0.75 | 400 | -4 | 1 | 0.9984 | 0.9984 | 0.57491 | Turbo
2 | 0.75 | 400 | -3.5 | 1 | 0.9984 | 0.99161 | 0.11506 | Turbo
2 | 0.75 | 400 | -3 | 1 | 0.9984 | 0.90811 | 0.0059928 | Turbo
2 | 0.75 | 400 | -2.5 | 1 | 0.9984 | 0.5006 | 0 | Turbo
2 | 0.75 | 400 | -2 | 1 | 0.9968 | 0.095885 | 0 | Turbo
2 | 0.75 | 400 | -1.5 | 1 | 0.95605 | 0.0035957 | 0 | Turbo
2 | 0.75 | 400 | -1 | 1 | 0.68598 | 0 | 0 | Turbo
2 | 0.75 | 400 | -0.5 | 1 | 0.20695 | 0 | 0 | Turbo
2 | 0.75 | 400 | 0 | 1 | 0.021574 | 0 | 0 | Turbo
2 | 0.75 | 400 | 0.5 | 1 | 0 | 0 | 0 | Turbo
2 | 0.75 | 400 | 1 | 1 | 0 | 0 | 0 | Turbo
2 | 0.75 | 400 | 1.5 | 1 | 0 | 0 | 0 | Turbo
2 | 0.75 | 400 | 2 | 1 | 0 | 0 | 0 | Turbo
2 | 0.75 | 400 | 2.5 | 0.9996 | 0 | 0 | 0 | Turbo
2 | 0.75 | 400 | 3 | 0.98602 | 0 | 0 | 0 | Turbo
2 | 0.75 | 400 | 3.5 | 0.86097 | 0 | 0 | 0 | Turbo
2 | 0.75 | 400 | 4 | 0.50859 | 0 | 0 | 0 | Turbo
2 | 0.75 | 400 | 4.5 | 0.15941 | 0 | 0 | 0 | Turbo
2 | 0.75 | 400 | 5 | 0.020376 | 0 | 0 | 0 | Turbo
2 | 0.75 | 400 | 5.5 | 0.0011986 | 0 | 0 | 0 | Turbo
2 | 0.75 | 400 | 6 | 0.00039952 | 0 | 0 | 0 | Turbo
2 | 0.75 | 400 | 6.5 | 0 | 0 | 0 | 0 | Turbo
2 | 0.75 | 400 | 7 | 0 | 0 | 0 | 0 | Turbo
2 | 0.75 | 400 | 7.5 | 0 | 0 | 0 | 0 | Turbo
2 | 0.75 | 400 | 8 | 0 | 0 | 0 | 0 | Turbo
2 | 0.75 | 400 | 8.5 | 0 | 0 | 0 | 0 | Turbo
2 | 0.75 | 400 | 9 | 0 | 0 | 0 | 0 | Turbo
2 | 0.75 | 400 | 9.5 | 0 | 0 | 0 | 0 | Turbo
2 | 0.75 | 400 | 10 | 0 | 0 | 0 | 0 | Turbo
2 | 0.75 | 400 | 10.5 | 0 | 0 | 0 | 0 | Turbo
2 | 0.75 | 400 | 11 | 0 | 0 | 0 | 0 | Turbo
2 | 0.75 | 400 | 11.5 | 0 | 0 | 0 | 0 | Turbo
2 | 0.75 | 400 | 12 | 0 | 0 | 0 | 0 | Turbo
2 | 0.75 | 400 | 12.5 | 0 | 0 | 0 | 0 | Turbo
2 | 0.75 | 400 | 13 | 0 | 0 | 0 | 0 | Turbo
2 | 0.75 | 400 | 13.5 | 0 | 0 | 0 | 0 | Turbo
2 | 0.75 | 400 | 14 | 0 | 0 | 0 | 0 | Turbo
2 | 0.75 | 400 | 14.5 | 0 | 0 | 0 | 0 | Turbo
2 | 0.75 | 400 | 15 | 0 | 0 | 0 | 0 | Turbo
2 | 0.75 | 400 | 15.5 | 0 | 0 | 0 | 0 | Turbo
2 | 0.75 | 400 | 16 | 0 | 0 | 0 | 0 | Turbo
2 | 0.75 | 400 | 16.5 | 0 | 0 | 0 | 0 | Turbo
2 | 0.75 | 400 | 17 | 0 | 0 | 0 | 0 | Turbo
2 | 0.75 | 400 | 17.5 | 0 | 0 | 0 | 0 | Turbo
2 | 0.75 | 400 | 18 | 0 | 0 | 0 | 0 | Turbo
2 | 0.75 | 400 | 18.5 | 0 | 0 | 0 | 0 | Turbo
2 | 0.75 | 400 | 19 | 0 | 0 | 0 | 0 | Turbo
2 | 0.75 | 400 | 19.5 | 0 | 0 | 0 | 0 | Turbo
2 | 0.75 | 400 | 20 | 0 | 0 | 0 | 0 | Turbo
2 | 0.75 | 400 | 20.5 | 0 | 0 | 0 | 0 | Turbo
2 | 0.75 | 400 | 21 | 0 | 0 | 0 | 0 | Turbo
2 | 0.75 | 400 | 21.5 | 0 | 0 | 0 | 0 | Turbo
2 | 0.75 | 400 | 22 | 0 | 0 | 0 | 0 | Turbo
2 | 0.75 | 400 | 22.5 | 0 | 0 | 0 | 0 | Turbo
2 | 0.75 | 400 | 23 | 0 | 0 | 0 | 0 | Turbo
2 | 0.75 | 400 | 23.5 | 0 | 0 | 0 | 0 | Turbo
2 | 0.75 | 400 | 24 | 0 | 0 | 0 | 0 | Turbo
2 | 0.75 | 400 | 24.5 | 0 | 0 | 0 | 0 | Turbo
2 | 0.75 | 400 | 25 | 0 | 0 | 0 | 0 | Turbo
2 | 0.75 | 400 | 25.5 | 0 | 0 | 0 | 0 | Turbo
2 | 0.75 | 400 | 26 | 0 | 0 | 0 | 0 | Turbo
2 | 0.75 | 400 | 26.5 | 0 | 0 | 0 | 0 | Turbo
2 | 0.75 | 400 | 27 | 0 | 0 | 0 | 0 | Turbo
2 | 0.75 | 400 | 27.5 | 0 | 0 | 0 | 0 | Turbo
2 | 0.75 | 400 | 28 | 0 | 0 | 0 | 0 | Turbo
2 | 0.75 | 400 | 28.5 | 0 | 0 | 0 | 0 | Turbo
2 | 0.75 | 400 | 29 | 0 | 0 | 0 | 0 | Turbo
2 | 0.75 | 400 | 29.5 | 0 | 0 | 0 | 0 | Turbo
2 | 0.75 | 400 | 30 | 0 | 0 | 0 | 0 | Turbo
2 | 0.75 | 400 | 30.5 | 0 | 0 | 0 | 0 | Turbo
2 | 0.75 | 400 | 31 | 0 | 0 | 0 | 0 | Turbo
2 | 0.75 | 400 | 31.5 | 0 | 0 | 0 | 0 | Turbo
2 | 0.75 | 400 | 32 | 0 | 0 | 0 | 0 | Turbo
2 | 0.75 | 400 | 32.5 | 0 | 0 | 0 | 0 | Turbo
2 | 0.75 | 400 | 33 | 0 | 0 | 0 | 0 | Turbo
2 | 0.75 | 400 | 33.5 | 0 | 0 | 0 | 0 | Turbo
2 | 0.75 | 400 | 34 | 0 | 0 | 0 | 0 | Turbo
2 | 0.75 | 400 | 34.5 | 0 | 0 | 0 | 0 | Turbo
2 | 0.75 | 400 | 35 | 0 | 0 | 0 | 0 | Turbo
2 | 0.75 | 400 | 35.5 | 0 | 0 | 0 | 0 | Turbo
2 | 0.75 | 400 | 36 | 0 | 0 | 0 | 0 | Turbo
2 | 0.75 | 400 | 36.5 | 0 | 0 | 0 | 0 | Turbo
2 | 0.75 | 400 | 37 | 0 | 0 | 0 | 0 | Turbo
2 | 0.83333 | 400 | -22 | 1 | 0.9984 | 0.9984 | 0.9984 | Turbo
2 | 0.83333 | 400 | -21.5 | 1 | 0.9984 | 0.9984 | 0.9984 | Turbo
2 | 0.83333 | 400 | -21 | 1 | 0.9984 | 0.9984 | 0.9984 | Turbo
2 | 0.83333 | 400 | -20.5 | 1 | 0.9984 | 0.9984 | 0.9984 | Turbo
2 | 0.83333 | 400 | -20 | 1 | 0.9984 | 0.9984 | 0.9984 | Turbo
2 | 0.83333 | 400 | -19.5 | 1 | 0.9984 | 0.9984 | 0.9984 | Turbo
2 | 0.83333 | 400 | -19 | 1 | 0.9984 | 0.9984 | 0.9984 | Turbo
2 | 0.83333 | 400 | -18.5 | 1 | 0.9984 | 0.9984 | 0.9984 | Turbo
2 | 0.83333 | 400 | -18 | 1 | 0.9984 | 0.9984 | 0.9984 | Turbo
2 | 0.83333 | 400 | -17.5 | 1 | 0.9984 | 0.9984 | 0.9984 | Turbo
2 | 0.83333 | 400 | -17 | 1 | 0.9984 | 0.9984 | 0.9984 | Turbo
2 | 0.83333 | 400 | -16.5 | 1 | 0.9984 | 0.9984 | 0.9984 | Turbo
2 | 0.83333 | 400 | -16 | 1 | 0.9984 | 0.9984 | 0.9984 | Turbo
2 | 0.83333 | 400 | -15.5 | 1 | 0.9984 | 0.9984 | 0.9984 | Turbo
2 | 0.83333 | 400 | -15 | 1 | 0.9984 | 0.9984 | 0.9984 | Turbo
2 | 0.83333 | 400 | -14.5 | 1 | 0.9984 | 0.9984 | 0.9984 | Turbo
2 | 0.83333 | 400 | -14 | 1 | 0.9984 | 0.9984 | 0.9984 | Turbo
2 | 0.83333 | 400 | -13.5 | 1 | 0.9984 | 0.9984 | 0.9984 | Turbo
2 | 0.83333 | 400 | -13 | 1 | 0.9984 | 0.9984 | 0.9984 | Turbo
2 | 0.83333 | 400 | -12.5 | 1 | 0.9984 | 0.9984 | 0.9984 | Turbo
2 | 0.83333 | 400 | -12 | 1 | 0.9984 | 0.9984 | 0.9984 | Turbo
2 | 0.83333 | 400 | -11.5 | 1 | 0.9984 | 0.9984 | 0.9984 | Turbo
2 | 0.83333 | 400 | -11 | 1 | 0.9984 | 0.9984 | 0.9984 | Turbo
2 | 0.83333 | 400 | -10.5 | 1 | 0.9984 | 0.9984 | 0.9984 | Turbo
2 | 0.83333 | 400 | -10 | 1 | 0.9984 | 0.9984 | 0.9984 | Turbo
2 | 0.83333 | 400 | -9.5 | 1 | 0.9984 | 0.9984 | 0.9984 | Turbo
2 | 0.83333 | 400 | -9 | 1 | 0.9984 | 0.9984 | 0.9984 | Turbo
2 | 0.83333 | 400 | -8.5 | 1 | 0.9984 | 0.9984 | 0.9984 | Turbo
2 | 0.83333 | 400 | -8 | 1 | 0.9984 | 0.9984 | 0.9984 | Turbo
2 | 0.83333 | 400 | -7.5 | 1 | 0.9984 | 0.9984 | 0.9984 | Turbo
2 | 0.83333 | 400 | -7 | 1 | 0.9984 | 0.9984 | 0.9984 | Turbo
2 | 0.83333 | 400 | -6.5 | 1 | 0.9984 | 0.9984 | 0.9984 | Turbo
2 | 0.83333 | 400 | -6 | 1 | 0.9984 | 0.9984 | 0.9984 | Turbo
2 | 0.83333 | 400 | -5.5 | 1 | 0.9984 | 0.9984 | 0.9984 | Turbo
2 | 0.83333 | 400 | -5 | 1 | 0.9984 | 0.9984 | 0.9984 | Turbo
2 | 0.83333 | 400 | -4.5 | 1 | 0.9984 | 0.9984 | 0.99361 | Turbo
2 | 0.83333 | 400 | -4 | 1 | 0.9984 | 0.9984 | 0.9189 | Turbo
2 | 0.83333 | 400 | -3.5 | 1 | 0.9984 | 0.998 | 0.55853 | Turbo
2 | 0.83333 | 400 | -3 | 1 | 0.9984 | 0.99281 | 0.12345 | Turbo
2 | 0.83333 | 400 | -2.5 | 1 | 0.9984 | 0.89493 | 0.0031962 | Turbo
2 | 0.83333 | 400 | -2 | 1 | 0.9984 | 0.53256 | 0 | Turbo
2 | 0.83333 | 400 | -1.5 | 1 | 0.9972 | 0.10787 | 0 | Turbo
2 | 0.83333 | 400 | -1 | 1 | 0.97163 | 0.0071914 | 0 | Turbo
2 | 0.83333 | 400 | -0.5 | 1 | 0.77307 | 0 | 0 | Turbo
2 | 0.83333 | 400 | 0 | 1 | 0.30883 | 0 | 0 | Turbo
2 | 0.83333 | 400 | 0.5 | 1 | 0.04195 | 0 | 0 | Turbo
2 | 0.83333 | 400 | 1 | 1 | 0.00039952 | 0 | 0 | Turbo
2 | 0.83333 | 400 | 1.5 | 1 | 0 | 0 | 0 | Turbo
2 | 0.83333 | 400 | 2 | 1 | 0 | 0 | 0 | Turbo
2 | 0.83333 | 400 | 2.5 | 1 | 0 | 0 | 0 | Turbo
2 | 0.83333 | 400 | 3 | 1 | 0 | 0 | 0 | Turbo
2 | 0.83333 | 400 | 3.5 | 0.9988 | 0 | 0 | 0 | Turbo
2 | 0.83333 | 400 | 4 | 0.98961 | 0 | 0 | 0 | Turbo
2 | 0.83333 | 400 | 4.5 | 0.87535 | 0 | 0 | 0 | Turbo
2 | 0.83333 | 400 | 5 | 0.57052 | 0 | 0 | 0 | Turbo
2 | 0.83333 | 400 | 5.5 | 0.20056 | 0 | 0 | 0 | Turbo
2 | 0.83333 | 400 | 6 | 0.037555 | 0 | 0 | 0 | Turbo
2 | 0.83333 | 400 | 6.5 | 0.0051938 | 0 | 0 | 0 | Turbo
2 | 0.83333 | 400 | 7 | 0.00039952 | 0 | 0 | 0 | Turbo
2 | 0.83333 | 400 | 7.5 | 0 | 0 | 0 | 0 | Turbo
2 | 0.83333 | 400 | 8 | 0 | 0 | 0 | 0 | Turbo
2 | 0.83333 | 400 | 8.5 | 0 | 0 | 0 | 0 | Turbo
2 | 0.83333 | 400 | 9 | 0 | 0 | 0 | 0 | Turbo
2 | 0.83333 | 400 | 9.5 | 0 | 0 | 0 | 0 | Turbo
2 | 0.83333 | 400 | 10 | 0 | 0 | 0 | 0 | Turbo
2 | 0.83333 | 400 | 10.5 | 0 | 0 | 0 | 0 | Turbo
2 | 0.83333 | 400 | 11 | 0 | 0 | 0 | 0 | Turbo
2 | 0.83333 | 400 | 11.5 | 0 | 0 | 0 | 0 | Turbo
2 | 0.83333 | 400 | 12 | 0 | 0 | 0 | 0 | Turbo
2 | 0.83333 | 400 | 12.5 | 0 | 0 | 0 | 0 | Turbo
2 | 0.83333 | 400 | 13 | 0 | 0 | 0 | 0 | Turbo
2 | 0.83333 | 400 | 13.5 | 0 | 0 | 0 | 0 | Turbo
2 | 0.83333 | 400 | 14 | 0 | 0 | 0 | 0 | Turbo
2 | 0.83333 | 400 | 14.5 | 0 | 0 | 0 | 0 | Turbo
2 | 0.83333 | 400 | 15 | 0 | 0 | 0 | 0 | Turbo
2 | 0.83333 | 400 | 15.5 | 0 | 0 | 0 | 0 | Turbo
2 | 0.83333 | 400 | 16 | 0 | 0 | 0 | 0 | Turbo
2 | 0.83333 | 400 | 16.5 | 0 | 0 | 0 | 0 | Turbo
2 | 0.83333 | 400 | 17 | 0 | 0 | 0 | 0 | Turbo
2 | 0.83333 | 400 | 17.5 | 0 | 0 | 0 | 0 | Turbo
2 | 0.83333 | 400 | 18 | 0 | 0 | 0 | 0 | Turbo
2 | 0.83333 | 400 | 18.5 | 0 | 0 | 0 | 0 | Turbo
2 | 0.83333 | 400 | 19 | 0 | 0 | 0 | 0 | Turbo
2 | 0.83333 | 400 | 19.5 | 0 | 0 | 0 | 0 | Turbo
2 | 0.83333 | 400 | 20 | 0 | 0 | 0 | 0 | Turbo
2 | 0.83333 | 400 | 20.5 | 0 | 0 | 0 | 0 | Turbo
2 | 0.83333 | 400 | 21 | 0 | 0 | 0 | 0 | Turbo
2 | 0.83333 | 400 | 21.5 | 0 | 0 | 0 | 0 | Turbo
2 | 0.83333 | 400 | 22 | 0 | 0 | 0 | 0 | Turbo
2 | 0.83333 | 400 | 22.5 | 0 | 0 | 0 | 0 | Turbo
2 | 0.83333 | 400 | 23 | 0 | 0 | 0 | 0 | Turbo
2 | 0.83333 | 400 | 23.5 | 0 | 0 | 0 | 0 | Turbo
2 | 0.83333 | 400 | 24 | 0 | 0 | 0 | 0 | Turbo
2 | 0.83333 | 400 | 24.5 | 0 | 0 | 0 | 0 | Turbo
2 | 0.83333 | 400 | 25 | 0 | 0 | 0 | 0 | Turbo
2 | 0.83333 | 400 | 25.5 | 0 | 0 | 0 | 0 | Turbo
2 | 0.83333 | 400 | 26 | 0 | 0 | 0 | 0 | Turbo
2 | 0.83333 | 400 | 26.5 | 0 | 0 | 0 | 0 | Turbo
2 | 0.83333 | 400 | 27 | 0 | 0 | 0 | 0 | Turbo
2 | 0.83333 | 400 | 27.5 | 0 | 0 | 0 | 0 | Turbo
2 | 0.83333 | 400 | 28 | 0 | 0 | 0 | 0 | Turbo
2 | 0.83333 | 400 | 28.5 | 0 | 0 | 0 | 0 | Turbo
2 | 0.83333 | 400 | 29 | 0 | 0 | 0 | 0 | Turbo
2 | 0.83333 | 400 | 29.5 | 0 | 0 | 0 | 0 | Turbo
2 | 0.83333 | 400 | 30 | 0 | 0 | 0 | 0 | Turbo
2 | 0.83333 | 400 | 30.5 | 0 | 0 | 0 | 0 | Turbo
2 | 0.83333 | 400 | 31 | 0 | 0 | 0 | 0 | Turbo
2 | 0.83333 | 400 | 31.5 | 0 | 0 | 0 | 0 | Turbo
2 | 0.83333 | 400 | 32 | 0 | 0 | 0 | 0 | Turbo
2 | 0.83333 | 400 | 32.5 | 0 | 0 | 0 | 0 | Turbo
2 | 0.83333 | 400 | 33 | 0 | 0 | 0 | 0 | Turbo
2 | 0.83333 | 400 | 33.5 | 0 | 0 | 0 | 0 | Turbo
2 | 0.83333 | 400 | 34 | 0 | 0 | 0 | 0 | Turbo
2 | 0.83333 | 400 | 34.5 | 0 | 0 | 0 | 0 | Turbo
2 | 0.83333 | 400 | 35 | 0 | 0 | 0 | 0 | Turbo
2 | 0.83333 | 400 | 35.5 | 0 | 0 | 0 | 0 | Turbo
2 | 0.83333 | 400 | 36 | 0 | 0 | 0 | 0 | Turbo
2 | 0.83333 | 400 | 36.5 | 0 | 0 | 0 | 0 | Turbo
2 | 0.83333 | 400 | 37 | 0 | 0 | 0 | 0 | Turbo
2 | 0.83333 | 400 | 37.5 | 0 | 0 | 0 | 0 | Turbo
2 | 0.83333 | 400 | 38 | 0 | 0 | 0 | 0 | Turbo
2 | 0.83333 | 400 | 38.5 | 0 | 0 | 0 | 0 | Turbo
2 | 0.83333 | 400 | 39 | 0 | 0 | 0 | 0 | Turbo
2 | 0.88889 | 400 | -22 | 1 | 0.9984 | 0.9984 | 0.9984 | Turbo
2 | 0.88889 | 400 | -21.5 | 1 | 0.9984 | 0.9984 | 0.9984 | Turbo
2 | 0.88889 | 400 | -21 | 1 | 0.9984 | 0.9984 | 0.9984 | Turbo
2 | 0.88889 | 400 | -20.5 | 1 | 0.9984 | 0.9984 | 0.9984 | Turbo
2 | 0.88889 | 400 | -20 | 1 | 0.9984 | 0.9984 | 0.9984 | Turbo
2 | 0.88889 | 400 | -19.5 | 1 | 0.9984 | 0.9984 | 0.9984 | Turbo
2 | 0.88889 | 400 | -19 | 1 | 0.9984 | 0.9984 | 0.9984 | Turbo
2 | 0.88889 | 400 | -18.5 | 1 | 0.9984 | 0.9984 | 0.9984 | Turbo
2 | 0.88889 | 400 | -18 | 1 | 0.9984 | 0.9984 | 0.9984 | Turbo
2 | 0.88889 | 400 | -17.5 | 1 | 0.9984 | 0.9984 | 0.9984 | Turbo
2 | 0.88889 | 400 | -17 | 1 | 0.9984 | 0.9984 | 0.9984 | Turbo
2 | 0.88889 | 400 | -16.5 | 1 | 0.9984 | 0.9984 | 0.9984 | Turbo
2 | 0.88889 | 400 | -16 | 1 | 0.9984 | 0.9984 | 0.9984 | Turbo
2 | 0.88889 | 400 | -15.5 | 1 | 0.9984 | 0.9984 | 0.9984 | Turbo
2 | 0.88889 | 400 | -15 | 1 | 0.9984 | 0.9984 | 0.9984 | Turbo
2 | 0.88889 | 400 | -14.5 | 1 | 0.9984 | 0.9984 | 0.9984 | Turbo
2 | 0.88889 | 400 | -14 | 1 | 0.9984 | 0.9984 | 0.9984 | Turbo
2 | 0.88889 | 400 | -13.5 | 1 | 0.9984 | 0.9984 | 0.9984 | Turbo
2 | 0.88889 | 400 | -13 | 1 | 0.9984 | 0.9984 | 0.9984 | Turbo
2 | 0.88889 | 400 | -12.5 | 1 | 0.9984 | 0.9984 | 0.9984 | Turbo
2 | 0.88889 | 400 | -12 | 1 | 0.9984 | 0.9984 | 0.9984 | Turbo
2 | 0.88889 | 400 | -11.5 | 1 | 0.9984 | 0.9984 | 0.9984 | Turbo
2 | 0.88889 | 400 | -11 | 1 | 0.9984 | 0.9984 | 0.9984 | Turbo
2 | 0.88889 | 400 | -10.5 | 1 | 0.9984 | 0.9984 | 0.9984 | Turbo
2 | 0.88889 | 400 | -10 | 1 | 0.9984 | 0.9984 | 0.9984 | Turbo
2 | 0.88889 | 400 | -9.5 | 1 | 0.9984 | 0.9984 | 0.9984 | Turbo
2 | 0.88889 | 400 | -9 | 1 | 0.9984 | 0.9984 | 0.9984 | Turbo
2 | 0.88889 | 400 | -8.5 | 1 | 0.9984 | 0.9984 | 0.9984 | Turbo
2 | 0.88889 | 400 | -8 | 1 | 0.9984 | 0.9984 | 0.9984 | Turbo
2 | 0.88889 | 400 | -7.5 | 1 | 0.9984 | 0.9984 | 0.9984 | Turbo
2 | 0.88889 | 400 | -7 | 1 | 0.9984 | 0.9984 | 0.9984 | Turbo
2 | 0.88889 | 400 | -6.5 | 1 | 0.9984 | 0.9984 | 0.9984 | Turbo
2 | 0.88889 | 400 | -6 | 1 | 0.9984 | 0.9984 | 0.9984 | Turbo
2 | 0.88889 | 400 | -5.5 | 1 | 0.9984 | 0.9984 | 0.9984 | Turbo
2 | 0.88889 | 400 | -5 | 1 | 0.9984 | 0.9984 | 0.9984 | Turbo
2 | 0.88889 | 400 | -4.5 | 1 | 0.9984 | 0.9984 | 0.9972 | Turbo
2 | 0.88889 | 400 | -4 | 1 | 0.9984 | 0.9984 | 0.97922 | Turbo
2 | 0.88889 | 400 | -3.5 | 1 | 0.9984 | 0.9984 | 0.82701 | Turbo
2 | 0.88889 | 400 | -3 | 1 | 0.9984 | 0.9984 | 0.36356 | Turbo
2 | 0.88889 | 400 | -2.5 | 1 | 0.9984 | 0.97763 | 0.041151 | Turbo
2 | 0.88889 | 400 | -2 | 1 | 0.9984 | 0.80983 | 0.0019976 | Turbo
2 | 0.88889 | 400 | -1.5 | 1 | 0.9984 | 0.34399 | 0 | Turbo
2 | 0.88889 | 400 | -1 | 1 | 0.99521 | 0.041151 | 0 | Turbo
2 | 0.88889 | 400 | -0.5 | 1 | 0.95246 | 0.00079904 | 0 | Turbo
2 | 0.88889 | 400 | 0 | 1 | 0.68158 | 0 | 0 | Turbo
2 | 0.88889 | 400 | 0.5 | 1 | 0.23891 | 0 | 0 | Turbo
2 | 0.88889 | 400 | 1 | 1 | 0.020775 | 0 | 0 | Turbo
2 | 0.88889 | 400 | 1.5 | 1 | 0.00039952 | 0 | 0 | Turbo
2 | 0.88889 | 400 | 2 | 1 | 0 | 0 | 0 | Turbo
2 | 0.88889 | 400 | 2.5 | 1 | 0 | 0 | 0 | Turbo
2 | 0.88889 | 400 | 3 | 1 | 0 | 0 | 0 | Turbo
2 | 0.88889 | 400 | 3.5 | 1 | 0 | 0 | 0 | Turbo
2 | 0.88889 | 400 | 4 | 1 | 0 | 0 | 0 | Turbo
2 | 0.88889 | 400 | 4.5 | 0.9976 | 0 | 0 | 0 | Turbo
2 | 0.88889 | 400 | 5 | 0.97123 | 0 | 0 | 0 | Turbo
2 | 0.88889 | 400 | 5.5 | 0.82062 | 0 | 0 | 0 | Turbo
2 | 0.88889 | 400 | 6 | 0.52657 | 0 | 0 | 0 | Turbo
2 | 0.88889 | 400 | 6.5 | 0.17099 | 0 | 0 | 0 | Turbo
2 | 0.88889 | 400 | 7 | 0.037954 | 0 | 0 | 0 | Turbo
2 | 0.88889 | 400 | 7.5 | 0.0055933 | 0 | 0 | 0 | Turbo
2 | 0.88889 | 400 | 8 | 0.00039952 | 0 | 0 | 0 | Turbo
2 | 0.88889 | 400 | 8.5 | 0 | 0 | 0 | 0 | Turbo
2 | 0.88889 | 400 | 9 | 0 | 0 | 0 | 0 | Turbo
2 | 0.88889 | 400 | 9.5 | 0 | 0 | 0 | 0 | Turbo
2 | 0.88889 | 400 | 10 | 0 | 0 | 0 | 0 | Turbo
2 | 0.88889 | 400 | 10.5 | 0 | 0 | 0 | 0 | Turbo
2 | 0.88889 | 400 | 11 | 0 | 0 | 0 | 0 | Turbo
2 | 0.88889 | 400 | 11.5 | 0 | 0 | 0 | 0 | Turbo
2 | 0.88889 | 400 | 12 | 0 | 0 | 0 | 0 | Turbo
2 | 0.88889 | 400 | 12.5 | 0 | 0 | 0 | 0 | Turbo
2 | 0.88889 | 400 | 13 | 0 | 0 | 0 | 0 | Turbo
2 | 0.88889 | 400 | 13.5 | 0 | 0 | 0 | 0 | Turbo
2 | 0.88889 | 400 | 14 | 0 | 0 | 0 | 0 | Turbo
2 | 0.88889 | 400 | 14.5 | 0 | 0 | 0 | 0 | Turbo
2 | 0.88889 | 400 | 15 | 0 | 0 | 0 | 0 | Turbo
2 | 0.88889 | 400 | 15.5 | 0 | 0 | 0 | 0 | Turbo
2 | 0.88889 | 400 | 16 | 0 | 0 | 0 | 0 | Turbo
2 | 0.88889 | 400 | 16.5 | 0 | 0 | 0 | 0 | Turbo
2 | 0.88889 | 400 | 17 | 0 | 0 | 0 | 0 | Turbo
2 | 0.88889 | 400 | 17.5 | 0 | 0 | 0 | 0 | Turbo
2 | 0.88889 | 400 | 18 | 0 | 0 | 0 | 0 | Turbo
2 | 0.88889 | 400 | 18.5 | 0 | 0 | 0 | 0 | Turbo
2 | 0.88889 | 400 | 19 | 0 | 0 | 0 | 0 | Turbo
2 | 0.88889 | 400 | 19.5 | 0 | 0 | 0 | 0 | Turbo
2 | 0.88889 | 400 | 20 | 0 | 0 | 0 | 0 | Turbo
2 | 0.88889 | 400 | 20.5 | 0 | 0 | 0 | 0 | Turbo
2 | 0.88889 | 400 | 21 | 0 | 0 | 0 | 0 | Turbo
2 | 0.88889 | 400 | 21.5 | 0 | 0 | 0 | 0 | Turbo
2 | 0.88889 | 400 | 22 | 0 | 0 | 0 | 0 | Turbo
2 | 0.88889 | 400 | 22.5 | 0 | 0 | 0 | 0 | Turbo
2 | 0.88889 | 400 | 23 | 0 | 0 | 0 | 0 | Turbo
2 | 0.88889 | 400 | 23.5 | 0 | 0 | 0 | 0 | Turbo
2 | 0.88889 | 400 | 24 | 0 | 0 | 0 | 0 | Turbo
2 | 0.88889 | 400 | 24.5 | 0 | 0 | 0 | 0 | Turbo
2 | 0.88889 | 400 | 25 | 0 | 0 | 0 | 0 | Turbo
2 | 0.88889 | 400 | 25.5 | 0 | 0 | 0 | 0 | Turbo
2 | 0.88889 | 400 | 26 | 0 | 0 | 0 | 0 | Turbo
2 | 0.88889 | 400 | 26.5 | 0 | 0 | 0 | 0 | Turbo
2 | 0.88889 | 400 | 27 | 0 | 0 | 0 | 0 | Turbo
2 | 0.88889 | 400 | 27.5 | 0 | 0 | 0 | 0 | Turbo
2 | 0.88889 | 400 | 28 | 0 | 0 | 0 | 0 | Turbo
2 | 0.88889 | 400 | 28.5 | 0 | 0 | 0 | 0 | Turbo
2 | 0.88889 | 400 | 29 | 0 | 0 | 0 | 0 | Turbo
2 | 0.88889 | 400 | 29.5 | 0 | 0 | 0 | 0 | Turbo
2 | 0.88889 | 400 | 30 | 0 | 0 | 0 | 0 | Turbo
2 | 0.88889 | 400 | 30.5 | 0 | 0 | 0 | 0 | Turbo
2 | 0.88889 | 400 | 31 | 0 | 0 | 0 | 0 | Turbo
2 | 0.88889 | 400 | 31.5 | 0 | 0 | 0 | 0 | Turbo
2 | 0.88889 | 400 | 32 | 0 | 0 | 0 | 0 | Turbo
2 | 0.88889 | 400 | 32.5 | 0 | 0 | 0 | 0 | Turbo
2 | 0.88889 | 400 | 33 | 0 | 0 | 0 | 0 | Turbo
2 | 0.88889 | 400 | 33.5 | 0 | 0 | 0 | 0 | Turbo
2 | 0.88889 | 400 | 34 | 0 | 0 | 0 | 0 | Turbo
2 | 0.88889 | 400 | 34.5 | 0 | 0 | 0 | 0 | Turbo
2 | 0.88889 | 400 | 35 | 0 | 0 | 0 | 0 | Turbo
2 | 0.88889 | 400 | 35.5 | 0 | 0 | 0 | 0 | Turbo
2 | 0.88889 | 400 | 36 | 0 | 0 | 0 | 0 | Turbo
2 | 0.88889 | 400 | 36.5 | 0 | 0 | 0 | 0 | Turbo
2 | 0.88889 | 400 | 37 | 0 | 0 | 0 | 0 | Turbo
2 | 0.88889 | 400 | 37.5 | 0 | 0 | 0 | 0 | Turbo
2 | 0.88889 | 400 | 38 | 0 | 0 | 0 | 0 | Turbo
2 | 0.88889 | 400 | 38.5 | 0 | 0 | 0 | 0 | Turbo
2 | 0.88889 | 400 | 39 | 0 | 0 | 0 | 0 | Turbo
2 | 0.66667 | 600 | -23 | 1 | 0.9984 | 0.9984 | 0.9984 | Turbo
2 | 0.66667 | 600 | -22.5 | 1 | 0.9984 | 0.9984 | 0.9984 | Turbo
2 | 0.66667 | 600 | -22 | 1 | 0.9984 | 0.9984 | 0.9984 | Turbo
2 | 0.66667 | 600 | -21.5 | 1 | 0.9984 | 0.9984 | 0.9984 | Turbo
2 | 0.66667 | 600 | -21 | 1 | 0.9984 | 0.9984 | 0.9984 | Turbo
2 | 0.66667 | 600 | -20.5 | 1 | 0.9984 | 0.9984 | 0.9984 | Turbo
2 | 0.66667 | 600 | -20 | 1 | 0.9984 | 0.9984 | 0.9984 | Turbo
2 | 0.66667 | 600 | -19.5 | 1 | 0.9984 | 0.9984 | 0.9984 | Turbo
2 | 0.66667 | 600 | -19 | 1 | 0.9984 | 0.9984 | 0.9984 | Turbo
2 | 0.66667 | 600 | -18.5 | 1 | 0.9984 | 0.9984 | 0.9984 | Turbo
2 | 0.66667 | 600 | -18 | 1 | 0.9984 | 0.9984 | 0.9984 | Turbo
2 | 0.66667 | 600 | -17.5 | 1 | 0.9984 | 0.9984 | 0.9984 | Turbo
2 | 0.66667 | 600 | -17 | 1 | 0.9984 | 0.9984 | 0.9984 | Turbo
2 | 0.66667 | 600 | -16.5 | 1 | 0.9984 | 0.9984 | 0.9984 | Turbo
2 | 0.66667 | 600 | -16 | 1 | 0.9984 | 0.9984 | 0.9984 | Turbo
2 | 0.66667 | 600 | -15.5 | 1 | 0.9984 | 0.9984 | 0.9984 | Turbo
2 | 0.66667 | 600 | -15 | 1 | 0.9984 | 0.9984 | 0.9984 | Turbo
2 | 0.66667 | 600 | -14.5 | 1 | 0.9984 | 0.9984 | 0.9984 | Turbo
2 | 0.66667 | 600 | -14 | 1 | 0.9984 | 0.9984 | 0.9984 | Turbo
2 | 0.66667 | 600 | -13.5 | 1 | 0.9984 | 0.9984 | 0.9984 | Turbo
2 | 0.66667 | 600 | -13 | 1 | 0.9984 | 0.9984 | 0.9984 | Turbo
2 | 0.66667 | 600 | -12.5 | 1 | 0.9984 | 0.9984 | 0.9984 | Turbo
2 | 0.66667 | 600 | -12 | 1 | 0.9984 | 0.9984 | 0.9984 | Turbo
2 | 0.66667 | 600 | -11.5 | 1 | 0.9984 | 0.9984 | 0.9984 | Turbo
2 | 0.66667 | 600 | -11 | 1 | 0.9984 | 0.9984 | 0.9984 | Turbo
2 | 0.66667 | 600 | -10.5 | 1 | 0.9984 | 0.9984 | 0.9984 | Turbo
2 | 0.66667 | 600 | -10 | 1 | 0.9984 | 0.9984 | 0.9984 | Turbo
2 | 0.66667 | 600 | -9.5 | 1 | 0.9984 | 0.9984 | 0.9984 | Turbo
2 | 0.66667 | 600 | -9 | 1 | 0.9984 | 0.9984 | 0.9984 | Turbo
2 | 0.66667 | 600 | -8.5 | 1 | 0.9984 | 0.9984 | 0.9984 | Turbo
2 | 0.66667 | 600 | -8 | 1 | 0.9984 | 0.9984 | 0.9984 | Turbo
2 | 0.66667 | 600 | -7.5 | 1 | 0.9984 | 0.9984 | 0.9984 | Turbo
2 | 0.66667 | 600 | -7 | 1 | 0.9984 | 0.9984 | 0.9984 | Turbo
2 | 0.66667 | 600 | -6.5 | 1 | 0.9984 | 0.9984 | 0.9984 | Turbo
2 | 0.66667 | 600 | -6 | 1 | 0.9984 | 0.9984 | 0.9984 | Turbo
2 | 0.66667 | 600 | -5.5 | 1 | 0.9984 | 0.9984 | 0.9984 | Turbo
2 | 0.66667 | 600 | -5 | 1 | 0.9984 | 0.9984 | 0.95765 | Turbo
2 | 0.66667 | 600 | -4.5 | 1 | 0.9984 | 0.9984 | 0.5857 | Turbo
2 | 0.66667 | 600 | -4 | 1 | 0.9984 | 0.9972 | 0.079505 | Turbo
2 | 0.66667 | 600 | -3.5 | 1 | 0.9984 | 0.93288 | 0.0015981 | Turbo
2 | 0.66667 | 600 | -3 | 1 | 0.9984 | 0.47064 | 0 | Turbo
2 | 0.66667 | 600 | -2.5 | 1 | 0.9972 | 0.045146 | 0 | Turbo
2 | 0.66667 | 600 | -2 | 1 | 0.96844 | 0 | 0 | Turbo
2 | 0.66667 | 600 | -1.5 | 1 | 0.60288 | 0 | 0 | Turbo
2 | 0.66667 | 600 | -1 | 1 | 0.09149 | 0 | 0 | Turbo
2 | 0.66667 | 600 | -0.5 | 1 | 0.0015981 | 0 | 0 | Turbo
2 | 0.66667 | 600 | 0 | 1 | 0 | 0 | 0 | Turbo
2 | 0.66667 | 600 | 0.5 | 1 | 0 | 0 | 0 | Turbo
2 | 0.66667 | 600 | 1 | 1 | 0 | 0 | 0 | Turbo
2 | 0.66667 | 600 | 1.5 | 1 | 0 | 0 | 0 | Turbo
2 | 0.66667 | 600 | 2 | 0.9988 | 0 | 0 | 0 | Turbo
2 | 0.66667 | 600 | 2.5 | 0.95805 | 0 | 0 | 0 | Turbo
2 | 0.66667 | 600 | 3 | 0.63883 | 0 | 0 | 0 | Turbo
2 | 0.66667 | 600 | 3.5 | 0.14223 | 0 | 0 | 0 | Turbo
2 | 0.66667 | 600 | 4 | 0.0063923 | 0 | 0 | 0 | Turbo
2 | 0.66667 | 600 | 4.5 | 0.00039952 | 0 | 0 | 0 | Turbo
2 | 0.66667 | 600 | 5 | 0 | 0 | 0 | 0 | Turbo
2 | 0.66667 | 600 | 5.5 | 0 | 0 | 0 | 0 | Turbo
2 | 0.66667 | 600 | 6 | 0 | 0 | 0 | 0 | Turbo
2 | 0.66667 | 600 | 6.5 | 0 | 0 | 0 | 0 | Turbo
2 | 0.66667 | 600 | 7 | 0 | 0 | 0 | 0 | Turbo
2 | 0.66667 | 600 | 7.5 | 0 | 0 | 0 | 0 | Turbo
2 | 0.66667 | 600 | 8 | 0 | 0 | 0 | 0 | Turbo
2 | 0.66667 | 600 | 8.5 | 0 | 0 | 0 | 0 | Turbo
2 | 0.66667 | 600 | 9 | 0 | 0 | 0 | 0 | Turbo
2 | 0.66667 | 600 | 9.5 | 0 | 0 | 0 | 0 | Turbo
2 | 0.66667 | 600 | 10 | 0 | 0 | 0 | 0 | Turbo
2 | 0.66667 | 600 | 10.5 | 0 | 0 | 0 | 0 | Turbo
2 | 0.66667 | 600 | 11 | 0 | 0 | 0 | 0 | Turbo
2 | 0.66667 | 600 | 11.5 | 0 | 0 | 0 | 0 | Turbo
2 | 0.66667 | 600 | 12 | 0 | 0 | 0 | 0 | Turbo
2 | 0.66667 | 600 | 12.5 | 0 | 0 | 0 | 0 | Turbo
2 | 0.66667 | 600 | 13 | 0 | 0 | 0 | 0 | Turbo
2 | 0.66667 | 600 | 13.5 | 0 | 0 | 0 | 0 | Turbo
2 | 0.66667 | 600 | 14 | 0 | 0 | 0 | 0 | Turbo
2 | 0.66667 | 600 | 14.5 | 0 | 0 | 0 | 0 | Turbo
2 | 0.66667 | 600 | 15 | 0 | 0 | 0 | 0 | Turbo
2 | 0.66667 | 600 | 15.5 | 0 | 0 | 0 | 0 | Turbo
2 | 0.66667 | 600 | 16 | 0 | 0 | 0 | 0 | Turbo
2 | 0.66667 | 600 | 16.5 | 0 | 0 | 0 | 0 | Turbo
2 | 0.66667 | 600 | 17 | 0 | 0 | 0 | 0 | Turbo
2 | 0.66667 | 600 | 17.5 | 0 | 0 | 0 | 0 | Turbo
2 | 0.66667 | 600 | 18 | 0 | 0 | 0 | 0 | Turbo
2 | 0.66667 | 600 | 18.5 | 0 | 0 | 0 | 0 | Turbo
2 | 0.66667 | 600 | 19 | 0 | 0 | 0 | 0 | Turbo
2 | 0.66667 | 600 | 19.5 | 0 | 0 | 0 | 0 | Turbo
2 | 0.66667 | 600 | 20 | 0 | 0 | 0 | 0 | Turbo
2 | 0.66667 | 600 | 20.5 | 0 | 0 | 0 | 0 | Turbo
2 | 0.66667 | 600 | 21 | 0 | 0 | 0 | 0 | Turbo
2 | 0.66667 | 600 | 21.5 | 0 | 0 | 0 | 0 | Turbo
2 | 0.66667 | 600 | 22 | 0 | 0 | 0 | 0 | Turbo
2 | 0.66667 | 600 | 22.5 | 0 | 0 | 0 | 0 | Turbo
2 | 0.66667 | 600 | 23 | 0 | 0 | 0 | 0 | Turbo
2 | 0.66667 | 600 | 23.5 | 0 | 0 | 0 | 0 | Turbo
2 | 0.66667 | 600 | 24 | 0 | 0 | 0 | 0 | Turbo
2 | 0.66667 | 600 | 24.5 | 0 | 0 | 0 | 0 | Turbo
2 | 0.66667 | 600 | 25 | 0 | 0 | 0 | 0 | Turbo
2 | 0.66667 | 600 | 25.5 | 0 | 0 | 0 | 0 | Turbo
2 | 0.66667 | 600 | 26 | 0 | 0 | 0 | 0 | Turbo
2 | 0.66667 | 600 | 26.5 | 0 | 0 | 0 | 0 | Turbo
2 | 0.66667 | 600 | 27 | 0 | 0 | 0 | 0 | Turbo
2 | 0.66667 | 600 | 27.5 | 0 | 0 | 0 | 0 | Turbo
2 | 0.66667 | 600 | 28 | 0 | 0 | 0 | 0 | Turbo
2 | 0.66667 | 600 | 28.5 | 0 | 0 | 0 | 0 | Turbo
2 | 0.66667 | 600 | 29 | 0 | 0 | 0 | 0 | Turbo
2 | 0.66667 | 600 | 29.5 | 0 | 0 | 0 | 0 | Turbo
2 | 0.66667 | 600 | 30 | 0 | 0 | 0 | 0 | Turbo
2 | 0.66667 | 600 | 30.5 | 0 | 0 | 0 | 0 | Turbo
2 | 0.66667 | 600 | 31 | 0 | 0 | 0 | 0 | Turbo
2 | 0.66667 | 600 | 31.5 | 0 | 0 | 0 | 0 | Turbo
2 | 0.66667 | 600 | 32 | 0 | 0 | 0 | 0 | Turbo
2 | 0.66667 | 600 | 32.5 | 0 | 0 | 0 | 0 | Turbo
2 | 0.66667 | 600 | 33 | 0 | 0 | 0 | 0 | Turbo
2 | 0.66667 | 600 | 33.5 | 0 | 0 | 0 | 0 | Turbo
2 | 0.66667 | 600 | 34 | 0 | 0 | 0 | 0 | Turbo
2 | 0.66667 | 600 | 34.5 | 0 | 0 | 0 | 0 | Turbo
2 | 0.66667 | 600 | 35 | 0 | 0 | 0 | 0 | Turbo
2 | 0.66667 | 600 | 35.5 | 0 | 0 | 0 | 0 | Turbo
2 | 0.66667 | 600 | 36 | 0 | 0 | 0 | 0 | Turbo
2 | 0.66667 | 600 | 36.5 | 0 | 0 | 0 | 0 | Turbo
2 | 0.66667 | 600 | 37 | 0 | 0 | 0 | 0 | Turbo
2 | 0.33333 | 1000 | -29 | 1 | 0.9984 | 0.9984 | 0.9984 | Turbo
2 | 0.33333 | 1000 | -28.5 | 1 | 0.9984 | 0.9984 | 0.9984 | Turbo
2 | 0.33333 | 1000 | -28 | 1 | 0.9984 | 0.9984 | 0.9984 | Turbo
2 | 0.33333 | 1000 | -27.5 | 1 | 0.9984 | 0.9984 | 0.9984 | Turbo
2 | 0.33333 | 1000 | -27 | 1 | 0.9984 | 0.9984 | 0.9984 | Turbo
2 | 0.33333 | 1000 | -26.5 | 1 | 0.9984 | 0.9984 | 0.9984 | Turbo
2 | 0.33333 | 1000 | -26 | 1 | 0.9984 | 0.9984 | 0.9984 | Turbo
2 | 0.33333 | 1000 | -25.5 | 1 | 0.9984 | 0.9984 | 0.9984 | Turbo
2 | 0.33333 | 1000 | -25 | 1 | 0.9984 | 0.9984 | 0.9984 | Turbo
2 | 0.33333 | 1000 | -24.5 | 1 | 0.9984 | 0.9984 | 0.9984 | Turbo
2 | 0.33333 | 1000 | -24 | 1 | 0.9984 | 0.9984 | 0.9984 | Turbo
2 | 0.33333 | 1000 | -23.5 | 1 | 0.9984 | 0.9984 | 0.9984 | Turbo
2 | 0.33333 | 1000 | -23 | 1 | 0.9984 | 0.9984 | 0.9984 | Turbo
2 | 0.33333 | 1000 | -22.5 | 1 | 0.9984 | 0.9984 | 0.9984 | Turbo
2 | 0.33333 | 1000 | -22 | 1 | 0.9984 | 0.9984 | 0.9984 | Turbo
2 | 0.33333 | 1000 | -21.5 | 1 | 0.9984 | 0.9984 | 0.9984 | Turbo
2 | 0.33333 | 1000 | -21 | 1 | 0.9984 | 0.9984 | 0.9984 | Turbo
2 | 0.33333 | 1000 | -20.5 | 1 | 0.9984 | 0.9984 | 0.9984 | Turbo
2 | 0.33333 | 1000 | -20 | 1 | 0.9984 | 0.9984 | 0.9984 | Turbo
2 | 0.33333 | 1000 | -19.5 | 1 | 0.9984 | 0.9984 | 0.9984 | Turbo
2 | 0.33333 | 1000 | -19 | 1 | 0.9984 | 0.9984 | 0.9984 | Turbo
2 | 0.33333 | 1000 | -18.5 | 1 | 0.9984 | 0.9984 | 0.9984 | Turbo
2 | 0.33333 | 1000 | -18 | 1 | 0.9984 | 0.9984 | 0.9984 | Turbo
2 | 0.33333 | 1000 | -17.5 | 1 | 0.9984 | 0.9984 | 0.9984 | Turbo
2 | 0.33333 | 1000 | -17 | 1 | 0.9984 | 0.9984 | 0.9984 | Turbo
2 | 0.33333 | 1000 | -16.5 | 1 | 0.9984 | 0.9984 | 0.9984 | Turbo
2 | 0.33333 | 1000 | -16 | 1 | 0.9984 | 0.9984 | 0.9984 | Turbo
2 | 0.33333 | 1000 | -15.5 | 1 | 0.9984 | 0.9984 | 0.9984 | Turbo
2 | 0.33333 | 1000 | -15 | 1 | 0.9984 | 0.9984 | 0.9984 | Turbo
2 | 0.33333 | 1000 | -14.5 | 1 | 0.9984 | 0.9984 | 0.9984 | Turbo
2 | 0.33333 | 1000 | -14 | 1 | 0.9984 | 0.9984 | 0.9984 | Turbo
2 | 0.33333 | 1000 | -13.5 | 1 | 0.9984 | 0.9984 | 0.9984 | Turbo
2 | 0.33333 | 1000 | -13 | 1 | 0.9984 | 0.9984 | 0.9984 | Turbo
2 | 0.33333 | 1000 | -12.5 | 1 | 0.9984 | 0.9984 | 0.9984 | Turbo
2 | 0.33333 | 1000 | -12 | 1 | 0.9984 | 0.9984 | 0.9984 | Turbo
2 | 0.33333 | 1000 | -11.5 | 1 | 0.9984 | 0.9984 | 0.9984 | Turbo
2 | 0.33333 | 1000 | -11 | 1 | 0.9984 | 0.9984 | 0.9984 | Turbo
2 | 0.33333 | 1000 | -10.5 | 1 | 0.9984 | 0.9984 | 0.9984 | Turbo
2 | 0.33333 | 1000 | -10 | 1 | 0.9984 | 0.9984 | 0.9984 | Turbo
2 | 0.33333 | 1000 | -9.5 | 1 | 0.9984 | 0.9984 | 0.9984 | Turbo
2 | 0.33333 | 1000 | -9 | 1 | 0.9984 | 0.9984 | 0.9984 | Turbo
2 | 0.33333 | 1000 | -8.5 | 1 | 0.9984 | 0.9984 | 0.9984 | Turbo
2 | 0.33333 | 1000 | -8 | 1 | 0.9984 | 0.9984 | 0.98562 | Turbo
2 | 0.33333 | 1000 | -7.5 | 1 | 0.9984 | 0.9984 | 0.54175 | Turbo
2 | 0.33333 | 1000 | -7 | 1 | 0.9984 | 0.998 | 0.031562 | Turbo
2 | 0.33333 | 1000 | -6.5 | 1 | 0.9984 | 0.86816 | 0 | Turbo
2 | 0.33333 | 1000 | -6 | 1 | 0.9984 | 0.18857 | 0 | Turbo
2 | 0.33333 | 1000 | -5.5 | 1 | 0.9984 | 0.0019976 | 0 | Turbo
2 | 0.33333 | 1000 | -5 | 1 | 0.98362 | 0 | 0 | Turbo
2 | 0.33333 | 1000 | -4.5 | 1 | 0.56452 | 0 | 0 | Turbo
2 | 0.33333 | 1000 | -4 | 1 | 0.023572 | 0 | 0 | Turbo
2 | 0.33333 | 1000 | -3.5 | 1 | 0.00039952 | 0 | 0 | Turbo
2 | 0.33333 | 1000 | -3 | 1 | 0 | 0 | 0 | Turbo
2 | 0.33333 | 1000 | -2.5 | 1 | 0 | 0 | 0 | Turbo
2 | 0.33333 | 1000 | -2 | 0.98642 | 0 | 0 | 0 | Turbo
2 | 0.33333 | 1000 | -1.5 | 0.60887 | 0 | 0 | 0 | Turbo
2 | 0.33333 | 1000 | -1 | 0.031962 | 0 | 0 | 0 | Turbo
2 | 0.33333 | 1000 | -0.5 | 0.00039952 | 0 | 0 | 0 | Turbo
2 | 0.33333 | 1000 | 0 | 0 | 0 | 0 | 0 | Turbo
2 | 0.33333 | 1000 | 0.5 | 0 | 0 | 0 | 0 | Turbo
2 | 0.33333 | 1000 | 1 | 0 | 0 | 0 | 0 | Turbo
2 | 0.33333 | 1000 | 1.5 | 0 | 0 | 0 | 0 | Turbo
2 | 0.33333 | 1000 | 2 | 0 | 0 | 0 | 0 | Turbo
2 | 0.33333 | 1000 | 2.5 | 0 | 0 | 0 | 0 | Turbo
2 | 0.33333 | 1000 | 3 | 0 | 0 | 0 | 0 | Turbo
2 | 0.33333 | 1000 | 3.5 | 0 | 0 | 0 | 0 | Turbo
2 | 0.33333 | 1000 | 4 | 0 | 0 | 0 | 0 | Turbo
2 | 0.33333 | 1000 | 4.5 | 0 | 0 | 0 | 0 | Turbo
2 | 0.33333 | 1000 | 5 | 0 | 0 | 0 | 0 | Turbo
2 | 0.33333 | 1000 | 5.5 | 0 | 0 | 0 | 0 | Turbo
2 | 0.33333 | 1000 | 6 | 0 | 0 | 0 | 0 | Turbo
2 | 0.33333 | 1000 | 6.5 | 0 | 0 | 0 | 0 | Turbo
2 | 0.33333 | 1000 | 7 | 0 | 0 | 0 | 0 | Turbo
2 | 0.33333 | 1000 | 7.5 | 0 | 0 | 0 | 0 | Turbo
2 | 0.33333 | 1000 | 8 | 0 | 0 | 0 | 0 | Turbo
2 | 0.33333 | 1000 | 8.5 | 0 | 0 | 0 | 0 | Turbo
2 | 0.33333 | 1000 | 9 | 0 | 0 | 0 | 0 | Turbo
2 | 0.33333 | 1000 | 9.5 | 0 | 0 | 0 | 0 | Turbo
2 | 0.33333 | 1000 | 10 | 0 | 0 | 0 | 0 | Turbo
2 | 0.33333 | 1000 | 10.5 | 0 | 0 | 0 | 0 | Turbo
2 | 0.33333 | 1000 | 11 | 0 | 0 | 0 | 0 | Turbo
2 | 0.33333 | 1000 | 11.5 | 0 | 0 | 0 | 0 | Turbo
2 | 0.33333 | 1000 | 12 | 0 | 0 | 0 | 0 | Turbo
2 | 0.33333 | 1000 | 12.5 | 0 | 0 | 0 | 0 | Turbo
2 | 0.33333 | 1000 | 13 | 0 | 0 | 0 | 0 | Turbo
2 | 0.33333 | 1000 | 13.5 | 0 | 0 | 0 | 0 | Turbo
2 | 0.33333 | 1000 | 14 | 0 | 0 | 0 | 0 | Turbo
2 | 0.33333 | 1000 | 14.5 | 0 | 0 | 0 | 0 | Turbo
2 | 0.33333 | 1000 | 15 | 0 | 0 | 0 | 0 | Turbo
2 | 0.33333 | 1000 | 15.5 | 0 | 0 | 0 | 0 | Turbo
2 | 0.33333 | 1000 | 16 | 0 | 0 | 0 | 0 | Turbo
2 | 0.33333 | 1000 | 16.5 | 0 | 0 | 0 | 0 | Turbo
2 | 0.33333 | 1000 | 17 | 0 | 0 | 0 | 0 | Turbo
2 | 0.33333 | 1000 | 17.5 | 0 | 0 | 0 | 0 | Turbo
2 | 0.33333 | 1000 | 18 | 0 | 0 | 0 | 0 | Turbo
2 | 0.33333 | 1000 | 18.5 | 0 | 0 | 0 | 0 | Turbo
2 | 0.33333 | 1000 | 19 | 0 | 0 | 0 | 0 | Turbo
2 | 0.33333 | 1000 | 19.5 | 0 | 0 | 0 | 0 | Turbo
2 | 0.33333 | 1000 | 20 | 0 | 0 | 0 | 0 | Turbo
2 | 0.33333 | 1000 | 20.5 | 0 | 0 | 0 | 0 | Turbo
2 | 0.33333 | 1000 | 21 | 0 | 0 | 0 | 0 | Turbo
2 | 0.33333 | 1000 | 21.5 | 0 | 0 | 0 | 0 | Turbo
2 | 0.33333 | 1000 | 22 | 0 | 0 | 0 | 0 | Turbo
2 | 0.33333 | 1000 | 22.5 | 0 | 0 | 0 | 0 | Turbo
2 | 0.33333 | 1000 | 23 | 0 | 0 | 0 | 0 | Turbo
2 | 0.33333 | 1000 | 23.5 | 0 | 0 | 0 | 0 | Turbo
2 | 0.33333 | 1000 | 24 | 0 | 0 | 0 | 0 | Turbo
2 | 0.33333 | 1000 | 24.5 | 0 | 0 | 0 | 0 | Turbo
2 | 0.33333 | 1000 | 25 | 0 | 0 | 0 | 0 | Turbo
2 | 0.33333 | 1000 | 25.5 | 0 | 0 | 0 | 0 | Turbo
2 | 0.33333 | 1000 | 26 | 0 | 0 | 0 | 0 | Turbo
2 | 0.33333 | 1000 | 26.5 | 0 | 0 | 0 | 0 | Turbo
2 | 0.33333 | 1000 | 27 | 0 | 0 | 0 | 0 | Turbo
2 | 0.33333 | 1000 | 27.5 | 0 | 0 | 0 | 0 | Turbo
2 | 0.33333 | 1000 | 28 | 0 | 0 | 0 | 0 | Turbo
2 | 0.33333 | 1000 | 28.5 | 0 | 0 | 0 | 0 | Turbo
2 | 0.33333 | 1000 | 29 | 0 | 0 | 0 | 0 | Turbo
2 | 0.4 | 1000 | -29 | 1 | 0.9984 | 0.9984 | 0.9984 | Turbo
2 | 0.4 | 1000 | -28.5 | 1 | 0.9984 | 0.9984 | 0.9984 | Turbo
2 | 0.4 | 1000 | -28 | 1 | 0.9984 | 0.9984 | 0.9984 | Turbo
2 | 0.4 | 1000 | -27.5 | 1 | 0.9984 | 0.9984 | 0.9984 | Turbo
2 | 0.4 | 1000 | -27 | 1 | 0.9984 | 0.9984 | 0.9984 | Turbo
2 | 0.4 | 1000 | -26.5 | 1 | 0.9984 | 0.9984 | 0.9984 | Turbo
2 | 0.4 | 1000 | -26 | 1 | 0.9984 | 0.9984 | 0.9984 | Turbo
2 | 0.4 | 1000 | -25.5 | 1 | 0.9984 | 0.9984 | 0.9984 | Turbo
2 | 0.4 | 1000 | -25 | 1 | 0.9984 | 0.9984 | 0.9984 | Turbo
2 | 0.4 | 1000 | -24.5 | 1 | 0.9984 | 0.9984 | 0.9984 | Turbo
2 | 0.4 | 1000 | -24 | 1 | 0.9984 | 0.9984 | 0.9984 | Turbo
2 | 0.4 | 1000 | -23.5 | 1 | 0.9984 | 0.9984 | 0.9984 | Turbo
2 | 0.4 | 1000 | -23 | 1 | 0.9984 | 0.9984 | 0.9984 | Turbo
2 | 0.4 | 1000 | -22.5 | 1 | 0.9984 | 0.9984 | 0.9984 | Turbo
2 | 0.4 | 1000 | -22 | 1 | 0.9984 | 0.9984 | 0.9984 | Turbo
2 | 0.4 | 1000 | -21.5 | 1 | 0.9984 | 0.9984 | 0.9984 | Turbo
2 | 0.4 | 1000 | -21 | 1 | 0.9984 | 0.9984 | 0.9984 | Turbo
2 | 0.4 | 1000 | -20.5 | 1 | 0.9984 | 0.9984 | 0.9984 | Turbo
2 | 0.4 | 1000 | -20 | 1 | 0.9984 | 0.9984 | 0.9984 | Turbo
2 | 0.4 | 1000 | -19.5 | 1 | 0.9984 | 0.9984 | 0.9984 | Turbo
2 | 0.4 | 1000 | -19 | 1 | 0.9984 | 0.9984 | 0.9984 | Turbo
2 | 0.4 | 1000 | -18.5 | 1 | 0.9984 | 0.9984 | 0.9984 | Turbo
2 | 0.4 | 1000 | -18 | 1 | 0.9984 | 0.9984 | 0.9984 | Turbo
2 | 0.4 | 1000 | -17.5 | 1 | 0.9984 | 0.9984 | 0.9984 | Turbo
2 | 0.4 | 1000 | -17 | 1 | 0.9984 | 0.9984 | 0.9984 | Turbo
2 | 0.4 | 1000 | -16.5 | 1 | 0.9984 | 0.9984 | 0.9984 | Turbo
2 | 0.4 | 1000 | -16 | 1 | 0.9984 | 0.9984 | 0.9984 | Turbo
2 | 0.4 | 1000 | -15.5 | 1 | 0.9984 | 0.9984 | 0.9984 | Turbo
2 | 0.4 | 1000 | -15 | 1 | 0.9984 | 0.9984 | 0.9984 | Turbo
2 | 0.4 | 1000 | -14.5 | 1 | 0.9984 | 0.9984 | 0.9984 | Turbo
2 | 0.4 | 1000 | -14 | 1 | 0.9984 | 0.9984 | 0.9984 | Turbo
2 | 0.4 | 1000 | -13.5 | 1 | 0.9984 | 0.9984 | 0.9984 | Turbo
2 | 0.4 | 1000 | -13 | 1 | 0.9984 | 0.9984 | 0.9984 | Turbo
2 | 0.4 | 1000 | -12.5 | 1 | 0.9984 | 0.9984 | 0.9984 | Turbo
2 | 0.4 | 1000 | -12 | 1 | 0.9984 | 0.9984 | 0.9984 | Turbo
2 | 0.4 | 1000 | -11.5 | 1 | 0.9984 | 0.9984 | 0.9984 | Turbo
2 | 0.4 | 1000 | -11 | 1 | 0.9984 | 0.9984 | 0.9984 | Turbo
2 | 0.4 | 1000 | -10.5 | 1 | 0.9984 | 0.9984 | 0.9984 | Turbo
2 | 0.4 | 1000 | -10 | 1 | 0.9984 | 0.9984 | 0.9984 | Turbo
2 | 0.4 | 1000 | -9.5 | 1 | 0.9984 | 0.9984 | 0.9984 | Turbo
2 | 0.4 | 1000 | -9 | 1 | 0.9984 | 0.9984 | 0.9984 | Turbo
2 | 0.4 | 1000 | -8.5 | 1 | 0.9984 | 0.9984 | 0.9984 | Turbo
2 | 0.4 | 1000 | -8 | 1 | 0.9984 | 0.9984 | 0.9984 | Turbo
2 | 0.4 | 1000 | -7.5 | 1 | 0.9984 | 0.9984 | 0.9976 | Turbo
2 | 0.4 | 1000 | -7 | 1 | 0.9984 | 0.9984 | 0.90891 | Turbo
2 | 0.4 | 1000 | -6.5 | 1 | 0.9984 | 0.9984 | 0.25729 | Turbo
2 | 0.4 | 1000 | -6 | 1 | 0.9984 | 0.99321 | 0.0047942 | Turbo
2 | 0.4 | 1000 | -5.5 | 1 | 0.9984 | 0.67839 | 0 | Turbo
2 | 0.4 | 1000 | -5 | 1 | 0.9984 | 0.059529 | 0 | Turbo
2 | 0.4 | 1000 | -4.5 | 1 | 0.9984 | 0.0011986 | 0 | Turbo
2 | 0.4 | 1000 | -4 | 1 | 0.94327 | 0 | 0 | Turbo
2 | 0.4 | 1000 | -3.5 | 1 | 0.38434 | 0 | 0 | Turbo
2 | 0.4 | 1000 | -3 | 1 | 0.011187 | 0 | 0 | Turbo
2 | 0.4 | 1000 | -2.5 | 1 | 0 | 0 | 0 | Turbo
2 | 0.4 | 1000 | -2 | 1 | 0 | 0 | 0 | Turbo
2 | 0.4 | 1000 | -1.5 | 1 | 0 | 0 | 0 | Turbo
2 | 0.4 | 1000 | -1 | 0.99361 | 0 | 0 | 0 | Turbo
2 | 0.4 | 1000 | -0.5 | 0.70036 | 0 | 0 | 0 | Turbo
2 | 0.4 | 1000 | 0 | 0.064323 | 0 | 0 | 0 | Turbo
2 | 0.4 | 1000 | 0.5 | 0 | 0 | 0 | 0 | Turbo
2 | 0.4 | 1000 | 1 | 0 | 0 | 0 | 0 | Turbo
2 | 0.4 | 1000 | 1.5 | 0 | 0 | 0 | 0 | Turbo
2 | 0.4 | 1000 | 2 | 0 | 0 | 0 | 0 | Turbo
2 | 0.4 | 1000 | 2.5 | 0 | 0 | 0 | 0 | Turbo
2 | 0.4 | 1000 | 3 | 0 | 0 | 0 | 0 | Turbo
2 | 0.4 | 1000 | 3.5 | 0 | 0 | 0 | 0 | Turbo
2 | 0.4 | 1000 | 4 | 0 | 0 | 0 | 0 | Turbo
2 | 0.4 | 1000 | 4.5 | 0 | 0 | 0 | 0 | Turbo
2 | 0.4 | 1000 | 5 | 0 | 0 | 0 | 0 | Turbo
2 | 0.4 | 1000 | 5.5 | 0 | 0 | 0 | 0 | Turbo
2 | 0.4 | 1000 | 6 | 0 | 0 | 0 | 0 | Turbo
2 | 0.4 | 1000 | 6.5 | 0 | 0 | 0 | 0 | Turbo
2 | 0.4 | 1000 | 7 | 0 | 0 | 0 | 0 | Turbo
2 | 0.4 | 1000 | 7.5 | 0 | 0 | 0 | 0 | Turbo
2 | 0.4 | 1000 | 8 | 0 | 0 | 0 | 0 | Turbo
2 | 0.4 | 1000 | 8.5 | 0 | 0 | 0 | 0 | Turbo
2 | 0.4 | 1000 | 9 | 0 | 0 | 0 | 0 | Turbo
2 | 0.4 | 1000 | 9.5 | 0 | 0 | 0 | 0 | Turbo
2 | 0.4 | 1000 | 10 | 0 | 0 | 0 | 0 | Turbo
2 | 0.4 | 1000 | 10.5 | 0 | 0 | 0 | 0 | Turbo
2 | 0.4 | 1000 | 11 | 0 | 0 | 0 | 0 | Turbo
2 | 0.4 | 1000 | 11.5 | 0 | 0 | 0 | 0 | Turbo
2 | 0.4 | 1000 | 12 | 0 | 0 | 0 | 0 | Turbo
2 | 0.4 | 1000 | 12.5 | 0 | 0 | 0 | 0 | Turbo
2 | 0.4 | 1000 | 13 | 0 | 0 | 0 | 0 | Turbo
2 | 0.4 | 1000 | 13.5 | 0 | 0 | 0 | 0 | Turbo
2 | 0.4 | 1000 | 14 | 0 | 0 | 0 | 0 | Turbo
2 | 0.4 | 1000 | 14.5 | 0 | 0 | 0 | 0 | Turbo
2 | 0.4 | 1000 | 15 | 0 | 0 | 0 | 0 | Turbo
2 | 0.4 | 1000 | 15.5 | 0 | 0 | 0 | 0 | Turbo
2 | 0.4 | 1000 | 16 | 0 | 0 | 0 | 0 | Turbo
2 | 0.4 | 1000 | 16.5 | 0 | 0 | 0 | 0 | Turbo
2 | 0.4 | 1000 | 17 | 0 | 0 | 0 | 0 | Turbo
2 | 0.4 | 1000 | 17.5 | 0 | 0 | 0 | 0 | Turbo
2 | 0.4 | 1000 | 18 | 0 | 0 | 0 | 0 | Turbo
2 | 0.4 | 1000 | 18.5 | 0 | 0 | 0 | 0 | Turbo
2 | 0.4 | 1000 | 19 | 0 | 0 | 0 | 0 | Turbo
2 | 0.4 | 1000 | 19.5 | 0 | 0 | 0 | 0 | Turbo
2 | 0.4 | 1000 | 20 | 0 | 0 | 0 | 0 | Turbo
2 | 0.4 | 1000 | 20.5 | 0 | 0 | 0 | 0 | Turbo
2 | 0.4 | 1000 | 21 | 0 | 0 | 0 | 0 | Turbo
2 | 0.4 | 1000 | 21.5 | 0 | 0 | 0 | 0 | Turbo
2 | 0.4 | 1000 | 22 | 0 | 0 | 0 | 0 | Turbo
2 | 0.4 | 1000 | 22.5 | 0 | 0 | 0 | 0 | Turbo
2 | 0.4 | 1000 | 23 | 0 | 0 | 0 | 0 | Turbo
2 | 0.4 | 1000 | 23.5 | 0 | 0 | 0 | 0 | Turbo
2 | 0.4 | 1000 | 24 | 0 | 0 | 0 | 0 | Turbo
2 | 0.4 | 1000 | 24.5 | 0 | 0 | 0 | 0 | Turbo
2 | 0.4 | 1000 | 25 | 0 | 0 | 0 | 0 | Turbo
2 | 0.4 | 1000 | 25.5 | 0 | 0 | 0 | 0 | Turbo
2 | 0.4 | 1000 | 26 | 0 | 0 | 0 | 0 | Turbo
2 | 0.4 | 1000 | 26.5 | 0 | 0 | 0 | 0 | Turbo
2 | 0.4 | 1000 | 27 | 0 | 0 | 0 | 0 | Turbo
2 | 0.4 | 1000 | 27.5 | 0 | 0 | 0 | 0 | Turbo
2 | 0.4 | 1000 | 28 | 0 | 0 | 0 | 0 | Turbo
2 | 0.4 | 1000 | 28.5 | 0 | 0 | 0 | 0 | Turbo
2 | 0.4 | 1000 | 29 | 0 | 0 | 0 | 0 | Turbo
2 | 0.5 | 1000 | -29 | 1 | 0.9984 | 0.9984 | 0.9984 | Turbo
2 | 0.5 | 1000 | -28.5 | 1 | 0.9984 | 0.9984 | 0.9984 | Turbo
2 | 0.5 | 1000 | -28 | 1 | 0.9984 | 0.9984 | 0.9984 | Turbo
2 | 0.5 | 1000 | -27.5 | 1 | 0.9984 | 0.9984 | 0.9984 | Turbo
2 | 0.5 | 1000 | -27 | 1 | 0.9984 | 0.9984 | 0.9984 | Turbo
2 | 0.5 | 1000 | -26.5 | 1 | 0.9984 | 0.9984 | 0.9984 | Turbo
2 | 0.5 | 1000 | -26 | 1 | 0.9984 | 0.9984 | 0.9984 | Turbo
2 | 0.5 | 1000 | -25.5 | 1 | 0.9984 | 0.9984 | 0.9984 | Turbo
2 | 0.5 | 1000 | -25 | 1 | 0.9984 | 0.9984 | 0.9984 | Turbo
2 | 0.5 | 1000 | -24.5 | 1 | 0.9984 | 0.9984 | 0.9984 | Turbo
2 | 0.5 | 1000 | -24 | 1 | 0.9984 | 0.9984 | 0.9984 | Turbo
2 | 0.5 | 1000 | -23.5 | 1 | 0.9984 | 0.9984 | 0.9984 | Turbo
2 | 0.5 | 1000 | -23 | 1 | 0.9984 | 0.9984 | 0.9984 | Turbo
2 | 0.5 | 1000 | -22.5 | 1 | 0.9984 | 0.9984 | 0.9984 | Turbo
2 | 0.5 | 1000 | -22 | 1 | 0.9984 | 0.9984 | 0.9984 | Turbo
2 | 0.5 | 1000 | -21.5 | 1 | 0.9984 | 0.9984 | 0.9984 | Turbo
2 | 0.5 | 1000 | -21 | 1 | 0.9984 | 0.9984 | 0.9984 | Turbo
2 | 0.5 | 1000 | -20.5 | 1 | 0.9984 | 0.9984 | 0.9984 | Turbo
2 | 0.5 | 1000 | -20 | 1 | 0.9984 | 0.9984 | 0.9984 | Turbo
2 | 0.5 | 1000 | -19.5 | 1 | 0.9984 | 0.9984 | 0.9984 | Turbo
2 | 0.5 | 1000 | -19 | 1 | 0.9984 | 0.9984 | 0.9984 | Turbo
2 | 0.5 | 1000 | -18.5 | 1 | 0.9984 | 0.9984 | 0.9984 | Turbo
2 | 0.5 | 1000 | -18 | 1 | 0.9984 | 0.9984 | 0.9984 | Turbo
2 | 0.5 | 1000 | -17.5 | 1 | 0.9984 | 0.9984 | 0.9984 | Turbo
2 | 0.5 | 1000 | -17 | 1 | 0.9984 | 0.9984 | 0.9984 | Turbo
2 | 0.5 | 1000 | -16.5 | 1 | 0.9984 | 0.9984 | 0.9984 | Turbo
2 | 0.5 | 1000 | -16 | 1 | 0.9984 | 0.9984 | 0.9984 | Turbo
2 | 0.5 | 1000 | -15.5 | 1 | 0.9984 | 0.9984 | 0.9984 | Turbo
2 | 0.5 | 1000 | -15 | 1 | 0.9984 | 0.9984 | 0.9984 | Turbo
2 | 0.5 | 1000 | -14.5 | 1 | 0.9984 | 0.9984 | 0.9984 | Turbo
2 | 0.5 | 1000 | -14 | 1 | 0.9984 | 0.9984 | 0.9984 | Turbo
2 | 0.5 | 1000 | -13.5 | 1 | 0.9984 | 0.9984 | 0.9984 | Turbo
2 | 0.5 | 1000 | -13 | 1 | 0.9984 | 0.9984 | 0.9984 | Turbo
2 | 0.5 | 1000 | -12.5 | 1 | 0.9984 | 0.9984 | 0.9984 | Turbo
2 | 0.5 | 1000 | -12 | 1 | 0.9984 | 0.9984 | 0.9984 | Turbo
2 | 0.5 | 1000 | -11.5 | 1 | 0.9984 | 0.9984 | 0.9984 | Turbo
2 | 0.5 | 1000 | -11 | 1 | 0.9984 | 0.9984 | 0.9984 | Turbo
2 | 0.5 | 1000 | -10.5 | 1 | 0.9984 | 0.9984 | 0.9984 | Turbo
2 | 0.5 | 1000 | -10 | 1 | 0.9984 | 0.9984 | 0.9984 | Turbo
2 | 0.5 | 1000 | -9.5 | 1 | 0.9984 | 0.9984 | 0.9984 | Turbo
2 | 0.5 | 1000 | -9 | 1 | 0.9984 | 0.9984 | 0.9984 | Turbo
2 | 0.5 | 1000 | -8.5 | 1 | 0.9984 | 0.9984 | 0.9984 | Turbo
2 | 0.5 | 1000 | -8 | 1 | 0.9984 | 0.9984 | 0.9984 | Turbo
2 | 0.5 | 1000 | -7.5 | 1 | 0.9984 | 0.9984 | 0.9984 | Turbo
2 | 0.5 | 1000 | -7 | 1 | 0.9984 | 0.9984 | 0.9984 | Turbo
2 | 0.5 | 1000 | -6.5 | 1 | 0.9984 | 0.9984 | 0.9984 | Turbo
2 | 0.5 | 1000 | -6 | 1 | 0.9984 | 0.9984 | 0.91171 | Turbo
2 | 0.5 | 1000 | -5.5 | 1 | 0.9984 | 0.9984 | 0.2481 | Turbo
2 | 0.5 | 1000 | -5 | 1 | 0.9984 | 0.99201 | 0.0031962 | Turbo
2 | 0.5 | 1000 | -4.5 | 1 | 0.9984 | 0.74511 | 0 | Turbo
2 | 0.5 | 1000 | -4 | 1 | 0.9984 | 0.070316 | 0 | Turbo
2 | 0.5 | 1000 | -3.5 | 1 | 0.9984 | 0 | 0 | Turbo
2 | 0.5 | 1000 | -3 | 1 | 0.95286 | 0 | 0 | Turbo
2 | 0.5 | 1000 | -2.5 | 1 | 0.39353 | 0 | 0 | Turbo
2 | 0.5 | 1000 | -2 | 1 | 0.011187 | 0 | 0 | Turbo
2 | 0.5 | 1000 | -1.5 | 1 | 0 | 0 | 0 | Turbo
2 | 0.5 | 1000 | -1 | 1 | 0 | 0 | 0 | Turbo
2 | 0.5 | 1000 | -0.5 | 1 | 0 | 0 | 0 | Turbo
2 | 0.5 | 1000 | 0 | 1 | 0 | 0 | 0 | Turbo
2 | 0.5 | 1000 | 0.5 | 0.96444 | 0 | 0 | 0 | Turbo
2 | 0.5 | 1000 | 1 | 0.43428 | 0 | 0 | 0 | Turbo
2 | 0.5 | 1000 | 1.5 | 0.015581 | 0 | 0 | 0 | Turbo
2 | 0.5 | 1000 | 2 | 0 | 0 | 0 | 0 | Turbo
2 | 0.5 | 1000 | 2.5 | 0 | 0 | 0 | 0 | Turbo
2 | 0.5 | 1000 | 3 | 0 | 0 | 0 | 0 | Turbo
2 | 0.5 | 1000 | 3.5 | 0 | 0 | 0 | 0 | Turbo
2 | 0.5 | 1000 | 4 | 0 | 0 | 0 | 0 | Turbo
2 | 0.5 | 1000 | 4.5 | 0 | 0 | 0 | 0 | Turbo
2 | 0.5 | 1000 | 5 | 0 | 0 | 0 | 0 | Turbo
2 | 0.5 | 1000 | 5.5 | 0 | 0 | 0 | 0 | Turbo
2 | 0.5 | 1000 | 6 | 0 | 0 | 0 | 0 | Turbo
2 | 0.5 | 1000 | 6.5 | 0 | 0 | 0 | 0 | Turbo
2 | 0.5 | 1000 | 7 | 0 | 0 | 0 | 0 | Turbo
2 | 0.5 | 1000 | 7.5 | 0 | 0 | 0 | 0 | Turbo
2 | 0.5 | 1000 | 8 | 0 | 0 | 0 | 0 | Turbo
2 | 0.5 | 1000 | 8.5 | 0 | 0 | 0 | 0 | Turbo
2 | 0.5 | 1000 | 9 | 0 | 0 | 0 | 0 | Turbo
2 | 0.5 | 1000 | 9.5 | 0 | 0 | 0 | 0 | Turbo
2 | 0.5 | 1000 | 10 | 0 | 0 | 0 | 0 | Turbo
2 | 0.5 | 1000 | 10.5 | 0 | 0 | 0 | 0 | Turbo
2 | 0.5 | 1000 | 11 | 0 | 0 | 0 | 0 | Turbo
2 | 0.5 | 1000 | 11.5 | 0 | 0 | 0 | 0 | Turbo
2 | 0.5 | 1000 | 12 | 0 | 0 | 0 | 0 | Turbo
2 | 0.5 | 1000 | 12.5 | 0 | 0 | 0 | 0 | Turbo
2 | 0.5 | 1000 | 13 | 0 | 0 | 0 | 0 | Turbo
2 | 0.5 | 1000 | 13.5 | 0 | 0 | 0 | 0 | Turbo
2 | 0.5 | 1000 | 14 | 0 | 0 | 0 | 0 | Turbo
2 | 0.5 | 1000 | 14.5 | 0 | 0 | 0 | 0 | Turbo
2 | 0.5 | 1000 | 15 | 0 | 0 | 0 | 0 | Turbo
2 | 0.5 | 1000 | 15.5 | 0 | 0 | 0 | 0 | Turbo
2 | 0.5 | 1000 | 16 | 0 | 0 | 0 | 0 | Turbo
2 | 0.5 | 1000 | 16.5 | 0 | 0 | 0 | 0 | Turbo
2 | 0.5 | 1000 | 17 | 0 | 0 | 0 | 0 | Turbo
2 | 0.5 | 1000 | 17.5 | 0 | 0 | 0 | 0 | Turbo
2 | 0.5 | 1000 | 18 | 0 | 0 | 0 | 0 | Turbo
2 | 0.5 | 1000 | 18.5 | 0 | 0 | 0 | 0 | Turbo
2 | 0.5 | 1000 | 19 | 0 | 0 | 0 | 0 | Turbo
2 | 0.5 | 1000 | 19.5 | 0 | 0 | 0 | 0 | Turbo
2 | 0.5 | 1000 | 20 | 0 | 0 | 0 | 0 | Turbo
2 | 0.5 | 1000 | 20.5 | 0 | 0 | 0 | 0 | Turbo
2 | 0.5 | 1000 | 21 | 0 | 0 | 0 | 0 | Turbo
2 | 0.5 | 1000 | 21.5 | 0 | 0 | 0 | 0 | Turbo
2 | 0.5 | 1000 | 22 | 0 | 0 | 0 | 0 | Turbo
2 | 0.5 | 1000 | 22.5 | 0 | 0 | 0 | 0 | Turbo
2 | 0.5 | 1000 | 23 | 0 | 0 | 0 | 0 | Turbo
2 | 0.5 | 1000 | 23.5 | 0 | 0 | 0 | 0 | Turbo
2 | 0.5 | 1000 | 24 | 0 | 0 | 0 | 0 | Turbo
2 | 0.5 | 1000 | 24.5 | 0 | 0 | 0 | 0 | Turbo
2 | 0.5 | 1000 | 25 | 0 | 0 | 0 | 0 | Turbo
2 | 0.5 | 1000 | 25.5 | 0 | 0 | 0 | 0 | Turbo
2 | 0.5 | 1000 | 26 | 0 | 0 | 0 | 0 | Turbo
2 | 0.5 | 1000 | 26.5 | 0 | 0 | 0 | 0 | Turbo
2 | 0.5 | 1000 | 27 | 0 | 0 | 0 | 0 | Turbo
2 | 0.5 | 1000 | 27.5 | 0 | 0 | 0 | 0 | Turbo
2 | 0.5 | 1000 | 28 | 0 | 0 | 0 | 0 | Turbo
2 | 0.5 | 1000 | 28.5 | 0 | 0 | 0 | 0 | Turbo
2 | 0.5 | 1000 | 29 | 0 | 0 | 0 | 0 | Turbo
2 | 0.5 | 1000 | 29.5 | 0 | 0 | 0 | 0 | Turbo
2 | 0.5 | 1000 | 30 | 0 | 0 | 0 | 0 | Turbo
2 | 0.5 | 1000 | 30.5 | 0 | 0 | 0 | 0 | Turbo
2 | 0.5 | 1000 | 31 | 0 | 0 | 0 | 0 | Turbo
2 | 0.5 | 1000 | 31.5 | 0 | 0 | 0 | 0 | Turbo
2 | 0.5 | 1000 | 32 | 0 | 0 | 0 | 0 | Turbo
2 | 0.5 | 1000 | 32.5 | 0 | 0 | 0 | 0 | Turbo
2 | 0.5 | 1000 | 33 | 0 | 0 | 0 | 0 | Turbo
2 | 0.5 | 1000 | 33.5 | 0 | 0 | 0 | 0 | Turbo
2 | 0.5 | 1000 | 34 | 0 | 0 | 0 | 0 | Turbo
2 | 0.5 | 1000 | 34.5 | 0 | 0 | 0 | 0 | Turbo
2 | 0.5 | 1000 | 35 | 0 | 0 | 0 | 0 | Turbo
2 | 0.66667 | 1000 | -23 | 1 | 0.9984 | 0.9984 | 0.9984 | Turbo
2 | 0.66667 | 1000 | -22.5 | 1 | 0.9984 | 0.9984 | 0.9984 | Turbo
2 | 0.66667 | 1000 | -22 | 1 | 0.9984 | 0.9984 | 0.9984 | Turbo
2 | 0.66667 | 1000 | -21.5 | 1 | 0.9984 | 0.9984 | 0.9984 | Turbo
2 | 0.66667 | 1000 | -21 | 1 | 0.9984 | 0.9984 | 0.9984 | Turbo
2 | 0.66667 | 1000 | -20.5 | 1 | 0.9984 | 0.9984 | 0.9984 | Turbo
2 | 0.66667 | 1000 | -20 | 1 | 0.9984 | 0.9984 | 0.9984 | Turbo
2 | 0.66667 | 1000 | -19.5 | 1 | 0.9984 | 0.9984 | 0.9984 | Turbo
2 | 0.66667 | 1000 | -19 | 1 | 0.9984 | 0.9984 | 0.9984 | Turbo
2 | 0.66667 | 1000 | -18.5 | 1 | 0.9984 | 0.9984 | 0.9984 | Turbo
2 | 0.66667 | 1000 | -18 | 1 | 0.9984 | 0.9984 | 0.9984 | Turbo
2 | 0.66667 | 1000 | -17.5 | 1 | 0.9984 | 0.9984 | 0.9984 | Turbo
2 | 0.66667 | 1000 | -17 | 1 | 0.9984 | 0.9984 | 0.9984 | Turbo
2 | 0.66667 | 1000 | -16.5 | 1 | 0.9984 | 0.9984 | 0.9984 | Turbo
2 | 0.66667 | 1000 | -16 | 1 | 0.9984 | 0.9984 | 0.9984 | Turbo
2 | 0.66667 | 1000 | -15.5 | 1 | 0.9984 | 0.9984 | 0.9984 | Turbo
2 | 0.66667 | 1000 | -15 | 1 | 0.9984 | 0.9984 | 0.9984 | Turbo
2 | 0.66667 | 1000 | -14.5 | 1 | 0.9984 | 0.9984 | 0.9984 | Turbo
2 | 0.66667 | 1000 | -14 | 1 | 0.9984 | 0.9984 | 0.9984 | Turbo
2 | 0.66667 | 1000 | -13.5 | 1 | 0.9984 | 0.9984 | 0.9984 | Turbo
2 | 0.66667 | 1000 | -13 | 1 | 0.9984 | 0.9984 | 0.9984 | Turbo
2 | 0.66667 | 1000 | -12.5 | 1 | 0.9984 | 0.9984 | 0.9984 | Turbo
2 | 0.66667 | 1000 | -12 | 1 | 0.9984 | 0.9984 | 0.9984 | Turbo
2 | 0.66667 | 1000 | -11.5 | 1 | 0.9984 | 0.9984 | 0.9984 | Turbo
2 | 0.66667 | 1000 | -11 | 1 | 0.9984 | 0.9984 | 0.9984 | Turbo
2 | 0.66667 | 1000 | -10.5 | 1 | 0.9984 | 0.9984 | 0.9984 | Turbo
2 | 0.66667 | 1000 | -10 | 1 | 0.9984 | 0.9984 | 0.9984 | Turbo
2 | 0.66667 | 1000 | -9.5 | 1 | 0.9984 | 0.9984 | 0.9984 | Turbo
2 | 0.66667 | 1000 | -9 | 1 | 0.9984 | 0.9984 | 0.9984 | Turbo
2 | 0.66667 | 1000 | -8.5 | 1 | 0.9984 | 0.9984 | 0.9984 | Turbo
2 | 0.66667 | 1000 | -8 | 1 | 0.9984 | 0.9984 | 0.9984 | Turbo
2 | 0.66667 | 1000 | -7.5 | 1 | 0.9984 | 0.9984 | 0.9984 | Turbo
2 | 0.66667 | 1000 | -7 | 1 | 0.9984 | 0.9984 | 0.9984 | Turbo
2 | 0.66667 | 1000 | -6.5 | 1 | 0.9984 | 0.9984 | 0.9984 | Turbo
2 | 0.66667 | 1000 | -6 | 1 | 0.9984 | 0.9984 | 0.9984 | Turbo
2 | 0.66667 | 1000 | -5.5 | 1 | 0.9984 | 0.9984 | 0.9984 | Turbo
2 | 0.66667 | 1000 | -5 | 1 | 0.9984 | 0.9984 | 0.98002 | Turbo
2 | 0.66667 | 1000 | -4.5 | 1 | 0.9984 | 0.9984 | 0.57211 | Turbo
2 | 0.66667 | 1000 | -4 | 1 | 0.9984 | 0.9984 | 0.035957 | Turbo
2 | 0.66667 | 1000 | -3.5 | 1 | 0.9984 | 0.96324 | 0.00039952 | Turbo
2 | 0.66667 | 1000 | -3 | 1 | 0.9984 | 0.42709 | 0 | Turbo
2 | 0.66667 | 1000 | -2.5 | 1 | 0.998 | 0.011187 | 0 | Turbo
2 | 0.66667 | 1000 | -2 | 1 | 0.98602 | 0 | 0 | Turbo
2 | 0.66667 | 1000 | -1.5 | 1 | 0.61606 | 0 | 0 | Turbo
2 | 0.66667 | 1000 | -1 | 1 | 0.041151 | 0 | 0 | Turbo
2 | 0.66667 | 1000 | -0.5 | 1 | 0 | 0 | 0 | Turbo
2 | 0.66667 | 1000 | 0 | 1 | 0 | 0 | 0 | Turbo
2 | 0.66667 | 1000 | 0.5 | 1 | 0 | 0 | 0 | Turbo
2 | 0.66667 | 1000 | 1 | 1 | 0 | 0 | 0 | Turbo
2 | 0.66667 | 1000 | 1.5 | 1 | 0 | 0 | 0 | Turbo
2 | 0.66667 | 1000 | 2 | 1 | 0 | 0 | 0 | Turbo
2 | 0.66667 | 1000 | 2.5 | 0.98002 | 0 | 0 | 0 | Turbo
2 | 0.66667 | 1000 | 3 | 0.61406 | 0 | 0 | 0 | Turbo
2 | 0.66667 | 1000 | 3.5 | 0.070715 | 0 | 0 | 0 | Turbo
2 | 0.66667 | 1000 | 4 | 0.0015981 | 0 | 0 | 0 | Turbo
2 | 0.66667 | 1000 | 4.5 | 0 | 0 | 0 | 0 | Turbo
2 | 0.66667 | 1000 | 5 | 0 | 0 | 0 | 0 | Turbo
2 | 0.66667 | 1000 | 5.5 | 0 | 0 | 0 | 0 | Turbo
2 | 0.66667 | 1000 | 6 | 0 | 0 | 0 | 0 | Turbo
2 | 0.66667 | 1000 | 6.5 | 0 | 0 | 0 | 0 | Turbo
2 | 0.66667 | 1000 | 7 | 0 | 0 | 0 | 0 | Turbo
2 | 0.66667 | 1000 | 7.5 | 0 | 0 | 0 | 0 | Turbo
2 | 0.66667 | 1000 | 8 | 0 | 0 | 0 | 0 | Turbo
2 | 0.66667 | 1000 | 8.5 | 0 | 0 | 0 | 0 | Turbo
2 | 0.66667 | 1000 | 9 | 0 | 0 | 0 | 0 | Turbo
2 | 0.66667 | 1000 | 9.5 | 0 | 0 | 0 | 0 | Turbo
2 | 0.66667 | 1000 | 10 | 0 | 0 | 0 | 0 | Turbo
2 | 0.66667 | 1000 | 10.5 | 0 | 0 | 0 | 0 | Turbo
2 | 0.66667 | 1000 | 11 | 0 | 0 | 0 | 0 | Turbo
2 | 0.66667 | 1000 | 11.5 | 0 | 0 | 0 | 0 | Turbo
2 | 0.66667 | 1000 | 12 | 0 | 0 | 0 | 0 | Turbo
2 | 0.66667 | 1000 | 12.5 | 0 | 0 | 0 | 0 | Turbo
2 | 0.66667 | 1000 | 13 | 0 | 0 | 0 | 0 | Turbo
2 | 0.66667 | 1000 | 13.5 | 0 | 0 | 0 | 0 | Turbo
2 | 0.66667 | 1000 | 14 | 0 | 0 | 0 | 0 | Turbo
2 | 0.66667 | 1000 | 14.5 | 0 | 0 | 0 | 0 | Turbo
2 | 0.66667 | 1000 | 15 | 0 | 0 | 0 | 0 | Turbo
2 | 0.66667 | 1000 | 15.5 | 0 | 0 | 0 | 0 | Turbo
2 | 0.66667 | 1000 | 16 | 0 | 0 | 0 | 0 | Turbo
2 | 0.66667 | 1000 | 16.5 | 0 | 0 | 0 | 0 | Turbo
2 | 0.66667 | 1000 | 17 | 0 | 0 | 0 | 0 | Turbo
2 | 0.66667 | 1000 | 17.5 | 0 | 0 | 0 | 0 | Turbo
2 | 0.66667 | 1000 | 18 | 0 | 0 | 0 | 0 | Turbo
2 | 0.66667 | 1000 | 18.5 | 0 | 0 | 0 | 0 | Turbo
2 | 0.66667 | 1000 | 19 | 0 | 0 | 0 | 0 | Turbo
2 | 0.66667 | 1000 | 19.5 | 0 | 0 | 0 | 0 | Turbo
2 | 0.66667 | 1000 | 20 | 0 | 0 | 0 | 0 | Turbo
2 | 0.66667 | 1000 | 20.5 | 0 | 0 | 0 | 0 | Turbo
2 | 0.66667 | 1000 | 21 | 0 | 0 | 0 | 0 | Turbo
2 | 0.66667 | 1000 | 21.5 | 0 | 0 | 0 | 0 | Turbo
2 | 0.66667 | 1000 | 22 | 0 | 0 | 0 | 0 | Turbo
2 | 0.66667 | 1000 | 22.5 | 0 | 0 | 0 | 0 | Turbo
2 | 0.66667 | 1000 | 23 | 0 | 0 | 0 | 0 | Turbo
2 | 0.66667 | 1000 | 23.5 | 0 | 0 | 0 | 0 | Turbo
2 | 0.66667 | 1000 | 24 | 0 | 0 | 0 | 0 | Turbo
2 | 0.66667 | 1000 | 24.5 | 0 | 0 | 0 | 0 | Turbo
2 | 0.66667 | 1000 | 25 | 0 | 0 | 0 | 0 | Turbo
2 | 0.66667 | 1000 | 25.5 | 0 | 0 | 0 | 0 | Turbo
2 | 0.66667 | 1000 | 26 | 0 | 0 | 0 | 0 | Turbo
2 | 0.66667 | 1000 | 26.5 | 0 | 0 | 0 | 0 | Turbo
2 | 0.66667 | 1000 | 27 | 0 | 0 | 0 | 0 | Turbo
2 | 0.66667 | 1000 | 27.5 | 0 | 0 | 0 | 0 | Turbo
2 | 0.66667 | 1000 | 28 | 0 | 0 | 0 | 0 | Turbo
2 | 0.66667 | 1000 | 28.5 | 0 | 0 | 0 | 0 | Turbo
2 | 0.66667 | 1000 | 29 | 0 | 0 | 0 | 0 | Turbo
2 | 0.66667 | 1000 | 29.5 | 0 | 0 | 0 | 0 | Turbo
2 | 0.66667 | 1000 | 30 | 0 | 0 | 0 | 0 | Turbo
2 | 0.66667 | 1000 | 30.5 | 0 | 0 | 0 | 0 | Turbo
2 | 0.66667 | 1000 | 31 | 0 | 0 | 0 | 0 | Turbo
2 | 0.66667 | 1000 | 31.5 | 0 | 0 | 0 | 0 | Turbo
2 | 0.66667 | 1000 | 32 | 0 | 0 | 0 | 0 | Turbo
2 | 0.66667 | 1000 | 32.5 | 0 | 0 | 0 | 0 | Turbo
2 | 0.66667 | 1000 | 33 | 0 | 0 | 0 | 0 | Turbo
2 | 0.66667 | 1000 | 33.5 | 0 | 0 | 0 | 0 | Turbo
2 | 0.66667 | 1000 | 34 | 0 | 0 | 0 | 0 | Turbo
2 | 0.66667 | 1000 | 34.5 | 0 | 0 | 0 | 0 | Turbo
2 | 0.66667 | 1000 | 35 | 0 | 0 | 0 | 0 | Turbo
2 | 0.66667 | 1000 | 35.5 | 0 | 0 | 0 | 0 | Turbo
2 | 0.66667 | 1000 | 36 | 0 | 0 | 0 | 0 | Turbo
2 | 0.66667 | 1000 | 36.5 | 0 | 0 | 0 | 0 | Turbo
2 | 0.66667 | 1000 | 37 | 0 | 0 | 0 | 0 | Turbo
2 | 0.75 | 1000 | -23 | 1 | 0.9984 | 0.9984 | 0.9984 | Turbo
2 | 0.75 | 1000 | -22.5 | 1 | 0.9984 | 0.9984 | 0.9984 | Turbo
2 | 0.75 | 1000 | -22 | 1 | 0.9984 | 0.9984 | 0.9984 | Turbo
2 | 0.75 | 1000 | -21.5 | 1 | 0.9984 | 0.9984 | 0.9984 | Turbo
2 | 0.75 | 1000 | -21 | 1 | 0.9984 | 0.9984 | 0.9984 | Turbo
2 | 0.75 | 1000 | -20.5 | 1 | 0.9984 | 0.9984 | 0.9984 | Turbo
2 | 0.75 | 1000 | -20 | 1 | 0.9984 | 0.9984 | 0.9984 | Turbo
2 | 0.75 | 1000 | -19.5 | 1 | 0.9984 | 0.9984 | 0.9984 | Turbo
2 | 0.75 | 1000 | -19 | 1 | 0.9984 | 0.9984 | 0.9984 | Turbo
2 | 0.75 | 1000 | -18.5 | 1 | 0.9984 | 0.9984 | 0.9984 | Turbo
2 | 0.75 | 1000 | -18 | 1 | 0.9984 | 0.9984 | 0.9984 | Turbo
2 | 0.75 | 1000 | -17.5 | 1 | 0.9984 | 0.9984 | 0.9984 | Turbo
2 | 0.75 | 1000 | -17 | 1 | 0.9984 | 0.9984 | 0.9984 | Turbo
2 | 0.75 | 1000 | -16.5 | 1 | 0.9984 | 0.9984 | 0.9984 | Turbo
2 | 0.75 | 1000 | -16 | 1 | 0.9984 | 0.9984 | 0.9984 | Turbo
2 | 0.75 | 1000 | -15.5 | 1 | 0.9984 | 0.9984 | 0.9984 | Turbo
2 | 0.75 | 1000 | -15 | 1 | 0.9984 | 0.9984 | 0.9984 | Turbo
2 | 0.75 | 1000 | -14.5 | 1 | 0.9984 | 0.9984 | 0.9984 | Turbo
2 | 0.75 | 1000 | -14 | 1 | 0.9984 | 0.9984 | 0.9984 | Turbo
2 | 0.75 | 1000 | -13.5 | 1 | 0.9984 | 0.9984 | 0.9984 | Turbo
2 | 0.75 | 1000 | -13 | 1 | 0.9984 | 0.9984 | 0.9984 | Turbo
2 | 0.75 | 1000 | -12.5 | 1 | 0.9984 | 0.9984 | 0.9984 | Turbo
2 | 0.75 | 1000 | -12 | 1 | 0.9984 | 0.9984 | 0.9984 | Turbo
2 | 0.75 | 1000 | -11.5 | 1 | 0.9984 | 0.9984 | 0.9984 | Turbo
2 | 0.75 | 1000 | -11 | 1 | 0.9984 | 0.9984 | 0.9984 | Turbo
2 | 0.75 | 1000 | -10.5 | 1 | 0.9984 | 0.9984 | 0.9984 | Turbo
2 | 0.75 | 1000 | -10 | 1 | 0.9984 | 0.9984 | 0.9984 | Turbo
2 | 0.75 | 1000 | -9.5 | 1 | 0.9984 | 0.9984 | 0.9984 | Turbo
2 | 0.75 | 1000 | -9 | 1 | 0.9984 | 0.9984 | 0.9984 | Turbo
2 | 0.75 | 1000 | -8.5 | 1 | 0.9984 | 0.9984 | 0.9984 | Turbo
2 | 0.75 | 1000 | -8 | 1 | 0.9984 | 0.9984 | 0.9984 | Turbo
2 | 0.75 | 1000 | -7.5 | 1 | 0.9984 | 0.9984 | 0.9984 | Turbo
2 | 0.75 | 1000 | -7 | 1 | 0.9984 | 0.9984 | 0.9984 | Turbo
2 | 0.75 | 1000 | -6.5 | 1 | 0.9984 | 0.9984 | 0.9984 | Turbo
2 | 0.75 | 1000 | -6 | 1 | 0.9984 | 0.9984 | 0.9984 | Turbo
2 | 0.75 | 1000 | -5.5 | 1 | 0.9984 | 0.9984 | 0.9984 | Turbo
2 | 0.75 | 1000 | -5 | 1 | 0.9984 | 0.9984 | 0.9984 | Turbo
2 | 0.75 | 1000 | -4.5 | 1 | 0.9984 | 0.9984 | 0.99201 | Turbo
2 | 0.75 | 1000 | -4 | 1 | 0.9984 | 0.9984 | 0.69357 | Turbo
2 | 0.75 | 1000 | -3.5 | 1 | 0.9984 | 0.9984 | 0.055134 | Turbo
2 | 0.75 | 1000 | -3 | 1 | 0.9984 | 0.98522 | 0 | Turbo
2 | 0.75 | 1000 | -2.5 | 1 | 0.9984 | 0.57371 | 0 | Turbo
2 | 0.75 | 1000 | -2 | 1 | 0.9984 | 0.028366 | 0 | Turbo
2 | 0.75 | 1000 | -1.5 | 1 | 0.9964 | 0 | 0 | Turbo
2 | 0.75 | 1000 | -1 | 1 | 0.81622 | 0 | 0 | Turbo
2 | 0.75 | 1000 | -0.5 | 1 | 0.13783 | 0 | 0 | Turbo
2 | 0.75 | 1000 | 0 | 1 | 0.00079904 | 0 | 0 | Turbo
2 | 0.75 | 1000 | 0.5 | 1 | 0 | 0 | 0 | Turbo
2 | 0.75 | 1000 | 1 | 1 | 0 | 0 | 0 | Turbo
2 | 0.75 | 1000 | 1.5 | 1 | 0 | 0 | 0 | Turbo
2 | 0.75 | 1000 | 2 | 1 | 0 | 0 | 0 | Turbo
2 | 0.75 | 1000 | 2.5 | 1 | 0 | 0 | 0 | Turbo
2 | 0.75 | 1000 | 3 | 1 | 0 | 0 | 0 | Turbo
2 | 0.75 | 1000 | 3.5 | 0.97962 | 0 | 0 | 0 | Turbo
2 | 0.75 | 1000 | 4 | 0.62085 | 0 | 0 | 0 | Turbo
2 | 0.75 | 1000 | 4.5 | 0.095485 | 0 | 0 | 0 | Turbo
2 | 0.75 | 1000 | 5 | 0.0039952 | 0 | 0 | 0 | Turbo
2 | 0.75 | 1000 | 5.5 | 0.00039952 | 0 | 0 | 0 | Turbo
2 | 0.75 | 1000 | 6 | 0 | 0 | 0 | 0 | Turbo
2 | 0.75 | 1000 | 6.5 | 0 | 0 | 0 | 0 | Turbo
2 | 0.75 | 1000 | 7 | 0 | 0 | 0 | 0 | Turbo
2 | 0.75 | 1000 | 7.5 | 0 | 0 | 0 | 0 | Turbo
2 | 0.75 | 1000 | 8 | 0 | 0 | 0 | 0 | Turbo
2 | 0.75 | 1000 | 8.5 | 0 | 0 | 0 | 0 | Turbo
2 | 0.75 | 1000 | 9 | 0 | 0 | 0 | 0 | Turbo
2 | 0.75 | 1000 | 9.5 | 0 | 0 | 0 | 0 | Turbo
2 | 0.75 | 1000 | 10 | 0 | 0 | 0 | 0 | Turbo
2 | 0.75 | 1000 | 10.5 | 0 | 0 | 0 | 0 | Turbo
2 | 0.75 | 1000 | 11 | 0 | 0 | 0 | 0 | Turbo
2 | 0.75 | 1000 | 11.5 | 0 | 0 | 0 | 0 | Turbo
2 | 0.75 | 1000 | 12 | 0 | 0 | 0 | 0 | Turbo
2 | 0.75 | 1000 | 12.5 | 0 | 0 | 0 | 0 | Turbo
2 | 0.75 | 1000 | 13 | 0 | 0 | 0 | 0 | Turbo
2 | 0.75 | 1000 | 13.5 | 0 | 0 | 0 | 0 | Turbo
2 | 0.75 | 1000 | 14 | 0 | 0 | 0 | 0 | Turbo
2 | 0.75 | 1000 | 14.5 | 0 | 0 | 0 | 0 | Turbo
2 | 0.75 | 1000 | 15 | 0 | 0 | 0 | 0 | Turbo
2 | 0.75 | 1000 | 15.5 | 0 | 0 | 0 | 0 | Turbo
2 | 0.75 | 1000 | 16 | 0 | 0 | 0 | 0 | Turbo
2 | 0.75 | 1000 | 16.5 | 0 | 0 | 0 | 0 | Turbo
2 | 0.75 | 1000 | 17 | 0 | 0 | 0 | 0 | Turbo
2 | 0.75 | 1000 | 17.5 | 0 | 0 | 0 | 0 | Turbo
2 | 0.75 | 1000 | 18 | 0 | 0 | 0 | 0 | Turbo
2 | 0.75 | 1000 | 18.5 | 0 | 0 | 0 | 0 | Turbo
2 | 0.75 | 1000 | 19 | 0 | 0 | 0 | 0 | Turbo
2 | 0.75 | 1000 | 19.5 | 0 | 0 | 0 | 0 | Turbo
2 | 0.75 | 1000 | 20 | 0 | 0 | 0 | 0 | Turbo
2 | 0.75 | 1000 | 20.5 | 0 | 0 | 0 | 0 | Turbo
2 | 0.75 | 1000 | 21 | 0 | 0 | 0 | 0 | Turbo
2 | 0.75 | 1000 | 21.5 | 0 | 0 | 0 | 0 | Turbo
2 | 0.75 | 1000 | 22 | 0 | 0 | 0 | 0 | Turbo
2 | 0.75 | 1000 | 22.5 | 0 | 0 | 0 | 0 | Turbo
2 | 0.75 | 1000 | 23 | 0 | 0 | 0 | 0 | Turbo
2 | 0.75 | 1000 | 23.5 | 0 | 0 | 0 | 0 | Turbo
2 | 0.75 | 1000 | 24 | 0 | 0 | 0 | 0 | Turbo
2 | 0.75 | 1000 | 24.5 | 0 | 0 | 0 | 0 | Turbo
2 | 0.75 | 1000 | 25 | 0 | 0 | 0 | 0 | Turbo
2 | 0.75 | 1000 | 25.5 | 0 | 0 | 0 | 0 | Turbo
2 | 0.75 | 1000 | 26 | 0 | 0 | 0 | 0 | Turbo
2 | 0.75 | 1000 | 26.5 | 0 | 0 | 0 | 0 | Turbo
2 | 0.75 | 1000 | 27 | 0 | 0 | 0 | 0 | Turbo
2 | 0.75 | 1000 | 27.5 | 0 | 0 | 0 | 0 | Turbo
2 | 0.75 | 1000 | 28 | 0 | 0 | 0 | 0 | Turbo
2 | 0.75 | 1000 | 28.5 | 0 | 0 | 0 | 0 | Turbo
2 | 0.75 | 1000 | 29 | 0 | 0 | 0 | 0 | Turbo
2 | 0.75 | 1000 | 29.5 | 0 | 0 | 0 | 0 | Turbo
2 | 0.75 | 1000 | 30 | 0 | 0 | 0 | 0 | Turbo
2 | 0.75 | 1000 | 30.5 | 0 | 0 | 0 | 0 | Turbo
2 | 0.75 | 1000 | 31 | 0 | 0 | 0 | 0 | Turbo
2 | 0.75 | 1000 | 31.5 | 0 | 0 | 0 | 0 | Turbo
2 | 0.75 | 1000 | 32 | 0 | 0 | 0 | 0 | Turbo
2 | 0.75 | 1000 | 32.5 | 0 | 0 | 0 | 0 | Turbo
2 | 0.75 | 1000 | 33 | 0 | 0 | 0 | 0 | Turbo
2 | 0.75 | 1000 | 33.5 | 0 | 0 | 0 | 0 | Turbo
2 | 0.75 | 1000 | 34 | 0 | 0 | 0 | 0 | Turbo
2 | 0.75 | 1000 | 34.5 | 0 | 0 | 0 | 0 | Turbo
2 | 0.75 | 1000 | 35 | 0 | 0 | 0 | 0 | Turbo
2 | 0.75 | 1000 | 35.5 | 0 | 0 | 0 | 0 | Turbo
2 | 0.75 | 1000 | 36 | 0 | 0 | 0 | 0 | Turbo
2 | 0.75 | 1000 | 36.5 | 0 | 0 | 0 | 0 | Turbo
2 | 0.75 | 1000 | 37 | 0 | 0 | 0 | 0 | Turbo
2 | 0.83333 | 1000 | -22 | 1 | 0.9984 | 0.9984 | 0.9984 | Turbo
2 | 0.83333 | 1000 | -21.5 | 1 | 0.9984 | 0.9984 | 0.9984 | Turbo
2 | 0.83333 | 1000 | -21 | 1 | 0.9984 | 0.9984 | 0.9984 | Turbo
2 | 0.83333 | 1000 | -20.5 | 1 | 0.9984 | 0.9984 | 0.9984 | Turbo
2 | 0.83333 | 1000 | -20 | 1 | 0.9984 | 0.9984 | 0.9984 | Turbo
2 | 0.83333 | 1000 | -19.5 | 1 | 0.9984 | 0.9984 | 0.9984 | Turbo
2 | 0.83333 | 1000 | -19 | 1 | 0.9984 | 0.9984 | 0.9984 | Turbo
2 | 0.83333 | 1000 | -18.5 | 1 | 0.9984 | 0.9984 | 0.9984 | Turbo
2 | 0.83333 | 1000 | -18 | 1 | 0.9984 | 0.9984 | 0.9984 | Turbo
2 | 0.83333 | 1000 | -17.5 | 1 | 0.9984 | 0.9984 | 0.9984 | Turbo
2 | 0.83333 | 1000 | -17 | 1 | 0.9984 | 0.9984 | 0.9984 | Turbo
2 | 0.83333 | 1000 | -16.5 | 1 | 0.9984 | 0.9984 | 0.9984 | Turbo
2 | 0.83333 | 1000 | -16 | 1 | 0.9984 | 0.9984 | 0.9984 | Turbo
2 | 0.83333 | 1000 | -15.5 | 1 | 0.9984 | 0.9984 | 0.9984 | Turbo
2 | 0.83333 | 1000 | -15 | 1 | 0.9984 | 0.9984 | 0.9984 | Turbo
2 | 0.83333 | 1000 | -14.5 | 1 | 0.9984 | 0.9984 | 0.9984 | Turbo
2 | 0.83333 | 1000 | -14 | 1 | 0.9984 | 0.9984 | 0.9984 | Turbo
2 | 0.83333 | 1000 | -13.5 | 1 | 0.9984 | 0.9984 | 0.9984 | Turbo
2 | 0.83333 | 1000 | -13 | 1 | 0.9984 | 0.9984 | 0.9984 | Turbo
2 | 0.83333 | 1000 | -12.5 | 1 | 0.9984 | 0.9984 | 0.9984 | Turbo
2 | 0.83333 | 1000 | -12 | 1 | 0.9984 | 0.9984 | 0.9984 | Turbo
2 | 0.83333 | 1000 | -11.5 | 1 | 0.9984 | 0.9984 | 0.9984 | Turbo
2 | 0.83333 | 1000 | -11 | 1 | 0.9984 | 0.9984 | 0.9984 | Turbo
2 | 0.83333 | 1000 | -10.5 | 1 | 0.9984 | 0.9984 | 0.9984 | Turbo
2 | 0.83333 | 1000 | -10 | 1 | 0.9984 | 0.9984 | 0.9984 | Turbo
2 | 0.83333 | 1000 | -9.5 | 1 | 0.9984 | 0.9984 | 0.9984 | Turbo
2 | 0.83333 | 1000 | -9 | 1 | 0.9984 | 0.9984 | 0.9984 | Turbo
2 | 0.83333 | 1000 | -8.5 | 1 | 0.9984 | 0.9984 | 0.9984 | Turbo
2 | 0.83333 | 1000 | -8 | 1 | 0.9984 | 0.9984 | 0.9984 | Turbo
2 | 0.83333 | 1000 | -7.5 | 1 | 0.9984 | 0.9984 | 0.9984 | Turbo
2 | 0.83333 | 1000 | -7 | 1 | 0.9984 | 0.9984 | 0.9984 | Turbo
2 | 0.83333 | 1000 | -6.5 | 1 | 0.9984 | 0.9984 | 0.9984 | Turbo
2 | 0.83333 | 1000 | -6 | 1 | 0.9984 | 0.9984 | 0.9984 | Turbo
2 | 0.83333 | 1000 | -5.5 | 1 | 0.9984 | 0.9984 | 0.9984 | Turbo
2 | 0.83333 | 1000 | -5 | 1 | 0.9984 | 0.9984 | 0.9984 | Turbo
2 | 0.83333 | 1000 | -4.5 | 1 | 0.9984 | 0.9984 | 0.9984 | Turbo
2 | 0.83333 | 1000 | -4 | 1 | 0.9984 | 0.9984 | 0.99081 | Turbo
2 | 0.83333 | 1000 | -3.5 | 1 | 0.9984 | 0.9984 | 0.70116 | Turbo
2 | 0.83333 | 1000 | -3 | 1 | 0.9984 | 0.9984 | 0.053136 | Turbo
2 | 0.83333 | 1000 | -2.5 | 1 | 0.9984 | 0.98642 | 0.00039952 | Turbo
2 | 0.83333 | 1000 | -2 | 1 | 0.9984 | 0.62325 | 0 | Turbo
2 | 0.83333 | 1000 | -1.5 | 1 | 0.9984 | 0.043148 | 0 | Turbo
2 | 0.83333 | 1000 | -1 | 1 | 0.9984 | 0 | 0 | Turbo
2 | 0.83333 | 1000 | -0.5 | 1 | 0.92569 | 0 | 0 | Turbo
2 | 0.83333 | 1000 | 0 | 1 | 0.29325 | 0 | 0 | Turbo
2 | 0.83333 | 1000 | 0.5 | 1 | 0.0059928 | 0 | 0 | Turbo
2 | 0.83333 | 1000 | 1 | 1 | 0 | 0 | 0 | Turbo
2 | 0.83333 | 1000 | 1.5 | 1 | 0 | 0 | 0 | Turbo
2 | 0.83333 | 1000 | 2 | 1 | 0 | 0 | 0 | Turbo
2 | 0.83333 | 1000 | 2.5 | 1 | 0 | 0 | 0 | Turbo
2 | 0.83333 | 1000 | 3 | 1 | 0 | 0 | 0 | Turbo
2 | 0.83333 | 1000 | 3.5 | 1 | 0 | 0 | 0 | Turbo
2 | 0.83333 | 1000 | 4 | 1 | 0 | 0 | 0 | Turbo
2 | 0.83333 | 1000 | 4.5 | 0.98881 | 0 | 0 | 0 | Turbo
2 | 0.83333 | 1000 | 5 | 0.7539 | 0 | 0 | 0 | Turbo
2 | 0.83333 | 1000 | 5.5 | 0.20975 | 0 | 0 | 0 | Turbo
2 | 0.83333 | 1000 | 6 | 0.020376 | 0 | 0 | 0 | Turbo
2 | 0.83333 | 1000 | 6.5 | 0.0055933 | 0 | 0 | 0 | Turbo
2 | 0.83333 | 1000 | 7 | 0.0023971 | 0 | 0 | 0 | Turbo
2 | 0.83333 | 1000 | 7.5 | 0.0011986 | 0 | 0 | 0 | Turbo
2 | 0.83333 | 1000 | 8 | 0 | 0 | 0 | 0 | Turbo
2 | 0.83333 | 1000 | 8.5 | 0 | 0 | 0 | 0 | Turbo
2 | 0.83333 | 1000 | 9 | 0 | 0 | 0 | 0 | Turbo
2 | 0.83333 | 1000 | 9.5 | 0 | 0 | 0 | 0 | Turbo
2 | 0.83333 | 1000 | 10 | 0 | 0 | 0 | 0 | Turbo
2 | 0.83333 | 1000 | 10.5 | 0 | 0 | 0 | 0 | Turbo
2 | 0.83333 | 1000 | 11 | 0 | 0 | 0 | 0 | Turbo
2 | 0.83333 | 1000 | 11.5 | 0 | 0 | 0 | 0 | Turbo
2 | 0.83333 | 1000 | 12 | 0 | 0 | 0 | 0 | Turbo
2 | 0.83333 | 1000 | 12.5 | 0 | 0 | 0 | 0 | Turbo
2 | 0.83333 | 1000 | 13 | 0 | 0 | 0 | 0 | Turbo
2 | 0.83333 | 1000 | 13.5 | 0 | 0 | 0 | 0 | Turbo
2 | 0.83333 | 1000 | 14 | 0 | 0 | 0 | 0 | Turbo
2 | 0.83333 | 1000 | 14.5 | 0 | 0 | 0 | 0 | Turbo
2 | 0.83333 | 1000 | 15 | 0 | 0 | 0 | 0 | Turbo
2 | 0.83333 | 1000 | 15.5 | 0 | 0 | 0 | 0 | Turbo
2 | 0.83333 | 1000 | 16 | 0 | 0 | 0 | 0 | Turbo
2 | 0.83333 | 1000 | 16.5 | 0 | 0 | 0 | 0 | Turbo
2 | 0.83333 | 1000 | 17 | 0 | 0 | 0 | 0 | Turbo
2 | 0.83333 | 1000 | 17.5 | 0 | 0 | 0 | 0 | Turbo
2 | 0.83333 | 1000 | 18 | 0 | 0 | 0 | 0 | Turbo
2 | 0.83333 | 1000 | 18.5 | 0 | 0 | 0 | 0 | Turbo
2 | 0.83333 | 1000 | 19 | 0 | 0 | 0 | 0 | Turbo
2 | 0.83333 | 1000 | 19.5 | 0 | 0 | 0 | 0 | Turbo
2 | 0.83333 | 1000 | 20 | 0 | 0 | 0 | 0 | Turbo
2 | 0.83333 | 1000 | 20.5 | 0 | 0 | 0 | 0 | Turbo
2 | 0.83333 | 1000 | 21 | 0 | 0 | 0 | 0 | Turbo
2 | 0.83333 | 1000 | 21.5 | 0 | 0 | 0 | 0 | Turbo
2 | 0.83333 | 1000 | 22 | 0 | 0 | 0 | 0 | Turbo
2 | 0.83333 | 1000 | 22.5 | 0 | 0 | 0 | 0 | Turbo
2 | 0.83333 | 1000 | 23 | 0 | 0 | 0 | 0 | Turbo
2 | 0.83333 | 1000 | 23.5 | 0 | 0 | 0 | 0 | Turbo
2 | 0.83333 | 1000 | 24 | 0 | 0 | 0 | 0 | Turbo
2 | 0.83333 | 1000 | 24.5 | 0 | 0 | 0 | 0 | Turbo
2 | 0.83333 | 1000 | 25 | 0 | 0 | 0 | 0 | Turbo
2 | 0.83333 | 1000 | 25.5 | 0 | 0 | 0 | 0 | Turbo
2 | 0.83333 | 1000 | 26 | 0 | 0 | 0 | 0 | Turbo
2 | 0.83333 | 1000 | 26.5 | 0 | 0 | 0 | 0 | Turbo
2 | 0.83333 | 1000 | 27 | 0 | 0 | 0 | 0 | Turbo
2 | 0.83333 | 1000 | 27.5 | 0 | 0 | 0 | 0 | Turbo
2 | 0.83333 | 1000 | 28 | 0 | 0 | 0 | 0 | Turbo
2 | 0.83333 | 1000 | 28.5 | 0 | 0 | 0 | 0 | Turbo
2 | 0.83333 | 1000 | 29 | 0 | 0 | 0 | 0 | Turbo
2 | 0.83333 | 1000 | 29.5 | 0 | 0 | 0 | 0 | Turbo
2 | 0.83333 | 1000 | 30 | 0 | 0 | 0 | 0 | Turbo
2 | 0.83333 | 1000 | 30.5 | 0 | 0 | 0 | 0 | Turbo
2 | 0.83333 | 1000 | 31 | 0 | 0 | 0 | 0 | Turbo
2 | 0.83333 | 1000 | 31.5 | 0 | 0 | 0 | 0 | Turbo
2 | 0.83333 | 1000 | 32 | 0 | 0 | 0 | 0 | Turbo
2 | 0.83333 | 1000 | 32.5 | 0 | 0 | 0 | 0 | Turbo
2 | 0.83333 | 1000 | 33 | 0 | 0 | 0 | 0 | Turbo
2 | 0.83333 | 1000 | 33.5 | 0 | 0 | 0 | 0 | Turbo
2 | 0.83333 | 1000 | 34 | 0 | 0 | 0 | 0 | Turbo
2 | 0.83333 | 1000 | 34.5 | 0 | 0 | 0 | 0 | Turbo
2 | 0.83333 | 1000 | 35 | 0 | 0 | 0 | 0 | Turbo
2 | 0.83333 | 1000 | 35.5 | 0 | 0 | 0 | 0 | Turbo
2 | 0.83333 | 1000 | 36 | 0 | 0 | 0 | 0 | Turbo
2 | 0.83333 | 1000 | 36.5 | 0 | 0 | 0 | 0 | Turbo
2 | 0.83333 | 1000 | 37 | 0 | 0 | 0 | 0 | Turbo
2 | 0.83333 | 1000 | 37.5 | 0 | 0 | 0 | 0 | Turbo
2 | 0.83333 | 1000 | 38 | 0 | 0 | 0 | 0 | Turbo
2 | 0.83333 | 1000 | 38.5 | 0 | 0 | 0 | 0 | Turbo
2 | 0.83333 | 1000 | 39 | 0 | 0 | 0 | 0 | Turbo
2 | 0.88889 | 1000 | -22 | 1 | 0.9984 | 0.9984 | 0.9984 | Turbo
2 | 0.88889 | 1000 | -21.5 | 1 | 0.9984 | 0.9984 | 0.9984 | Turbo
2 | 0.88889 | 1000 | -21 | 1 | 0.9984 | 0.9984 | 0.9984 | Turbo
2 | 0.88889 | 1000 | -20.5 | 1 | 0.9984 | 0.9984 | 0.9984 | Turbo
2 | 0.88889 | 1000 | -20 | 1 | 0.9984 | 0.9984 | 0.9984 | Turbo
2 | 0.88889 | 1000 | -19.5 | 1 | 0.9984 | 0.9984 | 0.9984 | Turbo
2 | 0.88889 | 1000 | -19 | 1 | 0.9984 | 0.9984 | 0.9984 | Turbo
2 | 0.88889 | 1000 | -18.5 | 1 | 0.9984 | 0.9984 | 0.9984 | Turbo
2 | 0.88889 | 1000 | -18 | 1 | 0.9984 | 0.9984 | 0.9984 | Turbo
2 | 0.88889 | 1000 | -17.5 | 1 | 0.9984 | 0.9984 | 0.9984 | Turbo
2 | 0.88889 | 1000 | -17 | 1 | 0.9984 | 0.9984 | 0.9984 | Turbo
2 | 0.88889 | 1000 | -16.5 | 1 | 0.9984 | 0.9984 | 0.9984 | Turbo
2 | 0.88889 | 1000 | -16 | 1 | 0.9984 | 0.9984 | 0.9984 | Turbo
2 | 0.88889 | 1000 | -15.5 | 1 | 0.9984 | 0.9984 | 0.9984 | Turbo
2 | 0.88889 | 1000 | -15 | 1 | 0.9984 | 0.9984 | 0.9984 | Turbo
2 | 0.88889 | 1000 | -14.5 | 1 | 0.9984 | 0.9984 | 0.9984 | Turbo
2 | 0.88889 | 1000 | -14 | 1 | 0.9984 | 0.9984 | 0.9984 | Turbo
2 | 0.88889 | 1000 | -13.5 | 1 | 0.9984 | 0.9984 | 0.9984 | Turbo
2 | 0.88889 | 1000 | -13 | 1 | 0.9984 | 0.9984 | 0.9984 | Turbo
2 | 0.88889 | 1000 | -12.5 | 1 | 0.9984 | 0.9984 | 0.9984 | Turbo
2 | 0.88889 | 1000 | -12 | 1 | 0.9984 | 0.9984 | 0.9984 | Turbo
2 | 0.88889 | 1000 | -11.5 | 1 | 0.9984 | 0.9984 | 0.9984 | Turbo
2 | 0.88889 | 1000 | -11 | 1 | 0.9984 | 0.9984 | 0.9984 | Turbo
2 | 0.88889 | 1000 | -10.5 | 1 | 0.9984 | 0.9984 | 0.9984 | Turbo
2 | 0.88889 | 1000 | -10 | 1 | 0.9984 | 0.9984 | 0.9984 | Turbo
2 | 0.88889 | 1000 | -9.5 | 1 | 0.9984 | 0.9984 | 0.9984 | Turbo
2 | 0.88889 | 1000 | -9 | 1 | 0.9984 | 0.9984 | 0.9984 | Turbo
2 | 0.88889 | 1000 | -8.5 | 1 | 0.9984 | 0.9984 | 0.9984 | Turbo
2 | 0.88889 | 1000 | -8 | 1 | 0.9984 | 0.9984 | 0.9984 | Turbo
2 | 0.88889 | 1000 | -7.5 | 1 | 0.9984 | 0.9984 | 0.9984 | Turbo
2 | 0.88889 | 1000 | -7 | 1 | 0.9984 | 0.9984 | 0.9984 | Turbo
2 | 0.88889 | 1000 | -6.5 | 1 | 0.9984 | 0.9984 | 0.9984 | Turbo
2 | 0.88889 | 1000 | -6 | 1 | 0.9984 | 0.9984 | 0.9984 | Turbo
2 | 0.88889 | 1000 | -5.5 | 1 | 0.9984 | 0.9984 | 0.9984 | Turbo
2 | 0.88889 | 1000 | -5 | 1 | 0.9984 | 0.9984 | 0.9984 | Turbo
2 | 0.88889 | 1000 | -4.5 | 1 | 0.9984 | 0.9984 | 0.9984 | Turbo
2 | 0.88889 | 1000 | -4 | 1 | 0.9984 | 0.9984 | 0.9984 | Turbo
2 | 0.88889 | 1000 | -3.5 | 1 | 0.9984 | 0.9984 | 0.95286 | Turbo
2 | 0.88889 | 1000 | -3 | 1 | 0.9984 | 0.9984 | 0.36157 | Turbo
2 | 0.88889 | 1000 | -2.5 | 1 | 0.9984 | 0.9984 | 0.0075909 | Turbo
2 | 0.88889 | 1000 | -2 | 1 | 0.9984 | 0.93688 | 0 | Turbo
2 | 0.88889 | 1000 | -1.5 | 1 | 0.9984 | 0.31203 | 0 | Turbo
2 | 0.88889 | 1000 | -1 | 1 | 0.9984 | 0.0083899 | 0 | Turbo
2 | 0.88889 | 1000 | -0.5 | 1 | 0.996 | 0 | 0 | Turbo
2 | 0.88889 | 1000 | 0 | 1 | 0.85378 | 0 | 0 | Turbo
2 | 0.88889 | 1000 | 0.5 | 1 | 0.19976 | 0 | 0 | Turbo
2 | 0.88889 | 1000 | 1 | 1 | 0.0011986 | 0 | 0 | Turbo
2 | 0.88889 | 1000 | 1.5 | 1 | 0.00039952 | 0 | 0 | Turbo
2 | 0.88889 | 1000 | 2 | 1 | 0 | 0 | 0 | Turbo
2 | 0.88889 | 1000 | 2.5 | 1 | 0 | 0 | 0 | Turbo
2 | 0.88889 | 1000 | 3 | 1 | 0 | 0 | 0 | Turbo
2 | 0.88889 | 1000 | 3.5 | 1 | 0 | 0 | 0 | Turbo
2 | 0.88889 | 1000 | 4 | 1 | 0 | 0 | 0 | Turbo
2 | 0.88889 | 1000 | 4.5 | 1 | 0 | 0 | 0 | Turbo
2 | 0.88889 | 1000 | 5 | 1 | 0 | 0 | 0 | Turbo
2 | 0.88889 | 1000 | 5.5 | 0.98042 | 0 | 0 | 0 | Turbo
2 | 0.88889 | 1000 | 6 | 0.72193 | 0 | 0 | 0 | Turbo
2 | 0.88889 | 1000 | 6.5 | 0.23492 | 0 | 0 | 0 | Turbo
2 | 0.88889 | 1000 | 7 | 0.033959 | 0 | 0 | 0 | Turbo
2 | 0.88889 | 1000 | 7.5 | 0.0059928 | 0 | 0 | 0 | Turbo
2 | 0.88889 | 1000 | 8 | 0.0027966 | 0 | 0 | 0 | Turbo
2 | 0.88889 | 1000 | 8.5 | 0.00039952 | 0 | 0 | 0 | Turbo
2 | 0.88889 | 1000 | 9 | 0 | 0 | 0 | 0 | Turbo
2 | 0.88889 | 1000 | 9.5 | 0.00039952 | 0 | 0 | 0 | Turbo
2 | 0.88889 | 1000 | 10 | 0 | 0 | 0 | 0 | Turbo
2 | 0.88889 | 1000 | 10.5 | 0 | 0 | 0 | 0 | Turbo
2 | 0.88889 | 1000 | 11 | 0 | 0 | 0 | 0 | Turbo
2 | 0.88889 | 1000 | 11.5 | 0 | 0 | 0 | 0 | Turbo
2 | 0.88889 | 1000 | 12 | 0 | 0 | 0 | 0 | Turbo
2 | 0.88889 | 1000 | 12.5 | 0 | 0 | 0 | 0 | Turbo
2 | 0.88889 | 1000 | 13 | 0 | 0 | 0 | 0 | Turbo
2 | 0.88889 | 1000 | 13.5 | 0 | 0 | 0 | 0 | Turbo
2 | 0.88889 | 1000 | 14 | 0 | 0 | 0 | 0 | Turbo
2 | 0.88889 | 1000 | 14.5 | 0 | 0 | 0 | 0 | Turbo
2 | 0.88889 | 1000 | 15 | 0 | 0 | 0 | 0 | Turbo
2 | 0.88889 | 1000 | 15.5 | 0 | 0 | 0 | 0 | Turbo
2 | 0.88889 | 1000 | 16 | 0 | 0 | 0 | 0 | Turbo
2 | 0.88889 | 1000 | 16.5 | 0 | 0 | 0 | 0 | Turbo
2 | 0.88889 | 1000 | 17 | 0 | 0 | 0 | 0 | Turbo
2 | 0.88889 | 1000 | 17.5 | 0 | 0 | 0 | 0 | Turbo
2 | 0.88889 | 1000 | 18 | 0 | 0 | 0 | 0 | Turbo
2 | 0.88889 | 1000 | 18.5 | 0 | 0 | 0 | 0 | Turbo
2 | 0.88889 | 1000 | 19 | 0 | 0 | 0 | 0 | Turbo
2 | 0.88889 | 1000 | 19.5 | 0 | 0 | 0 | 0 | Turbo
2 | 0.88889 | 1000 | 20 | 0 | 0 | 0 | 0 | Turbo
2 | 0.88889 | 1000 | 20.5 | 0 | 0 | 0 | 0 | Turbo
2 | 0.88889 | 1000 | 21 | 0 | 0 | 0 | 0 | Turbo
2 | 0.88889 | 1000 | 21.5 | 0 | 0 | 0 | 0 | Turbo
2 | 0.88889 | 1000 | 22 | 0 | 0 | 0 | 0 | Turbo
2 | 0.88889 | 1000 | 22.5 | 0 | 0 | 0 | 0 | Turbo
2 | 0.88889 | 1000 | 23 | 0 | 0 | 0 | 0 | Turbo
2 | 0.88889 | 1000 | 23.5 | 0 | 0 | 0 | 0 | Turbo
2 | 0.88889 | 1000 | 24 | 0 | 0 | 0 | 0 | Turbo
2 | 0.88889 | 1000 | 24.5 | 0 | 0 | 0 | 0 | Turbo
2 | 0.88889 | 1000 | 25 | 0 | 0 | 0 | 0 | Turbo
2 | 0.88889 | 1000 | 25.5 | 0 | 0 | 0 | 0 | Turbo
2 | 0.88889 | 1000 | 26 | 0 | 0 | 0 | 0 | Turbo
2 | 0.88889 | 1000 | 26.5 | 0 | 0 | 0 | 0 | Turbo
2 | 0.88889 | 1000 | 27 | 0 | 0 | 0 | 0 | Turbo
2 | 0.88889 | 1000 | 27.5 | 0 | 0 | 0 | 0 | Turbo
2 | 0.88889 | 1000 | 28 | 0 | 0 | 0 | 0 | Turbo
2 | 0.88889 | 1000 | 28.5 | 0 | 0 | 0 | 0 | Turbo
2 | 0.88889 | 1000 | 29 | 0 | 0 | 0 | 0 | Turbo
2 | 0.88889 | 1000 | 29.5 | 0 | 0 | 0 | 0 | Turbo
2 | 0.88889 | 1000 | 30 | 0 | 0 | 0 | 0 | Turbo
2 | 0.88889 | 1000 | 30.5 | 0 | 0 | 0 | 0 | Turbo
2 | 0.88889 | 1000 | 31 | 0 | 0 | 0 | 0 | Turbo
2 | 0.88889 | 1000 | 31.5 | 0 | 0 | 0 | 0 | Turbo
2 | 0.88889 | 1000 | 32 | 0 | 0 | 0 | 0 | Turbo
2 | 0.88889 | 1000 | 32.5 | 0 | 0 | 0 | 0 | Turbo
2 | 0.88889 | 1000 | 33 | 0 | 0 | 0 | 0 | Turbo
2 | 0.88889 | 1000 | 33.5 | 0 | 0 | 0 | 0 | Turbo
2 | 0.88889 | 1000 | 34 | 0 | 0 | 0 | 0 | Turbo
2 | 0.88889 | 1000 | 34.5 | 0 | 0 | 0 | 0 | Turbo
2 | 0.88889 | 1000 | 35 | 0 | 0 | 0 | 0 | Turbo
2 | 0.88889 | 1000 | 35.5 | 0 | 0 | 0 | 0 | Turbo
2 | 0.88889 | 1000 | 36 | 0 | 0 | 0 | 0 | Turbo
2 | 0.88889 | 1000 | 36.5 | 0 | 0 | 0 | 0 | Turbo
2 | 0.88889 | 1000 | 37 | 0 | 0 | 0 | 0 | Turbo
2 | 0.88889 | 1000 | 37.5 | 0 | 0 | 0 | 0 | Turbo
2 | 0.88889 | 1000 | 38 | 0 | 0 | 0 | 0 | Turbo
2 | 0.88889 | 1000 | 38.5 | 0 | 0 | 0 | 0 | Turbo
2 | 0.88889 | 1000 | 39 | 0 | 0 | 0 | 0 | Turbo

## AWGN LDPC 1
QAM | Rate | Info Blocklength | EsN0 | 1TX BLER | 2TX BLER | 3TX BLER | 4TX BLER | Legend
2 | 0.33333 | 100 | -12 | 1 | 0.9988 | 0.9986 | 0.9986 | LDPC 1
2 | 0.33333 | 100 | -11.5 | 1 | 0.9988 | 0.9986 | 0.9986 | LDPC 1
2 | 0.33333 | 100 | -11 | 1 | 0.9988 | 0.9986 | 0.9986 | LDPC 1
2 | 0.33333 | 100 | -10.5 | 1 | 0.9988 | 0.9986 | 0.9984 | LDPC 1
2 | 0.33333 | 100 | -10 | 1 | 0.9988 | 0.9986 | 0.998 | LDPC 1
2 | 0.33333 | 100 | -9.5 | 1 | 0.9988 | 0.9986 | 0.9968 | LDPC 1
2 | 0.33333 | 100 | -9 | 1 | 0.9988 | 0.9986 | 0.98482 | LDPC 1
2 | 0.33333 | 100 | -8.5 | 1 | 0.9996 | 0.9978 | 0.94885 | LDPC 1
2 | 0.33333 | 100 | -8 | 1 | 0.9994 | 0.99302 | 0.85252 | LDPC 1
2 | 0.33333 | 100 | -7.5 | 1 | 0.9994 | 0.97418 | 0.66375 | LDPC 1
2 | 0.33333 | 100 | -7 | 1 | 0.99961 | 0.91833 | 0.4197 | LDPC 1
2 | 0.33333 | 100 | -6.5 | 1 | 0.99698 | 0.7813 | 0.18187 | LDPC 1
2 | 0.33333 | 100 | -6 | 1 | 0.98587 | 0.54876 | 0.057597 | LDPC 1
2 | 0.33333 | 100 | -5.5 | 1 | 0.95333 | 0.31136 | 0.012076 | LDPC 1
2 | 0.33333 | 100 | -5 | 1 | 0.84827 | 0.12483 | 0.00089166 | LDPC 1
2 | 0.33333 | 100 | -4.5 | 0.99986 | 0.66982 | 0.035019 | 0 | LDPC 1
2 | 0.33333 | 100 | -4 | 0.99964 | 0.42854 | 0.0051089 | 0 | LDPC 1
2 | 0.33333 | 100 | -3.5 | 0.99747 | 0.20531 | 0.00044058 | 0 | LDPC 1
2 | 0.33333 | 100 | -3 | 0.98909 | 0.069672 | 0 | 0 | LDPC 1
2 | 0.33333 | 100 | -2.5 | 0.96368 | 0.015933 | 0 | 0 | LDPC 1
2 | 0.33333 | 100 | -2 | 0.87164 | 0.0027171 | 0 | 0 | LDPC 1
2 | 0.33333 | 100 | -1.5 | 0.69202 | 0.00033844 | 0 | 0 | LDPC 1
2 | 0.33333 | 100 | -1 | 0.45255 | 0 | 0 | 0 | LDPC 1
2 | 0.33333 | 100 | -0.5 | 0.21862 | 0 | 0 | 0 | LDPC 1
2 | 0.33333 | 100 | 0 | 0.069858 | 0 | 0 | 0 | LDPC 1
2 | 0.33333 | 100 | 0.5 | 0.015589 | 0 | 0 | 0 | LDPC 1
2 | 0.33333 | 100 | 1 | 0.0018534 | 0 | 0 | 0 | LDPC 1
2 | 0.33333 | 100 | 1.5 | 0.00015002 | 0 | 0 | 0 | LDPC 1
2 | 0.33333 | 100 | 2 | 0 | 0 | 0 | 0 | LDPC 1
2 | 0.4 | 100 | -12 | 1 | 0.9988 | 0.9986 | 0.9986 | LDPC 1
2 | 0.4 | 100 | -11.5 | 1 | 0.9988 | 0.9986 | 0.9986 | LDPC 1
2 | 0.4 | 100 | -11 | 1 | 0.9988 | 0.9986 | 0.9986 | LDPC 1
2 | 0.4 | 100 | -10.5 | 1 | 0.9988 | 0.9986 | 0.9986 | LDPC 1
2 | 0.4 | 100 | -10 | 1 | 0.9988 | 0.9986 | 0.9986 | LDPC 1
2 | 0.4 | 100 | -9.5 | 1 | 0.9988 | 0.9986 | 0.9984 | LDPC 1
2 | 0.4 | 100 | -9 | 1 | 0.9988 | 0.9986 | 0.9972 | LDPC 1
2 | 0.4 | 100 | -8.5 | 1 | 0.9988 | 0.9986 | 0.98921 | LDPC 1
2 | 0.4 | 100 | -8 | 1 | 0.9992 | 0.9982 | 0.96523 | LDPC 1
2 | 0.4 | 100 | -7.5 | 1 | 1 | 0.9968 | 0.8987 | LDPC 1
2 | 0.4 | 100 | -7 | 1 | 0.9994 | 0.98348 | 0.73104 | LDPC 1
2 | 0.4 | 100 | -6.5 | 1 | 0.99941 | 0.93567 | 0.47865 | LDPC 1
2 | 0.4 | 100 | -6 | 1 | 0.99847 | 0.81763 | 0.2314 | LDPC 1
2 | 0.4 | 100 | -5.5 | 1 | 0.99407 | 0.60331 | 0.078763 | LDPC 1
2 | 0.4 | 100 | -5 | 1 | 0.96736 | 0.34731 | 0.018227 | LDPC 1
2 | 0.4 | 100 | -4.5 | 1 | 0.89184 | 0.13021 | 0.0031722 | LDPC 1
2 | 0.4 | 100 | -4 | 1 | 0.73879 | 0.03789 | 0.00041638 | LDPC 1
2 | 0.4 | 100 | -3.5 | 1 | 0.48569 | 0.0043565 | 0 | LDPC 1
2 | 0.4 | 100 | -3 | 0.99955 | 0.24643 | 0.0010109 | 0 | LDPC 1
2 | 0.4 | 100 | -2.5 | 0.99771 | 0.08355 | 0.00010405 | 0 | LDPC 1
2 | 0.4 | 100 | -2 | 0.98837 | 0.018054 | 0 | 0 | LDPC 1
2 | 0.4 | 100 | -1.5 | 0.9568 | 0.0027427 | 0 | 0 | LDPC 1
2 | 0.4 | 100 | -1 | 0.88084 | 0.00037619 | 0 | 0 | LDPC 1
2 | 0.4 | 100 | -0.5 | 0.71279 | 0 | 0 | 0 | LDPC 1
2 | 0.4 | 100 | 0 | 0.47232 | 0 | 0 | 0 | LDPC 1
2 | 0.4 | 100 | 0.5 | 0.24462 | 0 | 0 | 0 | LDPC 1
2 | 0.4 | 100 | 1 | 0.089206 | 0 | 0 | 0 | LDPC 1
2 | 0.4 | 100 | 1.5 | 0.02145 | 0 | 0 | 0 | LDPC 1
2 | 0.4 | 100 | 2 | 0.0027073 | 0 | 0 | 0 | LDPC 1
2 | 0.4 | 100 | 2.5 | 0.00020004 | 0 | 0 | 0 | LDPC 1
2 | 0.4 | 100 | 3 | 0 | 0 | 0 | 0 | LDPC 1
2 | 0.4 | 100 | 3.5 | 5.0003e-05 | 0 | 0 | 0 | LDPC 1
2 | 0.4 | 100 | 4 | 0 | 0 | 0 | 0 | LDPC 1
2 | 0.5 | 100 | -12 | 1 | 0.9988 | 0.9986 | 0.9986 | LDPC 1
2 | 0.5 | 100 | -11.5 | 1 | 0.9988 | 0.9986 | 0.9986 | LDPC 1
2 | 0.5 | 100 | -11 | 1 | 0.9988 | 0.9986 | 0.9986 | LDPC 1
2 | 0.5 | 100 | -10.5 | 1 | 0.9988 | 0.9986 | 0.9986 | LDPC 1
2 | 0.5 | 100 | -10 | 1 | 0.9988 | 0.9986 | 0.9986 | LDPC 1
2 | 0.5 | 100 | -9.5 | 1 | 0.9988 | 0.9986 | 0.9986 | LDPC 1
2 | 0.5 | 100 | -9 | 1 | 0.9988 | 0.9986 | 0.9986 | LDPC 1
2 | 0.5 | 100 | -8.5 | 1 | 0.9988 | 0.9986 | 0.9982 | LDPC 1
2 | 0.5 | 100 | -8 | 1 | 0.9988 | 0.9986 | 0.997 | LDPC 1
2 | 0.5 | 100 | -7.5 | 1 | 0.9988 | 0.9986 | 0.98681 | LDPC 1
2 | 0.5 | 100 | -7 | 1 | 0.9994 | 0.998 | 0.95485 | LDPC 1
2 | 0.5 | 100 | -6.5 | 1 | 0.9996 | 0.99481 | 0.85703 | LDPC 1
2 | 0.5 | 100 | -6 | 1 | 0.9996 | 0.98149 | 0.67701 | LDPC 1
2 | 0.5 | 100 | -5.5 | 1 | 0.99961 | 0.93239 | 0.41667 | LDPC 1
2 | 0.5 | 100 | -5 | 1 | 0.99695 | 0.81081 | 0.18081 | LDPC 1
2 | 0.5 | 100 | -4.5 | 1 | 0.99105 | 0.5904 | 0.048514 | LDPC 1
2 | 0.5 | 100 | -4 | 1 | 0.9743 | 0.32147 | 0.0095568 | LDPC 1
2 | 0.5 | 100 | -3.5 | 1 | 0.89501 | 0.11854 | 0.00075313 | LDPC 1
2 | 0.5 | 100 | -3 | 1 | 0.75379 | 0.025844 | 0 | LDPC 1
2 | 0.5 | 100 | -2.5 | 1 | 0.50213 | 0.0033818 | 0 | LDPC 1
2 | 0.5 | 100 | -2 | 0.99977 | 0.25045 | 0.00056256 | 0 | LDPC 1
2 | 0.5 | 100 | -1.5 | 0.99865 | 0.081531 | 0 | 0 | LDPC 1
2 | 0.5 | 100 | -1 | 0.99267 | 0.017181 | 0 | 0 | LDPC 1
2 | 0.5 | 100 | -0.5 | 0.97216 | 0.0022703 | 0 | 0 | LDPC 1
2 | 0.5 | 100 | 0 | 0.91078 | 9.5529e-05 | 0 | 0 | LDPC 1
2 | 0.5 | 100 | 0.5 | 0.76738 | 0 | 0 | 0 | LDPC 1
2 | 0.5 | 100 | 1 | 0.54778 | 0 | 0 | 0 | LDPC 1
2 | 0.5 | 100 | 1.5 | 0.31083 | 0 | 0 | 0 | LDPC 1
2 | 0.5 | 100 | 2 | 0.12327 | 0 | 0 | 0 | LDPC 1
2 | 0.5 | 100 | 2.5 | 0.033805 | 0 | 0 | 0 | LDPC 1
2 | 0.5 | 100 | 3 | 0.0058844 | 0 | 0 | 0 | LDPC 1
2 | 0.5 | 100 | 3.5 | 0.0009509 | 0 | 0 | 0 | LDPC 1
2 | 0.5 | 100 | 4 | 5.0003e-05 | 0 | 0 | 0 | LDPC 1
2 | 0.66667 | 100 | -9 | 1 | 0.9988 | 0.9986 | 0.9986 | LDPC 1
2 | 0.66667 | 100 | -8.5 | 1 | 0.9988 | 0.9986 | 0.9986 | LDPC 1
2 | 0.66667 | 100 | -8 | 1 | 0.9988 | 0.9986 | 0.9984 | LDPC 1
2 | 0.66667 | 100 | -7.5 | 1 | 0.9988 | 0.9986 | 0.9986 | LDPC 1
2 | 0.66667 | 100 | -7 | 1 | 0.9988 | 0.9986 | 0.9982 | LDPC 1
2 | 0.66667 | 100 | -6.5 | 1 | 0.9988 | 0.9986 | 0.9952 | LDPC 1
2 | 0.66667 | 100 | -6 | 1 | 0.9994 | 0.998 | 0.98142 | LDPC 1
2 | 0.66667 | 100 | -5.5 | 1 | 0.9996 | 0.9976 | 0.93586 | LDPC 1
2 | 0.66667 | 100 | -5 | 1 | 0.9994 | 0.99043 | 0.79537 | LDPC 1
2 | 0.66667 | 100 | -4.5 | 1 | 0.99941 | 0.961 | 0.55316 | LDPC 1
2 | 0.66667 | 100 | -4 | 1 | 0.99942 | 0.88053 | 0.31982 | LDPC 1
2 | 0.66667 | 100 | -3.5 | 1 | 0.99704 | 0.69801 | 0.10916 | LDPC 1
2 | 0.66667 | 100 | -3 | 1 | 0.99134 | 0.47135 | 0.029946 | LDPC 1
2 | 0.66667 | 100 | -2.5 | 1 | 0.96602 | 0.22527 | 0.0033504 | LDPC 1
2 | 0.66667 | 100 | -2 | 1 | 0.88596 | 0.072918 | 0.00029581 | LDPC 1
2 | 0.66667 | 100 | -1.5 | 1 | 0.71979 | 0.014352 | 0.00013669 | LDPC 1
2 | 0.66667 | 100 | -1 | 1 | 0.4715 | 0.0018544 | 0 | LDPC 1
2 | 0.66667 | 100 | -0.5 | 0.99966 | 0.2397 | 0.00022391 | 0 | LDPC 1
2 | 0.66667 | 100 | 0 | 0.99948 | 0.077682 | 0 | 0 | LDPC 1
2 | 0.66667 | 100 | 0.5 | 0.99718 | 0.015801 | 0 | 0 | LDPC 1
2 | 0.66667 | 100 | 1 | 0.98767 | 0.0020889 | 0 | 0 | LDPC 1
2 | 0.66667 | 100 | 1.5 | 0.95428 | 9.7694e-05 | 0 | 0 | LDPC 1
2 | 0.66667 | 100 | 2 | 0.87208 | 0 | 0 | 0 | LDPC 1
2 | 0.66667 | 100 | 2.5 | 0.72092 | 0 | 0 | 0 | LDPC 1
2 | 0.66667 | 100 | 3 | 0.48537 | 0 | 0 | 0 | LDPC 1
2 | 0.66667 | 100 | 3.5 | 0.26854 | 0 | 0 | 0 | LDPC 1
2 | 0.66667 | 100 | 4 | 0.10302 | 0 | 0 | 0 | LDPC 1
2 | 0.66667 | 100 | 4.5 | 0.030501 | 0 | 0 | 0 | LDPC 1
2 | 0.66667 | 100 | 5 | 0.0061881 | 0 | 0 | 0 | LDPC 1
2 | 0.66667 | 100 | 5.5 | 0.0010511 | 0 | 0 | 0 | LDPC 1
2 | 0.66667 | 100 | 6 | 0.00025006 | 0 | 0 | 0 | LDPC 1
2 | 0.66667 | 100 | 6.5 | 0 | 0 | 0 | 0 | LDPC 1
2 | 0.66667 | 100 | 7 | 0 | 0 | 0 | 0 | LDPC 1
2 | 0.66667 | 100 | 7.5 | 0 | 0 | 0 | 0 | LDPC 1
2 | 0.66667 | 100 | 8 | 0 | 0 | 0 | 0 | LDPC 1
2 | 0.66667 | 100 | 8.5 | 0 | 0 | 0 | 0 | LDPC 1
2 | 0.66667 | 100 | 9 | 0 | 0 | 0 | 0 | LDPC 1
2 | 0.75 | 100 | -9 | 1 | 0.9988 | 0.9986 | 0.9986 | LDPC 1
2 | 0.75 | 100 | -8.5 | 1 | 0.9988 | 0.9986 | 0.9986 | LDPC 1
2 | 0.75 | 100 | -8 | 1 | 0.9988 | 0.9986 | 0.9986 | LDPC 1
2 | 0.75 | 100 | -7.5 | 1 | 0.9988 | 0.9986 | 0.9984 | LDPC 1
2 | 0.75 | 100 | -7 | 1 | 0.9988 | 0.9986 | 0.9986 | LDPC 1
2 | 0.75 | 100 | -6.5 | 1 | 0.9988 | 0.9986 | 0.998 | LDPC 1
2 | 0.75 | 100 | -6 | 1 | 0.999 | 0.9984 | 0.9958 | LDPC 1
2 | 0.75 | 100 | -5.5 | 1 | 0.9992 | 0.9982 | 0.97682 | LDPC 1
2 | 0.75 | 100 | -5 | 1 | 0.9996 | 0.9974 | 0.92388 | LDPC 1
2 | 0.75 | 100 | -4.5 | 1 | 1 | 0.99142 | 0.7935 | LDPC 1
2 | 0.75 | 100 | -4 | 1 | 0.99921 | 0.96395 | 0.56636 | LDPC 1
2 | 0.75 | 100 | -3.5 | 1 | 0.99981 | 0.89163 | 0.30311 | LDPC 1
2 | 0.75 | 100 | -3 | 1 | 0.99888 | 0.73428 | 0.12278 | LDPC 1
2 | 0.75 | 100 | -2.5 | 1 | 0.99216 | 0.4946 | 0.028407 | LDPC 1
2 | 0.75 | 100 | -2 | 1 | 0.97411 | 0.24297 | 0.0041807 | LDPC 1
2 | 0.75 | 100 | -1.5 | 1 | 0.90566 | 0.075708 | 0.00059613 | LDPC 1
2 | 0.75 | 100 | -1 | 1 | 0.75814 | 0.014276 | 0.0001386 | LDPC 1
2 | 0.75 | 100 | -0.5 | 0.99987 | 0.52126 | 0.0023969 | 0 | LDPC 1
2 | 0.75 | 100 | 0 | 0.99989 | 0.28815 | 0.00011439 | 0 | LDPC 1
2 | 0.75 | 100 | 0.5 | 0.99979 | 0.10246 | 0 | 0 | LDPC 1
2 | 0.75 | 100 | 1 | 0.99807 | 0.029597 | 0 | 0 | LDPC 1
2 | 0.75 | 100 | 1.5 | 0.9964 | 0.0053027 | 0 | 0 | LDPC 1
2 | 0.75 | 100 | 2 | 0.98501 | 0.00059553 | 0 | 0 | LDPC 1
2 | 0.75 | 100 | 2.5 | 0.94543 | 0.00019453 | 0 | 0 | LDPC 1
2 | 0.75 | 100 | 3 | 0.85782 | 0 | 0 | 0 | LDPC 1
2 | 0.75 | 100 | 3.5 | 0.70928 | 0 | 0 | 0 | LDPC 1
2 | 0.75 | 100 | 4 | 0.4842 | 0 | 0 | 0 | LDPC 1
2 | 0.75 | 100 | 4.5 | 0.26955 | 0 | 0 | 0 | LDPC 1
2 | 0.75 | 100 | 5 | 0.11148 | 0 | 0 | 0 | LDPC 1
2 | 0.75 | 100 | 5.5 | 0.036375 | 0 | 0 | 0 | LDPC 1
2 | 0.75 | 100 | 6 | 0.0091327 | 0 | 0 | 0 | LDPC 1
2 | 0.75 | 100 | 6.5 | 0.0017531 | 0 | 0 | 0 | LDPC 1
2 | 0.75 | 100 | 7 | 0.00040016 | 0 | 0 | 0 | LDPC 1
2 | 0.75 | 100 | 7.5 | 0.00010001 | 0 | 0 | 0 | LDPC 1
2 | 0.75 | 100 | 8 | 0 | 0 | 0 | 0 | LDPC 1
2 | 0.75 | 100 | 8.5 | 0 | 0 | 0 | 0 | LDPC 1
2 | 0.75 | 100 | 9 | 0 | 0 | 0 | 0 | LDPC 1
2 | 0.75 | 100 | 9.5 | 0 | 0 | 0 | 0 | LDPC 1
2 | 0.75 | 100 | 10 | 0 | 0 | 0 | 0 | LDPC 1
2 | 0.83333 | 100 | -8 | 1 | 0.9988 | 0.9986 | 0.9986 | LDPC 1
2 | 0.83333 | 100 | -7.5 | 1 | 0.9988 | 0.9986 | 0.9986 | LDPC 1
2 | 0.83333 | 100 | -7 | 1 | 0.9988 | 0.9986 | 0.9986 | LDPC 1
2 | 0.83333 | 100 | -6.5 | 1 | 0.9988 | 0.9986 | 0.9986 | LDPC 1
2 | 0.83333 | 100 | -6 | 1 | 0.9988 | 0.9986 | 0.9976 | LDPC 1
2 | 0.83333 | 100 | -5.5 | 1 | 0.9988 | 0.9986 | 0.99361 | LDPC 1
2 | 0.83333 | 100 | -5 | 1 | 0.9988 | 0.9986 | 0.97443 | LDPC 1
2 | 0.83333 | 100 | -4.5 | 1 | 0.9996 | 0.9978 | 0.91608 | LDPC 1
2 | 0.83333 | 100 | -4 | 1 | 0.9998 | 0.99242 | 0.79046 | LDPC 1
2 | 0.83333 | 100 | -3.5 | 1 | 0.9996 | 0.96964 | 0.55794 | LDPC 1
2 | 0.83333 | 100 | -3 | 1 | 0.9998 | 0.90551 | 0.31101 | LDPC 1
2 | 0.83333 | 100 | -2.5 | 1 | 0.99831 | 0.74794 | 0.12022 | LDPC 1
2 | 0.83333 | 100 | -2 | 1 | 0.99366 | 0.53003 | 0.02607 | LDPC 1
2 | 0.83333 | 100 | -1.5 | 1 | 0.98033 | 0.27252 | 0.0037398 | LDPC 1
2 | 0.83333 | 100 | -1 | 1 | 0.92719 | 0.094713 | 0.00045317 | LDPC 1
2 | 0.83333 | 100 | -0.5 | 1 | 0.80758 | 0.020359 | 0 | LDPC 1
2 | 0.83333 | 100 | 0 | 1 | 0.60506 | 0.0041737 | 0 | LDPC 1
2 | 0.83333 | 100 | 0.5 | 1 | 0.35921 | 0.00047187 | 0 | LDPC 1
2 | 0.83333 | 100 | 1 | 1 | 0.1525 | 0.00010762 | 0 | LDPC 1
2 | 0.83333 | 100 | 1.5 | 0.9998 | 0.041952 | 0 | 0 | LDPC 1
2 | 0.83333 | 100 | 2 | 0.9992 | 0.0096405 | 0 | 0 | LDPC 1
2 | 0.83333 | 100 | 2.5 | 0.9967 | 0.00069902 | 0 | 0 | LDPC 1
2 | 0.83333 | 100 | 3 | 0.98511 | 0.00019851 | 0 | 0 | LDPC 1
2 | 0.83333 | 100 | 3.5 | 0.95581 | 0 | 0 | 0 | LDPC 1
2 | 0.83333 | 100 | 4 | 0.89188 | 0 | 0 | 0 | LDPC 1
2 | 0.83333 | 100 | 4.5 | 0.76453 | 0 | 0 | 0 | LDPC 1
2 | 0.83333 | 100 | 5 | 0.58368 | 0 | 0 | 0 | LDPC 1
2 | 0.83333 | 100 | 5.5 | 0.37707 | 0 | 0 | 0 | LDPC 1
2 | 0.83333 | 100 | 6 | 0.18784 | 0 | 0 | 0 | LDPC 1
2 | 0.83333 | 100 | 6.5 | 0.077064 | 0 | 0 | 0 | LDPC 1
2 | 0.83333 | 100 | 7 | 0.024433 | 0 | 0 | 0 | LDPC 1
2 | 0.83333 | 100 | 7.5 | 0.0055304 | 0 | 0 | 0 | LDPC 1
2 | 0.83333 | 100 | 8 | 0.00090081 | 0 | 0 | 0 | LDPC 1
2 | 0.83333 | 100 | 8.5 | 0.00025006 | 0 | 0 | 0 | LDPC 1
2 | 0.83333 | 100 | 9 | 0.00010001 | 0 | 0 | 0 | LDPC 1
2 | 0.83333 | 100 | 9.5 | 0 | 0 | 0 | 0 | LDPC 1
2 | 0.83333 | 100 | 10 | 0 | 0 | 0 | 0 | LDPC 1
2 | 0.83333 | 100 | 10.5 | 0 | 0 | 0 | 0 | LDPC 1
2 | 0.83333 | 100 | 11 | 0 | 0 | 0 | 0 | LDPC 1
2 | 0.33333 | 400 | -12 | 1 | 0.9988 | 0.9986 | 0.9986 | LDPC 1
2 | 0.33333 | 400 | -11.5 | 1 | 0.9988 | 0.9986 | 0.9986 | LDPC 1
2 | 0.33333 | 400 | -11 | 1 | 0.9988 | 0.9986 | 0.9986 | LDPC 1
2 | 0.33333 | 400 | -10.5 | 1 | 0.9988 | 0.9986 | 0.9986 | LDPC 1
2 | 0.33333 | 400 | -10 | 1 | 0.9988 | 0.9986 | 0.9986 | LDPC 1
2 | 0.33333 | 400 | -9.5 | 1 | 0.9988 | 0.9986 | 0.9986 | LDPC 1
2 | 0.33333 | 400 | -9 | 1 | 0.9988 | 0.9986 | 0.9986 | LDPC 1
2 | 0.33333 | 400 | -8.5 | 1 | 0.9988 | 0.9986 | 0.9984 | LDPC 1
2 | 0.33333 | 400 | -8 | 1 | 0.9988 | 0.9986 | 0.98262 | LDPC 1
2 | 0.33333 | 400 | -7.5 | 1 | 0.9988 | 0.9986 | 0.85754 | LDPC 1
2 | 0.33333 | 400 | -7 | 1 | 0.9998 | 0.9974 | 0.43157 | LDPC 1
2 | 0.33333 | 400 | -6.5 | 1 | 0.9996 | 0.95239 | 0.073094 | LDPC 1
2 | 0.33333 | 400 | -6 | 1 | 0.99963 | 0.69065 | 0.0025825 | LDPC 1
2 | 0.33333 | 400 | -5.5 | 1 | 0.99919 | 0.23352 | 0 | LDPC 1
2 | 0.33333 | 400 | -5 | 1 | 0.98197 | 0.023892 | 0 | LDPC 1
2 | 0.33333 | 400 | -4.5 | 1 | 0.82488 | 0.00028245 | 0 | LDPC 1
2 | 0.33333 | 400 | -4 | 1 | 0.41536 | 0 | 0 | LDPC 1
2 | 0.33333 | 400 | -3.5 | 1 | 0.078122 | 0 | 0 | LDPC 1
2 | 0.33333 | 400 | -3 | 1 | 0.0040076 | 0 | 0 | LDPC 1
2 | 0.33333 | 400 | -2.5 | 0.9997 | 9.998e-05 | 0 | 0 | LDPC 1
2 | 0.33333 | 400 | -2 | 0.98413 | 0 | 0 | 0 | LDPC 1
2 | 0.33333 | 400 | -1.5 | 0.82326 | 0 | 0 | 0 | LDPC 1
2 | 0.33333 | 400 | -1 | 0.38011 | 0 | 0 | 0 | LDPC 1
2 | 0.33333 | 400 | -0.5 | 0.052521 | 0 | 0 | 0 | LDPC 1
2 | 0.33333 | 400 | 0 | 0.002004 | 0 | 0 | 0 | LDPC 1
2 | 0.33333 | 400 | 0.5 | 5.0003e-05 | 0 | 0 | 0 | LDPC 1
2 | 0.33333 | 400 | 1 | 0 | 0 | 0 | 0 | LDPC 1
2 | 0.33333 | 400 | 1.5 | 0 | 0 | 0 | 0 | LDPC 1
2 | 0.33333 | 400 | 2 | 0 | 0 | 0 | 0 | LDPC 1
2 | 0.4 | 400 | -12 | 1 | 0.9988 | 0.9986 | 0.9986 | LDPC 1
2 | 0.4 | 400 | -11.5 | 1 | 0.9988 | 0.9986 | 0.9986 | LDPC 1
2 | 0.4 | 400 | -11 | 1 | 0.9988 | 0.9986 | 0.9986 | LDPC 1
2 | 0.4 | 400 | -10.5 | 1 | 0.9988 | 0.9986 | 0.9986 | LDPC 1
2 | 0.4 | 400 | -10 | 1 | 0.9988 | 0.9986 | 0.9986 | LDPC 1
2 | 0.4 | 400 | -9.5 | 1 | 0.9988 | 0.9986 | 0.9986 | LDPC 1
2 | 0.4 | 400 | -9 | 1 | 0.9988 | 0.9986 | 0.9986 | LDPC 1
2 | 0.4 | 400 | -8.5 | 1 | 0.9988 | 0.9986 | 0.9986 | LDPC 1
2 | 0.4 | 400 | -8 | 1 | 0.9988 | 0.9986 | 0.9986 | LDPC 1
2 | 0.4 | 400 | -7.5 | 1 | 0.9988 | 0.9986 | 0.997 | LDPC 1
2 | 0.4 | 400 | -7 | 1 | 0.9988 | 0.9986 | 0.95205 | LDPC 1
2 | 0.4 | 400 | -6.5 | 1 | 0.9992 | 0.9982 | 0.6999 | LDPC 1
2 | 0.4 | 400 | -6 | 1 | 0.9992 | 0.97793 | 0.25328 | LDPC 1
2 | 0.4 | 400 | -5.5 | 1 | 0.99981 | 0.8194 | 0.024437 | LDPC 1
2 | 0.4 | 400 | -5 | 1 | 0.99983 | 0.38356 | 0.0010147 | LDPC 1
2 | 0.4 | 400 | -4.5 | 1 | 0.99801 | 0.05868 | 0 | LDPC 1
2 | 0.4 | 400 | -4 | 1 | 0.95563 | 0.0028098 | 0 | LDPC 1
2 | 0.4 | 400 | -3.5 | 1 | 0.69864 | 0 | 0 | LDPC 1
2 | 0.4 | 400 | -3 | 1 | 0.25816 | 0 | 0 | LDPC 1
2 | 0.4 | 400 | -2.5 | 1 | 0.030451 | 0 | 0 | LDPC 1
2 | 0.4 | 400 | -2 | 1 | 0.0005 | 0 | 0 | LDPC 1
2 | 0.4 | 400 | -1.5 | 0.9997 | 0 | 0 | 0 | LDPC 1
2 | 0.4 | 400 | -1 | 0.98985 | 0 | 0 | 0 | LDPC 1
2 | 0.4 | 400 | -0.5 | 0.88904 | 0 | 0 | 0 | LDPC 1
2 | 0.4 | 400 | 0 | 0.5018 | 0 | 0 | 0 | LDPC 1
2 | 0.4 | 400 | 0.5 | 0.13109 | 0 | 0 | 0 | LDPC 1
2 | 0.4 | 400 | 1 | 0.012196 | 0 | 0 | 0 | LDPC 1
2 | 0.4 | 400 | 1.5 | 0.00015002 | 0 | 0 | 0 | LDPC 1
2 | 0.4 | 400 | 2 | 0 | 0 | 0 | 0 | LDPC 1
2 | 0.4 | 400 | 2.5 | 0 | 0 | 0 | 0 | LDPC 1
2 | 0.4 | 400 | 3 | 0 | 0 | 0 | 0 | LDPC 1
2 | 0.4 | 400 | 3.5 | 0 | 0 | 0 | 0 | LDPC 1
2 | 0.4 | 400 | 4 | 0 | 0 | 0 | 0 | LDPC 1
2 | 0.5 | 400 | -12 | 1 | 0.9988 | 0.9986 | 0.9986 | LDPC 1
2 | 0.5 | 400 | -11.5 | 1 | 0.9988 | 0.9986 | 0.9986 | LDPC 1
2 | 0.5 | 400 | -11 | 1 | 0.9988 | 0.9986 | 0.9986 | LDPC 1
2 | 0.5 | 400 | -10.5 | 1 | 0.9988 | 0.9986 | 0.9986 | LDPC 1
2 | 0.5 | 400 | -10 | 1 | 0.9988 | 0.9986 | 0.9986 | LDPC 1
2 | 0.5 | 400 | -9.5 | 1 | 0.9988 | 0.9986 | 0.9986 | LDPC 1
2 | 0.5 | 400 | -9 | 1 | 0.9988 | 0.9986 | 0.9986 | LDPC 1
2 | 0.5 | 400 | -8.5 | 1 | 0.9988 | 0.9986 | 0.9986 | LDPC 1
2 | 0.5 | 400 | -8 | 1 | 0.9988 | 0.9986 | 0.9986 | LDPC 1
2 | 0.5 | 400 | -7.5 | 1 | 0.9988 | 0.9986 | 0.9986 | LDPC 1
2 | 0.5 | 400 | -7 | 1 | 0.9988 | 0.9986 | 0.9986 | LDPC 1
2 | 0.5 | 400 | -6.5 | 1 | 0.9988 | 0.9986 | 0.98501 | LDPC 1
2 | 0.5 | 400 | -6 | 1 | 0.9988 | 0.9986 | 0.84476 | LDPC 1
2 | 0.5 | 400 | -5.5 | 1 | 0.999 | 0.9984 | 0.42278 | LDPC 1
2 | 0.5 | 400 | -5 | 1 | 0.9996 | 0.98447 | 0.058952 | LDPC 1
2 | 0.5 | 400 | -4.5 | 1 | 0.99942 | 0.84419 | 0.0023055 | LDPC 1
2 | 0.5 | 400 | -4 | 1 | 0.99966 | 0.42117 | 0 | LDPC 1
2 | 0.5 | 400 | -3.5 | 1 | 0.9983 | 0.086829 | 0 | LDPC 1
2 | 0.5 | 400 | -3 | 1 | 0.97408 | 0.0059586 | 0 | LDPC 1
2 | 0.5 | 400 | -2.5 | 1 | 0.7822 | 0 | 0 | LDPC 1
2 | 0.5 | 400 | -2 | 1 | 0.37239 | 0 | 0 | LDPC 1
2 | 0.5 | 400 | -1.5 | 1 | 0.073168 | 0 | 0 | LDPC 1
2 | 0.5 | 400 | -1 | 1 | 0.0049108 | 0 | 0 | LDPC 1
2 | 0.5 | 400 | -0.5 | 1 | 0 | 0 | 0 | LDPC 1
2 | 0.5 | 400 | 0 | 0.99661 | 0 | 0 | 0 | LDPC 1
2 | 0.5 | 400 | 0.5 | 0.94791 | 0 | 0 | 0 | LDPC 1
2 | 0.5 | 400 | 1 | 0.65989 | 0 | 0 | 0 | LDPC 1
2 | 0.5 | 400 | 1.5 | 0.21499 | 0 | 0 | 0 | LDPC 1
2 | 0.5 | 400 | 2 | 0.023489 | 0 | 0 | 0 | LDPC 1
2 | 0.5 | 400 | 2.5 | 0.00085072 | 0 | 0 | 0 | LDPC 1
2 | 0.5 | 400 | 3 | 5.0003e-05 | 0 | 0 | 0 | LDPC 1
2 | 0.5 | 400 | 3.5 | 0 | 0 | 0 | 0 | LDPC 1
2 | 0.5 | 400 | 4 | 0 | 0 | 0 | 0 | LDPC 1
2 | 0.66667 | 400 | -9 | 1 | 0.9988 | 0.9986 | 0.9986 | LDPC 1
2 | 0.66667 | 400 | -8.5 | 1 | 0.9988 | 0.9986 | 0.9986 | LDPC 1
2 | 0.66667 | 400 | -8 | 1 | 0.9988 | 0.9986 | 0.9986 | LDPC 1
2 | 0.66667 | 400 | -7.5 | 1 | 0.9988 | 0.9986 | 0.9986 | LDPC 1
2 | 0.66667 | 400 | -7 | 1 | 0.9988 | 0.9986 | 0.9986 | LDPC 1
2 | 0.66667 | 400 | -6.5 | 1 | 0.9988 | 0.9986 | 0.9986 | LDPC 1
2 | 0.66667 | 400 | -6 | 1 | 0.9988 | 0.9986 | 0.9986 | LDPC 1
2 | 0.66667 | 400 | -5.5 | 1 | 0.9988 | 0.9986 | 0.9984 | LDPC 1
2 | 0.66667 | 400 | -5 | 1 | 0.9988 | 0.9986 | 0.98202 | LDPC 1
2 | 0.66667 | 400 | -4.5 | 1 | 0.999 | 0.9984 | 0.83437 | LDPC 1
2 | 0.66667 | 400 | -4 | 1 | 0.9996 | 0.997 | 0.45046 | LDPC 1
2 | 0.66667 | 400 | -3.5 | 1 | 0.9998 | 0.95845 | 0.095172 | LDPC 1
2 | 0.66667 | 400 | -3 | 1 | 0.99963 | 0.71174 | 0.0051938 | LDPC 1
2 | 0.66667 | 400 | -2.5 | 1 | 0.99967 | 0.27913 | 0 | LDPC 1
2 | 0.66667 | 400 | -2 | 1 | 0.99651 | 0.037925 | 0 | LDPC 1
2 | 0.66667 | 400 | -1.5 | 1 | 0.9331 | 0.0017606 | 0 | LDPC 1
2 | 0.66667 | 400 | -1 | 1 | 0.65671 | 0 | 0 | LDPC 1
2 | 0.66667 | 400 | -0.5 | 1 | 0.22836 | 0 | 0 | LDPC 1
2 | 0.66667 | 400 | 0 | 1 | 0.034686 | 0 | 0 | LDPC 1
2 | 0.66667 | 400 | 0.5 | 1 | 0.0012005 | 0 | 0 | LDPC 1
2 | 0.66667 | 400 | 1 | 1 | 9.998e-05 | 0 | 0 | LDPC 1
2 | 0.66667 | 400 | 1.5 | 0.9998 | 0 | 0 | 0 | LDPC 1
2 | 0.66667 | 400 | 2 | 0.99193 | 0 | 0 | 0 | LDPC 1
2 | 0.66667 | 400 | 2.5 | 0.88921 | 0 | 0 | 0 | LDPC 1
2 | 0.66667 | 400 | 3 | 0.5396 | 0 | 0 | 0 | LDPC 1
2 | 0.66667 | 400 | 3.5 | 0.14299 | 0 | 0 | 0 | LDPC 1
2 | 0.66667 | 400 | 4 | 0.014816 | 0 | 0 | 0 | LDPC 1
2 | 0.66667 | 400 | 4.5 | 0.00090081 | 0 | 0 | 0 | LDPC 1
2 | 0.66667 | 400 | 5 | 0.00010001 | 0 | 0 | 0 | LDPC 1
2 | 0.66667 | 400 | 5.5 | 5.0003e-05 | 0 | 0 | 0 | LDPC 1
2 | 0.66667 | 400 | 6 | 0 | 0 | 0 | 0 | LDPC 1
2 | 0.66667 | 400 | 6.5 | 0 | 0 | 0 | 0 | LDPC 1
2 | 0.66667 | 400 | 7 | 0 | 0 | 0 | 0 | LDPC 1
2 | 0.66667 | 400 | 7.5 | 0 | 0 | 0 | 0 | LDPC 1
2 | 0.66667 | 400 | 8 | 0 | 0 | 0 | 0 | LDPC 1
2 | 0.66667 | 400 | 8.5 | 0 | 0 | 0 | 0 | LDPC 1
2 | 0.66667 | 400 | 9 | 0 | 0 | 0 | 0 | LDPC 1
2 | 0.75 | 400 | -9 | 1 | 0.9988 | 0.9986 | 0.9986 | LDPC 1
2 | 0.75 | 400 | -8.5 | 1 | 0.9988 | 0.9986 | 0.9986 | LDPC 1
2 | 0.75 | 400 | -8 | 1 | 0.9988 | 0.9986 | 0.9986 | LDPC 1
2 | 0.75 | 400 | -7.5 | 1 | 0.9988 | 0.9986 | 0.9986 | LDPC 1
2 | 0.75 | 400 | -7 | 1 | 0.9988 | 0.9986 | 0.9986 | LDPC 1
2 | 0.75 | 400 | -6.5 | 1 | 0.9988 | 0.9986 | 0.9986 | LDPC 1
2 | 0.75 | 400 | -6 | 1 | 0.9988 | 0.9986 | 0.9986 | LDPC 1
2 | 0.75 | 400 | -5.5 | 1 | 0.9988 | 0.9986 | 0.9986 | LDPC 1
2 | 0.75 | 400 | -5 | 1 | 0.9988 | 0.9986 | 0.9978 | LDPC 1
2 | 0.75 | 400 | -4.5 | 1 | 0.9988 | 0.9986 | 0.98462 | LDPC 1
2 | 0.75 | 400 | -4 | 1 | 0.9988 | 0.9986 | 0.84416 | LDPC 1
2 | 0.75 | 400 | -3.5 | 1 | 0.9992 | 0.9982 | 0.41538 | LDPC 1
2 | 0.75 | 400 | -3 | 1 | 0.99941 | 0.96571 | 0.080079 | LDPC 1
2 | 0.75 | 400 | -2.5 | 1 | 0.99962 | 0.78223 | 0.0045369 | LDPC 1
2 | 0.75 | 400 | -2 | 1 | 0.99949 | 0.36869 | 0 | LDPC 1
2 | 0.75 | 400 | -1.5 | 1 | 0.99678 | 0.067862 | 0 | LDPC 1
2 | 0.75 | 400 | -1 | 1 | 0.94328 | 0.0039776 | 0 | LDPC 1
2 | 0.75 | 400 | -0.5 | 1 | 0.67246 | 0 | 0 | LDPC 1
2 | 0.75 | 400 | 0 | 1 | 0.24565 | 0 | 0 | LDPC 1
2 | 0.75 | 400 | 0.5 | 1 | 0.032101 | 0 | 0 | LDPC 1
2 | 0.75 | 400 | 1 | 1 | 0.0012006 | 0 | 0 | LDPC 1
2 | 0.75 | 400 | 1.5 | 1 | 0 | 0 | 0 | LDPC 1
2 | 0.75 | 400 | 2 | 1 | 0 | 0 | 0 | LDPC 1
2 | 0.75 | 400 | 2.5 | 0.9995 | 0 | 0 | 0 | LDPC 1
2 | 0.75 | 400 | 3 | 0.98433 | 0 | 0 | 0 | LDPC 1
2 | 0.75 | 400 | 3.5 | 0.86641 | 0 | 0 | 0 | LDPC 1
2 | 0.75 | 400 | 4 | 0.48891 | 0 | 0 | 0 | LDPC 1
2 | 0.75 | 400 | 4.5 | 0.12923 | 0 | 0 | 0 | LDPC 1
2 | 0.75 | 400 | 5 | 0.013479 | 0 | 0 | 0 | LDPC 1
2 | 0.75 | 400 | 5.5 | 0.00060036 | 0 | 0 | 0 | LDPC 1
2 | 0.75 | 400 | 6 | 0.00015002 | 0 | 0 | 0 | LDPC 1
2 | 0.75 | 400 | 6.5 | 0 | 0 | 0 | 0 | LDPC 1
2 | 0.75 | 400 | 7 | 0 | 0 | 0 | 0 | LDPC 1
2 | 0.75 | 400 | 7.5 | 0 | 0 | 0 | 0 | LDPC 1
2 | 0.75 | 400 | 8 | 0 | 0 | 0 | 0 | LDPC 1
2 | 0.75 | 400 | 8.5 | 0 | 0 | 0 | 0 | LDPC 1
2 | 0.75 | 400 | 9 | 0 | 0 | 0 | 0 | LDPC 1
2 | 0.75 | 400 | 9.5 | 0 | 0 | 0 | 0 | LDPC 1
2 | 0.75 | 400 | 10 | 0 | 0 | 0 | 0 | LDPC 1
2 | 0.83333 | 400 | -8 | 1 | 0.9988 | 0.9986 | 0.9986 | LDPC 1
2 | 0.83333 | 400 | -7.5 | 1 | 0.9988 | 0.9986 | 0.9986 | LDPC 1
2 | 0.83333 | 400 | -7 | 1 | 0.9988 | 0.9986 | 0.9986 | LDPC 1
2 | 0.83333 | 400 | -6.5 | 1 | 0.9988 | 0.9986 | 0.9986 | LDPC 1
2 | 0.83333 | 400 | -6 | 1 | 0.9988 | 0.9986 | 0.9986 | LDPC 1
2 | 0.83333 | 400 | -5.5 | 1 | 0.9988 | 0.9986 | 0.9986 | LDPC 1
2 | 0.83333 | 400 | -5 | 1 | 0.9988 | 0.9986 | 0.9986 | LDPC 1
2 | 0.83333 | 400 | -4.5 | 1 | 0.9988 | 0.9986 | 0.9984 | LDPC 1
2 | 0.83333 | 400 | -4 | 1 | 0.9988 | 0.9986 | 0.98701 | LDPC 1
2 | 0.83333 | 400 | -3.5 | 1 | 0.9988 | 0.9986 | 0.84635 | LDPC 1
2 | 0.83333 | 400 | -3 | 1 | 0.9994 | 0.998 | 0.43556 | LDPC 1
2 | 0.83333 | 400 | -2.5 | 1 | 0.9994 | 0.97714 | 0.084079 | LDPC 1
2 | 0.83333 | 400 | -2 | 1 | 1 | 0.82651 | 0.0055471 | LDPC 1
2 | 0.83333 | 400 | -1.5 | 1 | 0.99983 | 0.44024 | 0.00034394 | LDPC 1
2 | 0.83333 | 400 | -1 | 1 | 0.9969 | 0.10401 | 0 | LDPC 1
2 | 0.83333 | 400 | -0.5 | 1 | 0.94504 | 0.010046 | 0 | LDPC 1
2 | 0.83333 | 400 | 0 | 1 | 0.67339 | 0.00013364 | 0 | LDPC 1
2 | 0.83333 | 400 | 0.5 | 1 | 0.22712 | 0 | 0 | LDPC 1
2 | 0.83333 | 400 | 1 | 1 | 0.027674 | 0 | 0 | LDPC 1
2 | 0.83333 | 400 | 1.5 | 1 | 0.0011004 | 0 | 0 | LDPC 1
2 | 0.83333 | 400 | 2 | 1 | 0 | 0 | 0 | LDPC 1
2 | 0.83333 | 400 | 2.5 | 1 | 0 | 0 | 0 | LDPC 1
2 | 0.83333 | 400 | 3 | 1 | 0 | 0 | 0 | LDPC 1
2 | 0.83333 | 400 | 3.5 | 0.9995 | 0 | 0 | 0 | LDPC 1
2 | 0.83333 | 400 | 4 | 0.98847 | 0 | 0 | 0 | LDPC 1
2 | 0.83333 | 400 | 4.5 | 0.88761 | 0 | 0 | 0 | LDPC 1
2 | 0.83333 | 400 | 5 | 0.55505 | 0 | 0 | 0 | LDPC 1
2 | 0.83333 | 400 | 5.5 | 0.18455 | 0 | 0 | 0 | LDPC 1
2 | 0.83333 | 400 | 6 | 0.02701 | 0 | 0 | 0 | LDPC 1
2 | 0.83333 | 400 | 6.5 | 0.0021044 | 0 | 0 | 0 | LDPC 1
2 | 0.83333 | 400 | 7 | 0.00020004 | 0 | 0 | 0 | LDPC 1
2 | 0.83333 | 400 | 7.5 | 0 | 0 | 0 | 0 | LDPC 1
2 | 0.83333 | 400 | 8 | 0 | 0 | 0 | 0 | LDPC 1
2 | 0.83333 | 400 | 8.5 | 0 | 0 | 0 | 0 | LDPC 1
2 | 0.83333 | 400 | 9 | 0 | 0 | 0 | 0 | LDPC 1
2 | 0.83333 | 400 | 9.5 | 0 | 0 | 0 | 0 | LDPC 1
2 | 0.83333 | 400 | 10 | 0 | 0 | 0 | 0 | LDPC 1
2 | 0.83333 | 400 | 10.5 | 0 | 0 | 0 | 0 | LDPC 1
2 | 0.83333 | 400 | 11 | 0 | 0 | 0 | 0 | LDPC 1
2 | 0.88889 | 400 | -8 | 1 | 0.9988 | 0.9986 | 0.9986 | LDPC 1
2 | 0.88889 | 400 | -7.5 | 1 | 0.9988 | 0.9986 | 0.9986 | LDPC 1
2 | 0.88889 | 400 | -7 | 1 | 0.9988 | 0.9986 | 0.9986 | LDPC 1
2 | 0.88889 | 400 | -6.5 | 1 | 0.9988 | 0.9986 | 0.9986 | LDPC 1
2 | 0.88889 | 400 | -6 | 1 | 0.9988 | 0.9986 | 0.9986 | LDPC 1
2 | 0.88889 | 400 | -5.5 | 1 | 0.9988 | 0.9986 | 0.9986 | LDPC 1
2 | 0.88889 | 400 | -5 | 1 | 0.9988 | 0.9986 | 0.9986 | LDPC 1
2 | 0.88889 | 400 | -4.5 | 1 | 0.9988 | 0.9986 | 0.9986 | LDPC 1
2 | 0.88889 | 400 | -4 | 1 | 0.9988 | 0.9986 | 0.997 | LDPC 1
2 | 0.88889 | 400 | -3.5 | 1 | 0.9988 | 0.9986 | 0.96084 | LDPC 1
2 | 0.88889 | 400 | -3 | 1 | 0.9988 | 0.9986 | 0.72468 | LDPC 1
2 | 0.88889 | 400 | -2.5 | 1 | 0.9994 | 0.99581 | 0.27861 | LDPC 1
2 | 0.88889 | 400 | -2 | 1 | 0.99941 | 0.93162 | 0.040086 | LDPC 1
2 | 0.88889 | 400 | -1.5 | 1 | 0.99963 | 0.66917 | 0.0018339 | LDPC 1
2 | 0.88889 | 400 | -1 | 1 | 0.99951 | 0.24842 | 0 | LDPC 1
2 | 0.88889 | 400 | -0.5 | 1 | 0.99045 | 0.043069 | 0 | LDPC 1
2 | 0.88889 | 400 | 0 | 1 | 0.89433 | 0.0014476 | 0 | LDPC 1
2 | 0.88889 | 400 | 0.5 | 1 | 0.51806 | 0 | 0 | LDPC 1
2 | 0.88889 | 400 | 1 | 1 | 0.13014 | 0 | 0 | LDPC 1
2 | 0.88889 | 400 | 1.5 | 1 | 0.0099477 | 0 | 0 | LDPC 1
2 | 0.88889 | 400 | 2 | 1 | 0.00060012 | 0 | 0 | LDPC 1
2 | 0.88889 | 400 | 2.5 | 1 | 0 | 0 | 0 | LDPC 1
2 | 0.88889 | 400 | 3 | 1 | 0 | 0 | 0 | LDPC 1
2 | 0.88889 | 400 | 3.5 | 1 | 0 | 0 | 0 | LDPC 1
2 | 0.88889 | 400 | 4 | 1 | 0 | 0 | 0 | LDPC 1
2 | 0.88889 | 400 | 4.5 | 0.9979 | 0 | 0 | 0 | LDPC 1
2 | 0.88889 | 400 | 5 | 0.9721 | 0 | 0 | 0 | LDPC 1
2 | 0.88889 | 400 | 5.5 | 0.82119 | 0 | 0 | 0 | LDPC 1
2 | 0.88889 | 400 | 6 | 0.48647 | 0 | 0 | 0 | LDPC 1
2 | 0.88889 | 400 | 6.5 | 0.16448 | 0 | 0 | 0 | LDPC 1
2 | 0.88889 | 400 | 7 | 0.029601 | 0 | 0 | 0 | LDPC 1
2 | 0.88889 | 400 | 7.5 | 0.0023053 | 0 | 0 | 0 | LDPC 1
2 | 0.88889 | 400 | 8 | 0.00040016 | 0 | 0 | 0 | LDPC 1
2 | 0.88889 | 400 | 8.5 | 5.0003e-05 | 0 | 0 | 0 | LDPC 1
2 | 0.88889 | 400 | 9 | 0 | 0 | 0 | 0 | LDPC 1
2 | 0.88889 | 400 | 9.5 | 0 | 0 | 0 | 0 | LDPC 1
2 | 0.88889 | 400 | 10 | 0 | 0 | 0 | 0 | LDPC 1
2 | 0.88889 | 400 | 10.5 | 0 | 0 | 0 | 0 | LDPC 1
2 | 0.88889 | 400 | 11 | 0 | 0 | 0 | 0 | LDPC 1
2 | 0.88889 | 400 | 11.5 | 0 | 0 | 0 | 0 | LDPC 1
2 | 0.88889 | 400 | 12 | 0 | 0 | 0 | 0 | LDPC 1
2 | 0.66667 | 600 | -9 | 1 | 0.9988 | 0.9986 | 0.9986 | LDPC 1
2 | 0.66667 | 600 | -8.5 | 1 | 0.9988 | 0.9986 | 0.9986 | LDPC 1
2 | 0.66667 | 600 | -8 | 1 | 0.9988 | 0.9986 | 0.9986 | LDPC 1
2 | 0.66667 | 600 | -7.5 | 1 | 0.9988 | 0.9986 | 0.9986 | LDPC 1
2 | 0.66667 | 600 | -7 | 1 | 0.9988 | 0.9986 | 0.9986 | LDPC 1
2 | 0.66667 | 600 | -6.5 | 1 | 0.9988 | 0.9986 | 0.9986 | LDPC 1
2 | 0.66667 | 600 | -6 | 1 | 0.9988 | 0.9986 | 0.9986 | LDPC 1
2 | 0.66667 | 600 | -5.5 | 1 | 0.9988 | 0.9986 | 0.9986 | LDPC 1
2 | 0.66667 | 600 | -5 | 1 | 0.9988 | 0.9986 | 0.99481 | LDPC 1
2 | 0.66667 | 600 | -4.5 | 1 | 0.9988 | 0.9986 | 0.87792 | LDPC 1
2 | 0.66667 | 600 | -4 | 1 | 0.9988 | 0.9986 | 0.42617 | LDPC 1
2 | 0.66667 | 600 | -3.5 | 1 | 0.9998 | 0.98407 | 0.059737 | LDPC 1
2 | 0.66667 | 600 | -3 | 1 | 0.99943 | 0.79049 | 0.0011366 | LDPC 1
2 | 0.66667 | 600 | -2.5 | 1 | 0.99984 | 0.25464 | 0 | LDPC 1
2 | 0.66667 | 600 | -2 | 1 | 0.9991 | 0.017795 | 0 | LDPC 1
2 | 0.66667 | 600 | -1.5 | 1 | 0.97104 | 0.00014852 | 0 | LDPC 1
2 | 0.66667 | 600 | -1 | 1 | 0.69596 | 0 | 0 | LDPC 1
2 | 0.66667 | 600 | -0.5 | 1 | 0.2026 | 0 | 0 | LDPC 1
2 | 0.66667 | 600 | 0 | 1 | 0.012982 | 0 | 0 | LDPC 1
2 | 0.66667 | 600 | 0.5 | 1 | 9.998e-05 | 0 | 0 | LDPC 1
2 | 0.66667 | 600 | 1 | 1 | 0 | 0 | 0 | LDPC 1
2 | 0.66667 | 600 | 1.5 | 1 | 0 | 0 | 0 | LDPC 1
2 | 0.66667 | 600 | 2 | 0.9981 | 0 | 0 | 0 | LDPC 1
2 | 0.66667 | 600 | 2.5 | 0.94866 | 0 | 0 | 0 | LDPC 1
2 | 0.66667 | 600 | 3 | 0.57752 | 0 | 0 | 0 | LDPC 1
2 | 0.66667 | 600 | 3.5 | 0.11358 | 0 | 0 | 0 | LDPC 1
2 | 0.66667 | 600 | 4 | 0.0045708 | 0 | 0 | 0 | LDPC 1
2 | 0.66667 | 600 | 4.5 | 0.00015002 | 0 | 0 | 0 | LDPC 1
2 | 0.66667 | 600 | 5 | 0 | 0 | 0 | 0 | LDPC 1
2 | 0.66667 | 600 | 5.5 | 0 | 0 | 0 | 0 | LDPC 1
2 | 0.66667 | 600 | 6 | 0 | 0 | 0 | 0 | LDPC 1
2 | 0.66667 | 600 | 6.5 | 0 | 0 | 0 | 0 | LDPC 1
2 | 0.66667 | 600 | 7 | 0 | 0 | 0 | 0 | LDPC 1
2 | 0.66667 | 600 | 7.5 | 0 | 0 | 0 | 0 | LDPC 1
2 | 0.66667 | 600 | 8 | 0 | 0 | 0 | 0 | LDPC 1
2 | 0.66667 | 600 | 8.5 | 0 | 0 | 0 | 0 | LDPC 1
2 | 0.66667 | 600 | 9 | 0 | 0 | 0 | 0 | LDPC 1
2 | 0.33333 | 1000 | -12 | 1 | 0.9988 | 0.9986 | 0.9986 | LDPC 1
2 | 0.33333 | 1000 | -11.5 | 1 | 0.9988 | 0.9986 | 0.9986 | LDPC 1
2 | 0.33333 | 1000 | -11 | 1 | 0.9988 | 0.9986 | 0.9986 | LDPC 1
2 | 0.33333 | 1000 | -10.5 | 1 | 0.9988 | 0.9986 | 0.9986 | LDPC 1
2 | 0.33333 | 1000 | -10 | 1 | 0.9988 | 0.9986 | 0.9986 | LDPC 1
2 | 0.33333 | 1000 | -9.5 | 1 | 0.9988 | 0.9986 | 0.9986 | LDPC 1
2 | 0.33333 | 1000 | -9 | 1 | 0.9988 | 0.9986 | 0.9986 | LDPC 1
2 | 0.33333 | 1000 | -8.5 | 1 | 0.9988 | 0.9986 | 0.9986 | LDPC 1
2 | 0.33333 | 1000 | -8 | 1 | 0.9988 | 0.9986 | 0.9986 | LDPC 1
2 | 0.33333 | 1000 | -7.5 | 1 | 0.9988 | 0.9986 | 0.96523 | LDPC 1
2 | 0.33333 | 1000 | -7 | 1 | 0.9988 | 0.9986 | 0.45614 | LDPC 1
2 | 0.33333 | 1000 | -6.5 | 1 | 0.9998 | 0.9976 | 0.015185 | LDPC 1
2 | 0.33333 | 1000 | -6 | 1 | 0.99981 | 0.86925 | 0 | LDPC 1
2 | 0.33333 | 1000 | -5.5 | 1 | 0.99968 | 0.22417 | 0 | LDPC 1
2 | 0.33333 | 1000 | -5 | 1 | 0.9991 | 0.0033018 | 0 | LDPC 1
2 | 0.33333 | 1000 | -4.5 | 1 | 0.93328 | 0 | 0 | LDPC 1
2 | 0.33333 | 1000 | -4 | 1 | 0.39082 | 0 | 0 | LDPC 1
2 | 0.33333 | 1000 | -3.5 | 1 | 0.017346 | 0 | 0 | LDPC 1
2 | 0.33333 | 1000 | -3 | 1 | 0 | 0 | 0 | LDPC 1
2 | 0.33333 | 1000 | -2.5 | 1 | 0 | 0 | 0 | LDPC 1
2 | 0.33333 | 1000 | -2 | 0.9991 | 0 | 0 | 0 | LDPC 1
2 | 0.33333 | 1000 | -1.5 | 0.85807 | 0 | 0 | 0 | LDPC 1
2 | 0.33333 | 1000 | -1 | 0.16408 | 0 | 0 | 0 | LDPC 1
2 | 0.33333 | 1000 | -0.5 | 0.001001 | 0 | 0 | 0 | LDPC 1
2 | 0.33333 | 1000 | 0 | 0 | 0 | 0 | 0 | LDPC 1
2 | 0.33333 | 1000 | 0.5 | 0 | 0 | 0 | 0 | LDPC 1
2 | 0.33333 | 1000 | 1 | 0 | 0 | 0 | 0 | LDPC 1
2 | 0.33333 | 1000 | 1.5 | 0 | 0 | 0 | 0 | LDPC 1
2 | 0.33333 | 1000 | 2 | 0 | 0 | 0 | 0 | LDPC 1
2 | 0.4 | 1000 | -12 | 1 | 0.9988 | 0.9986 | 0.9986 | LDPC 1
2 | 0.4 | 1000 | -11.5 | 1 | 0.9988 | 0.9986 | 0.9986 | LDPC 1
2 | 0.4 | 1000 | -11 | 1 | 0.9988 | 0.9986 | 0.9986 | LDPC 1
2 | 0.4 | 1000 | -10.5 | 1 | 0.9988 | 0.9986 | 0.9986 | LDPC 1
2 | 0.4 | 1000 | -10 | 1 | 0.9988 | 0.9986 | 0.9986 | LDPC 1
2 | 0.4 | 1000 | -9.5 | 1 | 0.9988 | 0.9986 | 0.9986 | LDPC 1
2 | 0.4 | 1000 | -9 | 1 | 0.9988 | 0.9986 | 0.9986 | LDPC 1
2 | 0.4 | 1000 | -8.5 | 1 | 0.9988 | 0.9986 | 0.9986 | LDPC 1
2 | 0.4 | 1000 | -8 | 1 | 0.9988 | 0.9986 | 0.9986 | LDPC 1
2 | 0.4 | 1000 | -7.5 | 1 | 0.9988 | 0.9986 | 0.9986 | LDPC 1
2 | 0.4 | 1000 | -7 | 1 | 0.9988 | 0.9986 | 0.99361 | LDPC 1
2 | 0.4 | 1000 | -6.5 | 1 | 0.9988 | 0.9986 | 0.7992 | LDPC 1
2 | 0.4 | 1000 | -6 | 1 | 0.9988 | 0.9986 | 0.17622 | LDPC 1
2 | 0.4 | 1000 | -5.5 | 1 | 0.99961 | 0.91833 | 0.0021543 | LDPC 1
2 | 0.4 | 1000 | -5 | 1 | 0.99934 | 0.31918 | 0 | LDPC 1
2 | 0.4 | 1000 | -4.5 | 1 | 0.9994 | 0.012043 | 0 | LDPC 1
2 | 0.4 | 1000 | -4 | 1 | 0.99715 | 0 | 0 | LDPC 1
2 | 0.4 | 1000 | -3.5 | 1 | 0.82039 | 0 | 0 | LDPC 1
2 | 0.4 | 1000 | -3 | 1 | 0.16809 | 0 | 0 | LDPC 1
2 | 0.4 | 1000 | -2.5 | 1 | 0.0028034 | 0 | 0 | LDPC 1
2 | 0.4 | 1000 | -2 | 1 | 0 | 0 | 0 | LDPC 1
2 | 0.4 | 1000 | -1.5 | 1 | 0 | 0 | 0 | LDPC 1
2 | 0.4 | 1000 | -1 | 0.9998 | 0 | 0 | 0 | LDPC 1
2 | 0.4 | 1000 | -0.5 | 0.95076 | 0 | 0 | 0 | LDPC 1
2 | 0.4 | 1000 | 0 | 0.436 | 0 | 0 | 0 | LDPC 1
2 | 0.4 | 1000 | 0.5 | 0.028013 | 0 | 0 | 0 | LDPC 1
2 | 0.4 | 1000 | 1 | 0 | 0 | 0 | 0 | LDPC 1
2 | 0.4 | 1000 | 1.5 | 0 | 0 | 0 | 0 | LDPC 1
2 | 0.4 | 1000 | 2 | 0 | 0 | 0 | 0 | LDPC 1
2 | 0.4 | 1000 | 2.5 | 0 | 0 | 0 | 0 | LDPC 1
2 | 0.4 | 1000 | 3 | 0 | 0 | 0 | 0 | LDPC 1
2 | 0.4 | 1000 | 3.5 | 0 | 0 | 0 | 0 | LDPC 1
2 | 0.4 | 1000 | 4 | 0 | 0 | 0 | 0 | LDPC 1
2 | 0.5 | 1000 | -12 | 1 | 0.9988 | 0.9986 | 0.9986 | LDPC 1
2 | 0.5 | 1000 | -11.5 | 1 | 0.9988 | 0.9986 | 0.9986 | LDPC 1
2 | 0.5 | 1000 | -11 | 1 | 0.9988 | 0.9986 | 0.9986 | LDPC 1
2 | 0.5 | 1000 | -10.5 | 1 | 0.9988 | 0.9986 | 0.9986 | LDPC 1
2 | 0.5 | 1000 | -10 | 1 | 0.9988 | 0.9986 | 0.9986 | LDPC 1
2 | 0.5 | 1000 | -9.5 | 1 | 0.9988 | 0.9986 | 0.9986 | LDPC 1
2 | 0.5 | 1000 | -9 | 1 | 0.9988 | 0.9986 | 0.9986 | LDPC 1
2 | 0.5 | 1000 | -8.5 | 1 | 0.9988 | 0.9986 | 0.9986 | LDPC 1
2 | 0.5 | 1000 | -8 | 1 | 0.9988 | 0.9986 | 0.9986 | LDPC 1
2 | 0.5 | 1000 | -7.5 | 1 | 0.9988 | 0.9986 | 0.9986 | LDPC 1
2 | 0.5 | 1000 | -7 | 1 | 0.9988 | 0.9986 | 0.9986 | LDPC 1
2 | 0.5 | 1000 | -6.5 | 1 | 0.9988 | 0.9986 | 0.9984 | LDPC 1
2 | 0.5 | 1000 | -6 | 1 | 0.9988 | 0.9986 | 0.93986 | LDPC 1
2 | 0.5 | 1000 | -5.5 | 1 | 0.9988 | 0.9986 | 0.34585 | LDPC 1
2 | 0.5 | 1000 | -5 | 1 | 0.999 | 0.9984 | 0.0077922 | LDPC 1
2 | 0.5 | 1000 | -4.5 | 1 | 0.99941 | 0.92006 | 0 | LDPC 1
2 | 0.5 | 1000 | -4 | 1 | 0.99983 | 0.32513 | 0 | LDPC 1
2 | 0.5 | 1000 | -3.5 | 1 | 0.9997 | 0.0078184 | 0 | LDPC 1
2 | 0.5 | 1000 | -3 | 1 | 0.99895 | 0 | 0 | LDPC 1
2 | 0.5 | 1000 | -2.5 | 1 | 0.95495 | 0 | 0 | LDPC 1
2 | 0.5 | 1000 | -2 | 1 | 0.50206 | 0 | 0 | LDPC 1
2 | 0.5 | 1000 | -1.5 | 1 | 0.041535 | 0 | 0 | LDPC 1
2 | 0.5 | 1000 | -1 | 1 | 0.0003 | 0 | 0 | LDPC 1
2 | 0.5 | 1000 | -0.5 | 1 | 0 | 0 | 0 | LDPC 1
2 | 0.5 | 1000 | 0 | 1 | 0 | 0 | 0 | LDPC 1
2 | 0.5 | 1000 | 0.5 | 0.98906 | 0 | 0 | 0 | LDPC 1
2 | 0.5 | 1000 | 1 | 0.67501 | 0 | 0 | 0 | LDPC 1
2 | 0.5 | 1000 | 1.5 | 0.079914 | 0 | 0 | 0 | LDPC 1
2 | 0.5 | 1000 | 2 | 0.0005503 | 0 | 0 | 0 | LDPC 1
2 | 0.5 | 1000 | 2.5 | 0 | 0 | 0 | 0 | LDPC 1
2 | 0.5 | 1000 | 3 | 0 | 0 | 0 | 0 | LDPC 1
2 | 0.5 | 1000 | 3.5 | 0 | 0 | 0 | 0 | LDPC 1
2 | 0.5 | 1000 | 4 | 0 | 0 | 0 | 0 | LDPC 1
2 | 0.66667 | 1000 | -9 | 1 | 0.9988 | 0.9986 | 0.9986 | LDPC 1
2 | 0.66667 | 1000 | -8.5 | 1 | 0.9988 | 0.9986 | 0.9986 | LDPC 1
2 | 0.66667 | 1000 | -8 | 1 | 0.9988 | 0.9986 | 0.9986 | LDPC 1
2 | 0.66667 | 1000 | -7.5 | 1 | 0.9988 | 0.9986 | 0.9986 | LDPC 1
2 | 0.66667 | 1000 | -7 | 1 | 0.9988 | 0.9986 | 0.9986 | LDPC 1
2 | 0.66667 | 1000 | -6.5 | 1 | 0.9988 | 0.9986 | 0.9986 | LDPC 1
2 | 0.66667 | 1000 | -6 | 1 | 0.9988 | 0.9986 | 0.9986 | LDPC 1
2 | 0.66667 | 1000 | -5.5 | 1 | 0.9988 | 0.9986 | 0.9986 | LDPC 1
2 | 0.66667 | 1000 | -5 | 1 | 0.9988 | 0.9986 | 0.9986 | LDPC 1
2 | 0.66667 | 1000 | -4.5 | 1 | 0.9988 | 0.9986 | 0.92727 | LDPC 1
2 | 0.66667 | 1000 | -4 | 1 | 0.9988 | 0.9986 | 0.32827 | LDPC 1
2 | 0.66667 | 1000 | -3.5 | 1 | 0.9996 | 0.9968 | 0.0079904 | LDPC 1
2 | 0.66667 | 1000 | -3 | 1 | 0.99981 | 0.87507 | 0 | LDPC 1
2 | 0.66667 | 1000 | -2.5 | 1 | 0.99984 | 0.272 | 0 | LDPC 1
2 | 0.66667 | 1000 | -2 | 1 | 0.99955 | 0.006311 | 0 | LDPC 1
2 | 0.66667 | 1000 | -1.5 | 1 | 0.98567 | 0 | 0 | LDPC 1
2 | 0.66667 | 1000 | -1 | 1 | 0.72994 | 0 | 0 | LDPC 1
2 | 0.66667 | 1000 | -0.5 | 1 | 0.12944 | 0 | 0 | LDPC 1
2 | 0.66667 | 1000 | 0 | 1 | 0.0028036 | 0 | 0 | LDPC 1
2 | 0.66667 | 1000 | 0.5 | 1 | 0 | 0 | 0 | LDPC 1
2 | 0.66667 | 1000 | 1 | 1 | 0 | 0 | 0 | LDPC 1
2 | 0.66667 | 1000 | 1.5 | 1 | 0 | 0 | 0 | LDPC 1
2 | 0.66667 | 1000 | 2 | 0.9999 | 0 | 0 | 0 | LDPC 1
2 | 0.66667 | 1000 | 2.5 | 0.95983 | 0 | 0 | 0 | LDPC 1
2 | 0.66667 | 1000 | 3 | 0.45784 | 0 | 0 | 0 | LDPC 1
2 | 0.66667 | 1000 | 3.5 | 0.025063 | 0 | 0 | 0 | LDPC 1
2 | 0.66667 | 1000 | 4 | 0.00025006 | 0 | 0 | 0 | LDPC 1
2 | 0.66667 | 1000 | 4.5 | 0 | 0 | 0 | 0 | LDPC 1
2 | 0.66667 | 1000 | 5 | 0 | 0 | 0 | 0 | LDPC 1
2 | 0.66667 | 1000 | 5.5 | 0 | 0 | 0 | 0 | LDPC 1
2 | 0.66667 | 1000 | 6 | 0 | 0 | 0 | 0 | LDPC 1
2 | 0.66667 | 1000 | 6.5 | 0 | 0 | 0 | 0 | LDPC 1
2 | 0.66667 | 1000 | 7 | 0 | 0 | 0 | 0 | LDPC 1
2 | 0.66667 | 1000 | 7.5 | 0 | 0 | 0 | 0 | LDPC 1
2 | 0.66667 | 1000 | 8 | 0 | 0 | 0 | 0 | LDPC 1
2 | 0.66667 | 1000 | 8.5 | 0 | 0 | 0 | 0 | LDPC 1
2 | 0.66667 | 1000 | 9 | 0 | 0 | 0 | 0 | LDPC 1
2 | 0.75 | 1000 | -9 | 1 | 0.9988 | 0.9986 | 0.9986 | LDPC 1
2 | 0.75 | 1000 | -8.5 | 1 | 0.9988 | 0.9986 | 0.9986 | LDPC 1
2 | 0.75 | 1000 | -8 | 1 | 0.9988 | 0.9986 | 0.9986 | LDPC 1
2 | 0.75 | 1000 | -7.5 | 1 | 0.9988 | 0.9986 | 0.9986 | LDPC 1
2 | 0.75 | 1000 | -7 | 1 | 0.9988 | 0.9986 | 0.9986 | LDPC 1
2 | 0.75 | 1000 | -6.5 | 1 | 0.9988 | 0.9986 | 0.9986 | LDPC 1
2 | 0.75 | 1000 | -6 | 1 | 0.9988 | 0.9986 | 0.9986 | LDPC 1
2 | 0.75 | 1000 | -5.5 | 1 | 0.9988 | 0.9986 | 0.9986 | LDPC 1
2 | 0.75 | 1000 | -5 | 1 | 0.9988 | 0.9986 | 0.9986 | LDPC 1
2 | 0.75 | 1000 | -4.5 | 1 | 0.9988 | 0.9986 | 0.9986 | LDPC 1
2 | 0.75 | 1000 | -4 | 1 | 0.9988 | 0.9986 | 0.94406 | LDPC 1
2 | 0.75 | 1000 | -3.5 | 1 | 0.9988 | 0.9986 | 0.4048 | LDPC 1
2 | 0.75 | 1000 | -3 | 1 | 0.999 | 0.9984 | 0.014186 | LDPC 1
2 | 0.75 | 1000 | -2.5 | 1 | 0.9998 | 0.95161 | 0 | LDPC 1
2 | 0.75 | 1000 | -2 | 1 | 0.99948 | 0.48832 | 0 | LDPC 1
2 | 0.75 | 1000 | -1.5 | 1 | 0.99954 | 0.042116 | 0 | LDPC 1
2 | 0.75 | 1000 | -1 | 1 | 0.99103 | 0.00044863 | 0 | LDPC 1
2 | 0.75 | 1000 | -0.5 | 1 | 0.75206 | 0 | 0 | LDPC 1
2 | 0.75 | 1000 | 0 | 1 | 0.1497 | 0 | 0 | LDPC 1
2 | 0.75 | 1000 | 0.5 | 1 | 0.0035056 | 0 | 0 | LDPC 1
2 | 0.75 | 1000 | 1 | 1 | 0 | 0 | 0 | LDPC 1
2 | 0.75 | 1000 | 1.5 | 1 | 0 | 0 | 0 | LDPC 1
2 | 0.75 | 1000 | 2 | 1 | 0 | 0 | 0 | LDPC 1
2 | 0.75 | 1000 | 2.5 | 1 | 0 | 0 | 0 | LDPC 1
2 | 0.75 | 1000 | 3 | 0.9991 | 0 | 0 | 0 | LDPC 1
2 | 0.75 | 1000 | 3.5 | 0.93584 | 0 | 0 | 0 | LDPC 1
2 | 0.75 | 1000 | 4 | 0.40191 | 0 | 0 | 0 | LDPC 1
2 | 0.75 | 1000 | 4.5 | 0.022495 | 0 | 0 | 0 | LDPC 1
2 | 0.75 | 1000 | 5 | 0.00020004 | 0 | 0 | 0 | LDPC 1
2 | 0.75 | 1000 | 5.5 | 0 | 0 | 0 | 0 | LDPC 1
2 | 0.75 | 1000 | 6 | 0 | 0 | 0 | 0 | LDPC 1
2 | 0.75 | 1000 | 6.5 | 0 | 0 | 0 | 0 | LDPC 1
2 | 0.75 | 1000 | 7 | 0 | 0 | 0 | 0 | LDPC 1
2 | 0.75 | 1000 | 7.5 | 0 | 0 | 0 | 0 | LDPC 1
2 | 0.75 | 1000 | 8 | 0 | 0 | 0 | 0 | LDPC 1
2 | 0.75 | 1000 | 8.5 | 0 | 0 | 0 | 0 | LDPC 1
2 | 0.75 | 1000 | 9 | 0 | 0 | 0 | 0 | LDPC 1
2 | 0.75 | 1000 | 9.5 | 0 | 0 | 0 | 0 | LDPC 1
2 | 0.75 | 1000 | 10 | 0 | 0 | 0 | 0 | LDPC 1
2 | 0.83333 | 1000 | -8 | 1 | 0.9988 | 0.9986 | 0.9986 | LDPC 1
2 | 0.83333 | 1000 | -7.5 | 1 | 0.9988 | 0.9986 | 0.9986 | LDPC 1
2 | 0.83333 | 1000 | -7 | 1 | 0.9988 | 0.9986 | 0.9986 | LDPC 1
2 | 0.83333 | 1000 | -6.5 | 1 | 0.9988 | 0.9986 | 0.9986 | LDPC 1
2 | 0.83333 | 1000 | -6 | 1 | 0.9988 | 0.9986 | 0.9986 | LDPC 1
2 | 0.83333 | 1000 | -5.5 | 1 | 0.9988 | 0.9986 | 0.9986 | LDPC 1
2 | 0.83333 | 1000 | -5 | 1 | 0.9988 | 0.9986 | 0.9986 | LDPC 1
2 | 0.83333 | 1000 | -4.5 | 1 | 0.9988 | 0.9986 | 0.9986 | LDPC 1
2 | 0.83333 | 1000 | -4 | 1 | 0.9988 | 0.9986 | 0.9984 | LDPC 1
2 | 0.83333 | 1000 | -3.5 | 1 | 0.9988 | 0.9986 | 0.96324 | LDPC 1
2 | 0.83333 | 1000 | -3 | 1 | 0.9988 | 0.9986 | 0.5029 | LDPC 1
2 | 0.83333 | 1000 | -2.5 | 1 | 0.999 | 0.9984 | 0.028172 | LDPC 1
2 | 0.83333 | 1000 | -2 | 1 | 0.99901 | 0.94694 | 0.00019724 | LDPC 1
2 | 0.83333 | 1000 | -1.5 | 1 | 0.99983 | 0.49293 | 0 | LDPC 1
2 | 0.83333 | 1000 | -1 | 1 | 0.9997 | 0.04289 | 0 | LDPC 1
2 | 0.83333 | 1000 | -0.5 | 1 | 0.99073 | 0.00029904 | 0 | LDPC 1
2 | 0.83333 | 1000 | 0 | 1 | 0.71264 | 0 | 0 | LDPC 1
2 | 0.83333 | 1000 | 0.5 | 1 | 0.1027 | 0 | 0 | LDPC 1
2 | 0.83333 | 1000 | 1 | 1 | 0.0018013 | 0 | 0 | LDPC 1
2 | 0.83333 | 1000 | 1.5 | 1 | 0 | 0 | 0 | LDPC 1
2 | 0.83333 | 1000 | 2 | 1 | 0 | 0 | 0 | LDPC 1
2 | 0.83333 | 1000 | 2.5 | 1 | 0 | 0 | 0 | LDPC 1
2 | 0.83333 | 1000 | 3 | 1 | 0 | 0 | 0 | LDPC 1
2 | 0.83333 | 1000 | 3.5 | 1 | 0 | 0 | 0 | LDPC 1
2 | 0.83333 | 1000 | 4 | 0.9998 | 0 | 0 | 0 | LDPC 1
2 | 0.83333 | 1000 | 4.5 | 0.95878 | 0 | 0 | 0 | LDPC 1
2 | 0.83333 | 1000 | 5 | 0.53637 | 0 | 0 | 0 | LDPC 1
2 | 0.83333 | 1000 | 5.5 | 0.056183 | 0 | 0 | 0 | LDPC 1
2 | 0.83333 | 1000 | 6 | 0.0011012 | 0 | 0 | 0 | LDPC 1
2 | 0.83333 | 1000 | 6.5 | 5.0003e-05 | 0 | 0 | 0 | LDPC 1
2 | 0.83333 | 1000 | 7 | 0 | 0 | 0 | 0 | LDPC 1
2 | 0.83333 | 1000 | 7.5 | 0 | 0 | 0 | 0 | LDPC 1
2 | 0.83333 | 1000 | 8 | 0 | 0 | 0 | 0 | LDPC 1
2 | 0.83333 | 1000 | 8.5 | 0 | 0 | 0 | 0 | LDPC 1
2 | 0.83333 | 1000 | 9 | 0 | 0 | 0 | 0 | LDPC 1
2 | 0.83333 | 1000 | 9.5 | 0 | 0 | 0 | 0 | LDPC 1
2 | 0.83333 | 1000 | 10 | 0 | 0 | 0 | 0 | LDPC 1
2 | 0.83333 | 1000 | 10.5 | 0 | 0 | 0 | 0 | LDPC 1
2 | 0.83333 | 1000 | 11 | 0 | 0 | 0 | 0 | LDPC 1
2 | 0.88889 | 1000 | -8 | 1 | 0.9988 | 0.9986 | 0.9986 | LDPC 1
2 | 0.88889 | 1000 | -7.5 | 1 | 0.9988 | 0.9986 | 0.9986 | LDPC 1
2 | 0.88889 | 1000 | -7 | 1 | 0.9988 | 0.9986 | 0.9986 | LDPC 1
2 | 0.88889 | 1000 | -6.5 | 1 | 0.9988 | 0.9986 | 0.9986 | LDPC 1
2 | 0.88889 | 1000 | -6 | 1 | 0.9988 | 0.9986 | 0.9986 | LDPC 1
2 | 0.88889 | 1000 | -5.5 | 1 | 0.9988 | 0.9986 | 0.9986 | LDPC 1
2 | 0.88889 | 1000 | -5 | 1 | 0.9988 | 0.9986 | 0.9986 | LDPC 1
2 | 0.88889 | 1000 | -4.5 | 1 | 0.9988 | 0.9986 | 0.9986 | LDPC 1
2 | 0.88889 | 1000 | -4 | 1 | 0.9988 | 0.9986 | 0.9986 | LDPC 1
2 | 0.88889 | 1000 | -3.5 | 1 | 0.9988 | 0.9986 | 0.9962 | LDPC 1
2 | 0.88889 | 1000 | -3 | 1 | 0.9988 | 0.9986 | 0.87213 | LDPC 1
2 | 0.88889 | 1000 | -2.5 | 1 | 0.9988 | 0.9986 | 0.26014 | LDPC 1
2 | 0.88889 | 1000 | -2 | 1 | 0.9998 | 0.99082 | 0.0067824 | LDPC 1
2 | 0.88889 | 1000 | -1.5 | 1 | 0.99981 | 0.77952 | 0 | LDPC 1
2 | 0.88889 | 1000 | -1 | 1 | 0.99936 | 0.1897 | 0 | LDPC 1
2 | 0.88889 | 1000 | -0.5 | 1 | 0.9991 | 0.0061589 | 0 | LDPC 1
2 | 0.88889 | 1000 | 0 | 1 | 0.96005 | 0 | 0 | LDPC 1
2 | 0.88889 | 1000 | 0.5 | 1 | 0.44154 | 0 | 0 | LDPC 1
2 | 0.88889 | 1000 | 1 | 1 | 0.02439 | 0 | 0 | LDPC 1
2 | 0.88889 | 1000 | 1.5 | 1 | 0 | 0 | 0 | LDPC 1
2 | 0.88889 | 1000 | 2 | 1 | 0 | 0 | 0 | LDPC 1
2 | 0.88889 | 1000 | 2.5 | 1 | 0 | 0 | 0 | LDPC 1
2 | 0.88889 | 1000 | 3 | 1 | 0 | 0 | 0 | LDPC 1
2 | 0.88889 | 1000 | 3.5 | 1 | 0 | 0 | 0 | LDPC 1
2 | 0.88889 | 1000 | 4 | 1 | 0 | 0 | 0 | LDPC 1
2 | 0.88889 | 1000 | 4.5 | 1 | 0 | 0 | 0 | LDPC 1
2 | 0.88889 | 1000 | 5 | 0.9988 | 0 | 0 | 0 | LDPC 1
2 | 0.88889 | 1000 | 5.5 | 0.93303 | 0 | 0 | 0 | LDPC 1
2 | 0.88889 | 1000 | 6 | 0.49514 | 0 | 0 | 0 | LDPC 1
2 | 0.88889 | 1000 | 6.5 | 0.06349 | 0 | 0 | 0 | LDPC 1
2 | 0.88889 | 1000 | 7 | 0.002004 | 0 | 0 | 0 | LDPC 1
2 | 0.88889 | 1000 | 7.5 | 5.0003e-05 | 0 | 0 | 0 | LDPC 1
2 | 0.88889 | 1000 | 8 | 0 | 0 | 0 | 0 | LDPC 1
2 | 0.88889 | 1000 | 8.5 | 0 | 0 | 0 | 0 | LDPC 1
2 | 0.88889 | 1000 | 9 | 0 | 0 | 0 | 0 | LDPC 1
2 | 0.88889 | 1000 | 9.5 | 0 | 0 | 0 | 0 | LDPC 1
2 | 0.88889 | 1000 | 10 | 0 | 0 | 0 | 0 | LDPC 1
2 | 0.88889 | 1000 | 10.5 | 0 | 0 | 0 | 0 | LDPC 1
2 | 0.88889 | 1000 | 11 | 0 | 0 | 0 | 0 | LDPC 1
2 | 0.88889 | 1000 | 11.5 | 0 | 0 | 0 | 0 | LDPC 1
2 | 0.88889 | 1000 | 12 | 0 | 0 | 0 | 0 | LDPC 1

## AWGN LDPC 2
QAM | Rate | Info Blocklength | EsN0 | 1TX BLER | 2TX BLER | 3TX BLER | 4TX BLER | Legend
2 | 0.33333 | 100 | -12 | 1 | 0.9988 | 0.9986 | 0.9986 | LDPC 2
2 | 0.33333 | 100 | -11.5 | 1 | 0.9988 | 0.9986 | 0.9986 | LDPC 2
2 | 0.33333 | 100 | -11 | 1 | 0.9988 | 0.9986 | 0.9986 | LDPC 2
2 | 0.33333 | 100 | -10.5 | 1 | 0.9988 | 0.9986 | 0.9986 | LDPC 2
2 | 0.33333 | 100 | -10 | 1 | 0.9988 | 0.9986 | 0.9986 | LDPC 2
2 | 0.33333 | 100 | -9.5 | 1 | 0.9988 | 0.9986 | 0.9972 | LDPC 2
2 | 0.33333 | 100 | -9 | 1 | 0.9988 | 0.9986 | 0.98462 | LDPC 2
2 | 0.33333 | 100 | -8.5 | 1 | 0.9994 | 0.998 | 0.95225 | LDPC 2
2 | 0.33333 | 100 | -8 | 1 | 0.9996 | 0.99361 | 0.8505 | LDPC 2
2 | 0.33333 | 100 | -7.5 | 1 | 0.9998 | 0.97576 | 0.63037 | LDPC 2
2 | 0.33333 | 100 | -7 | 1 | 0.99883 | 0.91012 | 0.38199 | LDPC 2
2 | 0.33333 | 100 | -6.5 | 1 | 0.9985 | 0.75883 | 0.17036 | LDPC 2
2 | 0.33333 | 100 | -6 | 1 | 0.98877 | 0.52211 | 0.057389 | LDPC 2
2 | 0.33333 | 100 | -5.5 | 1 | 0.95503 | 0.26934 | 0.011928 | LDPC 2
2 | 0.33333 | 100 | -5 | 1 | 0.85131 | 0.10815 | 0.0034029 | LDPC 2
2 | 0.33333 | 100 | -4.5 | 1 | 0.64703 | 0.031869 | 0.00026781 | LDPC 2
2 | 0.33333 | 100 | -4 | 0.99952 | 0.39611 | 0.0084125 | 0 | LDPC 2
2 | 0.33333 | 100 | -3.5 | 0.9987 | 0.17527 | 0.0010873 | 0 | LDPC 2
2 | 0.33333 | 100 | -3 | 0.99005 | 0.060904 | 0.00010253 | 0 | LDPC 2
2 | 0.33333 | 100 | -2.5 | 0.95096 | 0.015135 | 0 | 0 | LDPC 2
2 | 0.33333 | 100 | -2 | 0.8488 | 0.0034259 | 0 | 0 | LDPC 2
2 | 0.33333 | 100 | -1.5 | 0.65109 | 0.00041281 | 0 | 0 | LDPC 2
2 | 0.33333 | 100 | -1 | 0.39919 | 6.9959e-05 | 0 | 0 | LDPC 2
2 | 0.33333 | 100 | -0.5 | 0.18392 | 0 | 0 | 0 | LDPC 2
2 | 0.33333 | 100 | 0 | 0.059547 | 0 | 0 | 0 | LDPC 2
2 | 0.33333 | 100 | 0.5 | 0.016415 | 0 | 0 | 0 | LDPC 2
2 | 0.33333 | 100 | 1 | 0.0029587 | 0 | 0 | 0 | LDPC 2
2 | 0.33333 | 100 | 1.5 | 0.00040016 | 0 | 0 | 0 | LDPC 2
2 | 0.33333 | 100 | 2 | 0.00030009 | 0 | 0 | 0 | LDPC 2
2 | 0.33333 | 100 | 2.5 | 0 | 0 | 0 | 0 | LDPC 2
2 | 0.33333 | 100 | 3 | 0 | 0 | 0 | 0 | LDPC 2
2 | 0.33333 | 100 | 3.5 | 0 | 0 | 0 | 0 | LDPC 2
2 | 0.33333 | 100 | 4 | 0 | 0 | 0 | 0 | LDPC 2
2 | 0.33333 | 100 | 4.5 | 0 | 0 | 0 | 0 | LDPC 2
2 | 0.33333 | 100 | 5 | 0 | 0 | 0 | 0 | LDPC 2
2 | 0.33333 | 100 | 5.5 | 0 | 0 | 0 | 0 | LDPC 2
2 | 0.33333 | 100 | 6 | 0 | 0 | 0 | 0 | LDPC 2
2 | 0.4 | 100 | -12 | 1 | 0.9988 | 0.9986 | 0.9986 | LDPC 2
2 | 0.4 | 100 | -11.5 | 1 | 0.9988 | 0.9986 | 0.9986 | LDPC 2
2 | 0.4 | 100 | -11 | 1 | 0.9988 | 0.9986 | 0.9986 | LDPC 2
2 | 0.4 | 100 | -10.5 | 1 | 0.9988 | 0.9986 | 0.9986 | LDPC 2
2 | 0.4 | 100 | -10 | 1 | 0.9988 | 0.9986 | 0.9986 | LDPC 2
2 | 0.4 | 100 | -9.5 | 1 | 0.9988 | 0.9986 | 0.9986 | LDPC 2
2 | 0.4 | 100 | -9 | 1 | 0.9988 | 0.9986 | 0.9984 | LDPC 2
2 | 0.4 | 100 | -8.5 | 1 | 0.9988 | 0.9986 | 0.9952 | LDPC 2
2 | 0.4 | 100 | -8 | 1 | 0.9988 | 0.9986 | 0.98541 | LDPC 2
2 | 0.4 | 100 | -7.5 | 1 | 0.999 | 0.9984 | 0.94885 | LDPC 2
2 | 0.4 | 100 | -7 | 1 | 0.9998 | 0.99481 | 0.83307 | LDPC 2
2 | 0.4 | 100 | -6.5 | 1 | 0.9996 | 0.96984 | 0.6371 | LDPC 2
2 | 0.4 | 100 | -6 | 1 | 0.99941 | 0.90172 | 0.35608 | LDPC 2
2 | 0.4 | 100 | -5.5 | 1 | 0.99813 | 0.73763 | 0.16676 | LDPC 2
2 | 0.4 | 100 | -5 | 1 | 0.98829 | 0.50865 | 0.053837 | LDPC 2
2 | 0.4 | 100 | -4.5 | 1 | 0.94597 | 0.25192 | 0.01071 | LDPC 2
2 | 0.4 | 100 | -4 | 1 | 0.84359 | 0.10236 | 0.0036819 | LDPC 2
2 | 0.4 | 100 | -3.5 | 1 | 0.62644 | 0.023579 | 0.00052987 | LDPC 2
2 | 0.4 | 100 | -3 | 0.99952 | 0.38135 | 0.0044121 | 0 | LDPC 2
2 | 0.4 | 100 | -2.5 | 0.99859 | 0.17706 | 0.0010883 | 0 | LDPC 2
2 | 0.4 | 100 | -2 | 0.98845 | 0.055175 | 0.00020435 | 0 | LDPC 2
2 | 0.4 | 100 | -1.5 | 0.95186 | 0.013459 | 9.8241e-05 | 0 | LDPC 2
2 | 0.4 | 100 | -1 | 0.84368 | 0.0021224 | 0 | 0 | LDPC 2
2 | 0.4 | 100 | -0.5 | 0.64381 | 0.00065762 | 0 | 0 | LDPC 2
2 | 0.4 | 100 | 0 | 0.38908 | 6.9454e-05 | 0 | 0 | LDPC 2
2 | 0.4 | 100 | 0.5 | 0.1764 | 0 | 0 | 0 | LDPC 2
2 | 0.4 | 100 | 1 | 0.056078 | 0 | 0 | 0 | LDPC 2
2 | 0.4 | 100 | 1.5 | 0.014353 | 0 | 0 | 0 | LDPC 2
2 | 0.4 | 100 | 2 | 0.0028077 | 0 | 0 | 0 | LDPC 2
2 | 0.4 | 100 | 2.5 | 0.00050025 | 0 | 0 | 0 | LDPC 2
2 | 0.4 | 100 | 3 | 0 | 0 | 0 | 0 | LDPC 2
2 | 0.4 | 100 | 3.5 | 0 | 0 | 0 | 0 | LDPC 2
2 | 0.4 | 100 | 4 | 0 | 0 | 0 | 0 | LDPC 2
2 | 0.4 | 100 | 4.5 | 0 | 0 | 0 | 0 | LDPC 2
2 | 0.4 | 100 | 5 | 0 | 0 | 0 | 0 | LDPC 2
2 | 0.4 | 100 | 5.5 | 0 | 0 | 0 | 0 | LDPC 2
2 | 0.4 | 100 | 6 | 0 | 0 | 0 | 0 | LDPC 2
2 | 0.5 | 100 | -9 | 1 | 0.9988 | 0.9986 | 0.9986 | LDPC 2
2 | 0.5 | 100 | -8.5 | 1 | 0.9988 | 0.9986 | 0.9986 | LDPC 2
2 | 0.5 | 100 | -8 | 1 | 0.9988 | 0.9986 | 0.9986 | LDPC 2
2 | 0.5 | 100 | -7.5 | 1 | 0.9988 | 0.9986 | 0.9976 | LDPC 2
2 | 0.5 | 100 | -7 | 1 | 0.9988 | 0.9986 | 0.99121 | LDPC 2
2 | 0.5 | 100 | -6.5 | 1 | 0.9988 | 0.9986 | 0.97143 | LDPC 2
2 | 0.5 | 100 | -6 | 1 | 0.9996 | 0.9978 | 0.91608 | LDPC 2
2 | 0.5 | 100 | -5.5 | 1 | 0.9998 | 0.98844 | 0.76635 | LDPC 2
2 | 0.5 | 100 | -5 | 1 | 0.99941 | 0.95161 | 0.55501 | LDPC 2
2 | 0.5 | 100 | -4.5 | 1 | 0.99885 | 0.84605 | 0.2931 | LDPC 2
2 | 0.5 | 100 | -4 | 1 | 0.99342 | 0.66179 | 0.12589 | LDPC 2
2 | 0.5 | 100 | -3.5 | 1 | 0.97533 | 0.40453 | 0.034302 | LDPC 2
2 | 0.5 | 100 | -3 | 1 | 0.91213 | 0.1827 | 0.0058787 | LDPC 2
2 | 0.5 | 100 | -2.5 | 1 | 0.78109 | 0.068224 | 0.00071215 | LDPC 2
2 | 0.5 | 100 | -2 | 1 | 0.54835 | 0.016799 | 0.00012824 | LDPC 2
2 | 0.5 | 100 | -1.5 | 0.9992 | 0.29496 | 0.0016068 | 0 | LDPC 2
2 | 0.5 | 100 | -1 | 0.99439 | 0.12144 | 0.00042315 | 0 | LDPC 2
2 | 0.5 | 100 | -0.5 | 0.97685 | 0.036537 | 0.00010065 | 0 | LDPC 2
2 | 0.5 | 100 | 0 | 0.91938 | 0.0074167 | 0 | 0 | LDPC 2
2 | 0.5 | 100 | 0.5 | 0.77986 | 0.001603 | 0 | 0 | LDPC 2
2 | 0.5 | 100 | 1 | 0.55259 | 0.00015524 | 0 | 0 | LDPC 2
2 | 0.5 | 100 | 1.5 | 0.30417 | 0 | 0 | 0 | LDPC 2
2 | 0.5 | 100 | 2 | 0.1227 | 0 | 0 | 0 | LDPC 2
2 | 0.5 | 100 | 2.5 | 0.038691 | 0 | 0 | 0 | LDPC 2
2 | 0.5 | 100 | 3 | 0.0089799 | 0 | 0 | 0 | LDPC 2
2 | 0.5 | 100 | 3.5 | 0.0015023 | 0 | 0 | 0 | LDPC 2
2 | 0.5 | 100 | 4 | 0.00035012 | 0 | 0 | 0 | LDPC 2
2 | 0.5 | 100 | 4.5 | 5.0003e-05 | 0 | 0 | 0 | LDPC 2
2 | 0.5 | 100 | 5 | 0 | 0 | 0 | 0 | LDPC 2
2 | 0.5 | 100 | 5.5 | 0 | 0 | 0 | 0 | LDPC 2
2 | 0.5 | 100 | 6 | 0 | 0 | 0 | 0 | LDPC 2
2 | 0.5 | 100 | 6.5 | 0 | 0 | 0 | 0 | LDPC 2
2 | 0.5 | 100 | 7 | 0 | 0 | 0 | 0 | LDPC 2
2 | 0.5 | 100 | 7.5 | 0 | 0 | 0 | 0 | LDPC 2
2 | 0.5 | 100 | 8 | 0 | 0 | 0 | 0 | LDPC 2
2 | 0.5 | 100 | 8.5 | 0 | 0 | 0 | 0 | LDPC 2
2 | 0.5 | 100 | 9 | 0 | 0 | 0 | 0 | LDPC 2
2 | 0.5 | 100 | 9.5 | 0 | 0 | 0 | 0 | LDPC 2
2 | 0.5 | 100 | 10 | 0 | 0 | 0 | 0 | LDPC 2
2 | 0.66667 | 100 | -9 | 1 | 0.9988 | 0.9986 | 0.9986 | LDPC 2
2 | 0.66667 | 100 | -8.5 | 1 | 0.9988 | 0.9986 | 0.9986 | LDPC 2
2 | 0.66667 | 100 | -8 | 1 | 0.9988 | 0.9986 | 0.9986 | LDPC 2
2 | 0.66667 | 100 | -7.5 | 1 | 0.9988 | 0.9986 | 0.9986 | LDPC 2
2 | 0.66667 | 100 | -7 | 1 | 0.9988 | 0.9986 | 0.9982 | LDPC 2
2 | 0.66667 | 100 | -6.5 | 1 | 0.9988 | 0.9986 | 0.996 | LDPC 2
2 | 0.66667 | 100 | -6 | 1 | 0.999 | 0.9984 | 0.98541 | LDPC 2
2 | 0.66667 | 100 | -5.5 | 1 | 0.999 | 0.9984 | 0.95225 | LDPC 2
2 | 0.66667 | 100 | -5 | 1 | 0.9996 | 0.99601 | 0.85321 | LDPC 2
2 | 0.66667 | 100 | -4.5 | 1 | 0.9996 | 0.98229 | 0.63734 | LDPC 2
2 | 0.66667 | 100 | -4 | 1 | 0.99921 | 0.93645 | 0.39386 | LDPC 2
2 | 0.66667 | 100 | -3.5 | 1 | 0.99829 | 0.80875 | 0.17659 | LDPC 2
2 | 0.66667 | 100 | -3 | 1 | 0.99013 | 0.59749 | 0.059372 | LDPC 2
2 | 0.66667 | 100 | -2.5 | 1 | 0.95464 | 0.34527 | 0.015012 | LDPC 2
2 | 0.66667 | 100 | -2 | 1 | 0.84732 | 0.14416 | 0.0040377 | LDPC 2
2 | 0.66667 | 100 | -1.5 | 1 | 0.6535 | 0.043414 | 0.0005393 | LDPC 2
2 | 0.66667 | 100 | -1 | 1 | 0.388 | 0.013325 | 0 | LDPC 2
2 | 0.66667 | 100 | -0.5 | 1 | 0.1784 | 0.0015257 | 0 | LDPC 2
2 | 0.66667 | 100 | 0 | 0.99969 | 0.064932 | 0.00051616 | 0 | LDPC 2
2 | 0.66667 | 100 | 0.5 | 0.99849 | 0.017432 | 0 | 0 | LDPC 2
2 | 0.66667 | 100 | 1 | 0.99311 | 0.004093 | 0 | 0 | LDPC 2
2 | 0.66667 | 100 | 1.5 | 0.97258 | 0.00029586 | 0 | 0 | LDPC 2
2 | 0.66667 | 100 | 2 | 0.90549 | 9.5274e-05 | 0 | 0 | LDPC 2
2 | 0.66667 | 100 | 2.5 | 0.75857 | 0 | 0 | 0 | LDPC 2
2 | 0.66667 | 100 | 3 | 0.53625 | 0 | 0 | 0 | LDPC 2
2 | 0.66667 | 100 | 3.5 | 0.29717 | 0 | 0 | 0 | LDPC 2
2 | 0.66667 | 100 | 4 | 0.12899 | 0 | 0 | 0 | LDPC 2
2 | 0.66667 | 100 | 4.5 | 0.04096 | 0 | 0 | 0 | LDPC 2
2 | 0.66667 | 100 | 5 | 0.0077086 | 0 | 0 | 0 | LDPC 2
2 | 0.66667 | 100 | 5.5 | 0.0021044 | 0 | 0 | 0 | LDPC 2
2 | 0.66667 | 100 | 6 | 0.00035012 | 0 | 0 | 0 | LDPC 2
2 | 0.66667 | 100 | 6.5 | 0 | 0 | 0 | 0 | LDPC 2
2 | 0.66667 | 100 | 7 | 0 | 0 | 0 | 0 | LDPC 2
2 | 0.66667 | 100 | 7.5 | 0 | 0 | 0 | 0 | LDPC 2
2 | 0.66667 | 100 | 8 | 0 | 0 | 0 | 0 | LDPC 2
2 | 0.66667 | 100 | 8.5 | 0 | 0 | 0 | 0 | LDPC 2
2 | 0.66667 | 100 | 9 | 0 | 0 | 0 | 0 | LDPC 2
2 | 0.66667 | 100 | 9.5 | 0 | 0 | 0 | 0 | LDPC 2
2 | 0.66667 | 100 | 10 | 0 | 0 | 0 | 0 | LDPC 2
2 | 0.75 | 100 | -9 | 1 | 0.9988 | 0.9986 | 0.9986 | LDPC 2
2 | 0.75 | 100 | -8.5 | 1 | 0.9988 | 0.9986 | 0.9986 | LDPC 2
2 | 0.75 | 100 | -8 | 1 | 0.9988 | 0.9986 | 0.9986 | LDPC 2
2 | 0.75 | 100 | -7.5 | 1 | 0.9988 | 0.9986 | 0.9986 | LDPC 2
2 | 0.75 | 100 | -7 | 1 | 0.9988 | 0.9986 | 0.9986 | LDPC 2
2 | 0.75 | 100 | -6.5 | 1 | 0.9988 | 0.9986 | 0.9984 | LDPC 2
2 | 0.75 | 100 | -6 | 1 | 0.9988 | 0.9986 | 0.9974 | LDPC 2
2 | 0.75 | 100 | -5.5 | 1 | 0.9988 | 0.9986 | 0.99081 | LDPC 2
2 | 0.75 | 100 | -5 | 1 | 0.9992 | 0.9982 | 0.96444 | LDPC 2
2 | 0.75 | 100 | -4.5 | 1 | 0.9996 | 0.9978 | 0.87532 | LDPC 2
2 | 0.75 | 100 | -4 | 1 | 0.9998 | 0.98764 | 0.69823 | LDPC 2
2 | 0.75 | 100 | -3.5 | 1 | 0.99961 | 0.94751 | 0.43212 | LDPC 2
2 | 0.75 | 100 | -3 | 1 | 0.99865 | 0.84791 | 0.20592 | LDPC 2
2 | 0.75 | 100 | -2.5 | 1 | 0.98929 | 0.6424 | 0.066981 | LDPC 2
2 | 0.75 | 100 | -2 | 1 | 0.96021 | 0.38415 | 0.018723 | LDPC 2
2 | 0.75 | 100 | -1.5 | 1 | 0.86891 | 0.17692 | 0.0039586 | LDPC 2
2 | 0.75 | 100 | -1 | 1 | 0.69488 | 0.058492 | 0.00041288 | LDPC 2
2 | 0.75 | 100 | -0.5 | 1 | 0.43324 | 0.014808 | 0.00012238 | LDPC 2
2 | 0.75 | 100 | 0 | 1 | 0.21176 | 0.0035441 | 0 | LDPC 2
2 | 0.75 | 100 | 0.5 | 1 | 0.073828 | 0.00051846 | 0 | LDPC 2
2 | 0.75 | 100 | 1 | 0.9996 | 0.018257 | 0 | 0 | LDPC 2
2 | 0.75 | 100 | 1.5 | 0.998 | 0.0043039 | 0 | 0 | LDPC 2
2 | 0.75 | 100 | 2 | 0.98768 | 0.00059636 | 0 | 0 | LDPC 2
2 | 0.75 | 100 | 2.5 | 0.95839 | 0 | 0 | 0 | LDPC 2
2 | 0.75 | 100 | 3 | 0.88017 | 0 | 0 | 0 | LDPC 2
2 | 0.75 | 100 | 3.5 | 0.71904 | 0 | 0 | 0 | LDPC 2
2 | 0.75 | 100 | 4 | 0.48928 | 0 | 0 | 0 | LDPC 2
2 | 0.75 | 100 | 4.5 | 0.25799 | 0 | 0 | 0 | LDPC 2
2 | 0.75 | 100 | 5 | 0.109 | 0 | 0 | 0 | LDPC 2
2 | 0.75 | 100 | 5.5 | 0.032576 | 0 | 0 | 0 | LDPC 2
2 | 0.75 | 100 | 6 | 0.0078105 | 0 | 0 | 0 | LDPC 2
2 | 0.75 | 100 | 6.5 | 0.00090081 | 0 | 0 | 0 | LDPC 2
2 | 0.75 | 100 | 7 | 0.00035012 | 0 | 0 | 0 | LDPC 2
2 | 0.75 | 100 | 7.5 | 0 | 0 | 0 | 0 | LDPC 2
2 | 0.75 | 100 | 8 | 0 | 0 | 0 | 0 | LDPC 2
2 | 0.75 | 100 | 8.5 | 0 | 0 | 0 | 0 | LDPC 2
2 | 0.75 | 100 | 9 | 0 | 0 | 0 | 0 | LDPC 2
2 | 0.75 | 100 | 9.5 | 0 | 0 | 0 | 0 | LDPC 2
2 | 0.75 | 100 | 10 | 0 | 0 | 0 | 0 | LDPC 2
2 | 0.83333 | 100 | -9 | 1 | 0.9988 | 0.9986 | 0.9986 | LDPC 2
2 | 0.83333 | 100 | -8.5 | 1 | 0.9988 | 0.9986 | 0.9986 | LDPC 2
2 | 0.83333 | 100 | -8 | 1 | 0.9988 | 0.9986 | 0.9986 | LDPC 2
2 | 0.83333 | 100 | -7.5 | 1 | 0.9988 | 0.9986 | 0.9986 | LDPC 2
2 | 0.83333 | 100 | -7 | 1 | 0.9988 | 0.9986 | 0.9986 | LDPC 2
2 | 0.83333 | 100 | -6.5 | 1 | 0.9988 | 0.9986 | 0.9986 | LDPC 2
2 | 0.83333 | 100 | -6 | 1 | 0.9988 | 0.9986 | 0.9986 | LDPC 2
2 | 0.83333 | 100 | -5.5 | 1 | 0.9988 | 0.9986 | 0.998 | LDPC 2
2 | 0.83333 | 100 | -5 | 1 | 0.9988 | 0.9986 | 0.99301 | LDPC 2
2 | 0.83333 | 100 | -4.5 | 1 | 0.999 | 0.9984 | 0.97722 | LDPC 2
2 | 0.83333 | 100 | -4 | 1 | 0.9994 | 0.9978 | 0.90609 | LDPC 2
2 | 0.83333 | 100 | -3.5 | 1 | 0.9996 | 0.99102 | 0.74786 | LDPC 2
2 | 0.83333 | 100 | -3 | 1 | 0.99921 | 0.96395 | 0.51704 | LDPC 2
2 | 0.83333 | 100 | -2.5 | 1 | 0.99922 | 0.87808 | 0.27932 | LDPC 2
2 | 0.83333 | 100 | -2 | 1 | 0.99387 | 0.72491 | 0.10743 | LDPC 2
2 | 0.83333 | 100 | -1.5 | 1 | 0.97503 | 0.47072 | 0.02773 | LDPC 2
2 | 0.83333 | 100 | -1 | 1 | 0.90786 | 0.24335 | 0.0051977 | LDPC 2
2 | 0.83333 | 100 | -0.5 | 1 | 0.7599 | 0.090339 | 0.00085494 | LDPC 2
2 | 0.83333 | 100 | 0 | 1 | 0.51925 | 0.022234 | 0 | LDPC 2
2 | 0.83333 | 100 | 0.5 | 1 | 0.27851 | 0.004794 | 0 | LDPC 2
2 | 0.83333 | 100 | 1 | 0.99989 | 0.10692 | 0.00063204 | 0 | LDPC 2
2 | 0.83333 | 100 | 1.5 | 1 | 0.02911 | 0 | 0 | LDPC 2
2 | 0.83333 | 100 | 2 | 0.9998 | 0.0072246 | 0 | 0 | LDPC 2
2 | 0.83333 | 100 | 2.5 | 0.9985 | 0.0013996 | 0 | 0 | LDPC 2
2 | 0.83333 | 100 | 3 | 0.99223 | 0.0001992 | 0 | 0 | LDPC 2
2 | 0.83333 | 100 | 3.5 | 0.96609 | 0.0002949 | 0 | 0 | LDPC 2
2 | 0.83333 | 100 | 4 | 0.89261 | 0 | 0 | 0 | LDPC 2
2 | 0.83333 | 100 | 4.5 | 0.75195 | 0 | 0 | 0 | LDPC 2
2 | 0.83333 | 100 | 5 | 0.53917 | 0 | 0 | 0 | LDPC 2
2 | 0.83333 | 100 | 5.5 | 0.3154 | 0 | 0 | 0 | LDPC 2
2 | 0.83333 | 100 | 6 | 0.13894 | 0 | 0 | 0 | LDPC 2
2 | 0.83333 | 100 | 6.5 | 0.048558 | 0 | 0 | 0 | LDPC 2
2 | 0.83333 | 100 | 7 | 0.013638 | 0 | 0 | 0 | LDPC 2
2 | 0.83333 | 100 | 7.5 | 0.0037671 | 0 | 0 | 0 | LDPC 2
2 | 0.83333 | 100 | 8 | 0.0021074 | 0 | 0 | 0 | LDPC 2
2 | 0.83333 | 100 | 8.5 | 0 | 0 | 0 | 0 | LDPC 2
2 | 0.83333 | 100 | 9 | 0 | 0 | 0 | 0 | LDPC 2
2 | 0.83333 | 100 | 9.5 | 0 | 0 | 0 | 0 | LDPC 2
2 | 0.83333 | 100 | 10 | 0 | 0 | 0 | 0 | LDPC 2
2 | 0.33333 | 400 | -12 | 1 | 0.9988 | 0.9986 | 0.9986 | LDPC 2
2 | 0.33333 | 400 | -11.5 | 1 | 0.9988 | 0.9986 | 0.9986 | LDPC 2
2 | 0.33333 | 400 | -11 | 1 | 0.9988 | 0.9986 | 0.9986 | LDPC 2
2 | 0.33333 | 400 | -10.5 | 1 | 0.9988 | 0.9986 | 0.9986 | LDPC 2
2 | 0.33333 | 400 | -10 | 1 | 0.9988 | 0.9986 | 0.9986 | LDPC 2
2 | 0.33333 | 400 | -9.5 | 1 | 0.9988 | 0.9986 | 0.9986 | LDPC 2
2 | 0.33333 | 400 | -9 | 1 | 0.9988 | 0.9986 | 0.9986 | LDPC 2
2 | 0.33333 | 400 | -8.5 | 1 | 0.9988 | 0.9986 | 0.996 | LDPC 2
2 | 0.33333 | 400 | -8 | 1 | 0.9988 | 0.9986 | 0.93367 | LDPC 2
2 | 0.33333 | 400 | -7.5 | 1 | 0.9994 | 0.998 | 0.62238 | LDPC 2
2 | 0.33333 | 400 | -7 | 1 | 0.9996 | 0.98268 | 0.16123 | LDPC 2
2 | 0.33333 | 400 | -6.5 | 1 | 1 | 0.81373 | 0.014299 | LDPC 2
2 | 0.33333 | 400 | -6 | 1 | 0.99933 | 0.36478 | 0.0008409 | LDPC 2
2 | 0.33333 | 400 | -5.5 | 1 | 0.99817 | 0.051845 | 0 | LDPC 2
2 | 0.33333 | 400 | -5 | 1 | 0.9391 | 0.0035305 | 0 | LDPC 2
2 | 0.33333 | 400 | -4.5 | 1 | 0.61293 | 0.00013063 | 0 | LDPC 2
2 | 0.33333 | 400 | -4 | 1 | 0.1722 | 0 | 0 | LDPC 2
2 | 0.33333 | 400 | -3.5 | 1 | 0.014704 | 0 | 0 | LDPC 2
2 | 0.33333 | 400 | -3 | 1 | 0.0012005 | 0 | 0 | LDPC 2
2 | 0.33333 | 400 | -2.5 | 0.9975 | 9.987e-05 | 0 | 0 | LDPC 2
2 | 0.33333 | 400 | -2 | 0.94563 | 0 | 0 | 0 | LDPC 2
2 | 0.33333 | 400 | -1.5 | 0.62573 | 0 | 0 | 0 | LDPC 2
2 | 0.33333 | 400 | -1 | 0.18008 | 0 | 0 | 0 | LDPC 2
2 | 0.33333 | 400 | -0.5 | 0.01595 | 0 | 0 | 0 | LDPC 2
2 | 0.33333 | 400 | 0 | 0.0009509 | 0 | 0 | 0 | LDPC 2
2 | 0.33333 | 400 | 0.5 | 0 | 0 | 0 | 0 | LDPC 2
2 | 0.33333 | 400 | 1 | 5.0003e-05 | 0 | 0 | 0 | LDPC 2
2 | 0.33333 | 400 | 1.5 | 0 | 0 | 0 | 0 | LDPC 2
2 | 0.33333 | 400 | 2 | 0 | 0 | 0 | 0 | LDPC 2
2 | 0.33333 | 400 | 2.5 | 0 | 0 | 0 | 0 | LDPC 2
2 | 0.33333 | 400 | 3 | 0 | 0 | 0 | 0 | LDPC 2
2 | 0.33333 | 400 | 3.5 | 0 | 0 | 0 | 0 | LDPC 2
2 | 0.33333 | 400 | 4 | 0 | 0 | 0 | 0 | LDPC 2
2 | 0.33333 | 400 | 4.5 | 0 | 0 | 0 | 0 | LDPC 2
2 | 0.33333 | 400 | 5 | 0 | 0 | 0 | 0 | LDPC 2
2 | 0.33333 | 400 | 5.5 | 0 | 0 | 0 | 0 | LDPC 2
2 | 0.33333 | 400 | 6 | 0 | 0 | 0 | 0 | LDPC 2
2 | 0.4 | 400 | -12 | 1 | 0.9988 | 0.9986 | 0.9986 | LDPC 2
2 | 0.4 | 400 | -11.5 | 1 | 0.9988 | 0.9986 | 0.9986 | LDPC 2
2 | 0.4 | 400 | -11 | 1 | 0.9988 | 0.9986 | 0.9986 | LDPC 2
2 | 0.4 | 400 | -10.5 | 1 | 0.9988 | 0.9986 | 0.9986 | LDPC 2
2 | 0.4 | 400 | -10 | 1 | 0.9988 | 0.9986 | 0.9986 | LDPC 2
2 | 0.4 | 400 | -9.5 | 1 | 0.9988 | 0.9986 | 0.9986 | LDPC 2
2 | 0.4 | 400 | -9 | 1 | 0.9988 | 0.9986 | 0.9986 | LDPC 2
2 | 0.4 | 400 | -8.5 | 1 | 0.9988 | 0.9986 | 0.9986 | LDPC 2
2 | 0.4 | 400 | -8 | 1 | 0.9988 | 0.9986 | 0.9986 | LDPC 2
2 | 0.4 | 400 | -7.5 | 1 | 0.9988 | 0.9986 | 0.9968 | LDPC 2
2 | 0.4 | 400 | -7 | 1 | 0.9988 | 0.9986 | 0.94406 | LDPC 2
2 | 0.4 | 400 | -6.5 | 1 | 0.999 | 0.9984 | 0.62957 | LDPC 2
2 | 0.4 | 400 | -6 | 1 | 0.9994 | 0.97912 | 0.18258 | LDPC 2
2 | 0.4 | 400 | -5.5 | 1 | 0.99962 | 0.83075 | 0.020678 | LDPC 2
2 | 0.4 | 400 | -5 | 1 | 0.99983 | 0.38151 | 0.0021974 | LDPC 2
2 | 0.4 | 400 | -4.5 | 1 | 0.99831 | 0.067269 | 0.00015323 | LDPC 2
2 | 0.4 | 400 | -4 | 1 | 0.94342 | 0.0042729 | 0.00014734 | LDPC 2
2 | 0.4 | 400 | -3.5 | 1 | 0.63158 | 0.00052632 | 0 | LDPC 2
2 | 0.4 | 400 | -3 | 1 | 0.19741 | 0 | 0 | LDPC 2
2 | 0.4 | 400 | -2.5 | 1 | 0.023877 | 0 | 0 | LDPC 2
2 | 0.4 | 400 | -2 | 1 | 0.0015008 | 0 | 0 | LDPC 2
2 | 0.4 | 400 | -1.5 | 0.9983 | 9.99e-05 | 0 | 0 | LDPC 2
2 | 0.4 | 400 | -1 | 0.94781 | 0 | 0 | 0 | LDPC 2
2 | 0.4 | 400 | -0.5 | 0.6544 | 0 | 0 | 0 | LDPC 2
2 | 0.4 | 400 | 0 | 0.19887 | 0 | 0 | 0 | LDPC 2
2 | 0.4 | 400 | 0.5 | 0.020877 | 0 | 0 | 0 | LDPC 2
2 | 0.4 | 400 | 1 | 0.0016026 | 0 | 0 | 0 | LDPC 2
2 | 0.4 | 400 | 1.5 | 0.00040016 | 0 | 0 | 0 | LDPC 2
2 | 0.4 | 400 | 2 | 5.0003e-05 | 0 | 0 | 0 | LDPC 2
2 | 0.4 | 400 | 2.5 | 0 | 0 | 0 | 0 | LDPC 2
2 | 0.4 | 400 | 3 | 0 | 0 | 0 | 0 | LDPC 2
2 | 0.4 | 400 | 3.5 | 0 | 0 | 0 | 0 | LDPC 2
2 | 0.4 | 400 | 4 | 0 | 0 | 0 | 0 | LDPC 2
2 | 0.4 | 400 | 4.5 | 0 | 0 | 0 | 0 | LDPC 2
2 | 0.4 | 400 | 5 | 0 | 0 | 0 | 0 | LDPC 2
2 | 0.4 | 400 | 5.5 | 0 | 0 | 0 | 0 | LDPC 2
2 | 0.4 | 400 | 6 | 0 | 0 | 0 | 0 | LDPC 2
2 | 0.5 | 400 | -9 | 1 | 0.9988 | 0.9986 | 0.9986 | LDPC 2
2 | 0.5 | 400 | -8.5 | 1 | 0.9988 | 0.9986 | 0.9986 | LDPC 2
2 | 0.5 | 400 | -8 | 1 | 0.9988 | 0.9986 | 0.9986 | LDPC 2
2 | 0.5 | 400 | -7.5 | 1 | 0.9988 | 0.9986 | 0.9986 | LDPC 2
2 | 0.5 | 400 | -7 | 1 | 0.9988 | 0.9986 | 0.9986 | LDPC 2
2 | 0.5 | 400 | -6.5 | 1 | 0.9988 | 0.9986 | 0.9984 | LDPC 2
2 | 0.5 | 400 | -6 | 1 | 0.9988 | 0.9986 | 0.98821 | LDPC 2
2 | 0.5 | 400 | -5.5 | 1 | 0.9988 | 0.9986 | 0.87832 | LDPC 2
2 | 0.5 | 400 | -5 | 1 | 0.9992 | 0.9974 | 0.51159 | LDPC 2
2 | 0.5 | 400 | -4.5 | 1 | 0.9998 | 0.96217 | 0.11844 | LDPC 2
2 | 0.5 | 400 | -4 | 1 | 0.99963 | 0.71651 | 0.012818 | LDPC 2
2 | 0.5 | 400 | -3.5 | 1 | 1 | 0.27114 | 0.0004906 | LDPC 2
2 | 0.5 | 400 | -3 | 1 | 0.99092 | 0.037542 | 0.00015138 | LDPC 2
2 | 0.5 | 400 | -2.5 | 1 | 0.88008 | 0.0033151 | 0 | LDPC 2
2 | 0.5 | 400 | -2 | 1 | 0.50144 | 0.00025009 | 0 | LDPC 2
2 | 0.5 | 400 | -1.5 | 1 | 0.12492 | 0 | 0 | LDPC 2
2 | 0.5 | 400 | -1 | 1 | 0.013488 | 0 | 0 | LDPC 2
2 | 0.5 | 400 | -0.5 | 0.9995 | 0.00069993 | 0 | 0 | LDPC 2
2 | 0.5 | 400 | 0 | 0.99332 | 0 | 0 | 0 | LDPC 2
2 | 0.5 | 400 | 0.5 | 0.89101 | 0 | 0 | 0 | LDPC 2
2 | 0.5 | 400 | 1 | 0.50697 | 0 | 0 | 0 | LDPC 2
2 | 0.5 | 400 | 1.5 | 0.12511 | 0 | 0 | 0 | LDPC 2
2 | 0.5 | 400 | 2 | 0.012248 | 0 | 0 | 0 | LDPC 2
2 | 0.5 | 400 | 2.5 | 0.0013017 | 0 | 0 | 0 | LDPC 2
2 | 0.5 | 400 | 3 | 0.00010001 | 0 | 0 | 0 | LDPC 2
2 | 0.5 | 400 | 3.5 | 0 | 0 | 0 | 0 | LDPC 2
2 | 0.5 | 400 | 4 | 0 | 0 | 0 | 0 | LDPC 2
2 | 0.5 | 400 | 4.5 | 0 | 0 | 0 | 0 | LDPC 2
2 | 0.5 | 400 | 5 | 0 | 0 | 0 | 0 | LDPC 2
2 | 0.5 | 400 | 5.5 | 0 | 0 | 0 | 0 | LDPC 2
2 | 0.5 | 400 | 6 | 0 | 0 | 0 | 0 | LDPC 2
2 | 0.5 | 400 | 6.5 | 0 | 0 | 0 | 0 | LDPC 2
2 | 0.5 | 400 | 7 | 0 | 0 | 0 | 0 | LDPC 2
2 | 0.5 | 400 | 7.5 | 0 | 0 | 0 | 0 | LDPC 2
2 | 0.5 | 400 | 8 | 0 | 0 | 0 | 0 | LDPC 2
2 | 0.5 | 400 | 8.5 | 0 | 0 | 0 | 0 | LDPC 2
2 | 0.5 | 400 | 9 | 0 | 0 | 0 | 0 | LDPC 2
2 | 0.5 | 400 | 9.5 | 0 | 0 | 0 | 0 | LDPC 2
2 | 0.5 | 400 | 10 | 0 | 0 | 0 | 0 | LDPC 2
2 | 0.66667 | 400 | -9 | 1 | 0.9988 | 0.9986 | 0.9986 | LDPC 2
2 | 0.66667 | 400 | -8.5 | 1 | 0.9988 | 0.9986 | 0.9986 | LDPC 2
2 | 0.66667 | 400 | -8 | 1 | 0.9988 | 0.9986 | 0.9986 | LDPC 2
2 | 0.66667 | 400 | -7.5 | 1 | 0.9988 | 0.9986 | 0.9986 | LDPC 2
2 | 0.66667 | 400 | -7 | 1 | 0.9988 | 0.9986 | 0.9986 | LDPC 2
2 | 0.66667 | 400 | -6.5 | 1 | 0.9988 | 0.9986 | 0.9986 | LDPC 2
2 | 0.66667 | 400 | -6 | 1 | 0.9988 | 0.9986 | 0.9986 | LDPC 2
2 | 0.66667 | 400 | -5.5 | 1 | 0.9988 | 0.9986 | 0.9958 | LDPC 2
2 | 0.66667 | 400 | -5 | 1 | 0.9988 | 0.9986 | 0.94426 | LDPC 2
2 | 0.66667 | 400 | -4.5 | 1 | 0.999 | 0.9984 | 0.61918 | LDPC 2
2 | 0.66667 | 400 | -4 | 1 | 1 | 0.99521 | 0.17096 | LDPC 2
2 | 0.66667 | 400 | -3.5 | 1 | 1 | 0.90474 | 0.015225 | LDPC 2
2 | 0.66667 | 400 | -3 | 1 | 0.99982 | 0.5137 | 0.0012294 | LDPC 2
2 | 0.66667 | 400 | -2.5 | 1 | 0.99734 | 0.13006 | 0.00015632 | LDPC 2
2 | 0.66667 | 400 | -2 | 1 | 0.94322 | 0.014491 | 0 | LDPC 2
2 | 0.66667 | 400 | -1.5 | 1 | 0.63105 | 0.0010526 | 0 | LDPC 2
2 | 0.66667 | 400 | -1 | 1 | 0.17742 | 0 | 0 | LDPC 2
2 | 0.66667 | 400 | -0.5 | 1 | 0.016941 | 0 | 0 | LDPC 2
2 | 0.66667 | 400 | 0 | 1 | 0.00080024 | 0 | 0 | LDPC 2
2 | 0.66667 | 400 | 0.5 | 1 | 0 | 0 | 0 | LDPC 2
2 | 0.66667 | 400 | 1 | 1 | 0 | 0 | 0 | LDPC 2
2 | 0.66667 | 400 | 1.5 | 1 | 0 | 0 | 0 | LDPC 2
2 | 0.66667 | 400 | 2 | 0.99293 | 0 | 0 | 0 | LDPC 2
2 | 0.66667 | 400 | 2.5 | 0.90923 | 0 | 0 | 0 | LDPC 2
2 | 0.66667 | 400 | 3 | 0.57711 | 0 | 0 | 0 | LDPC 2
2 | 0.66667 | 400 | 3.5 | 0.17274 | 0 | 0 | 0 | LDPC 2
2 | 0.66667 | 400 | 4 | 0.020929 | 0 | 0 | 0 | LDPC 2
2 | 0.66667 | 400 | 4.5 | 0.0010511 | 0 | 0 | 0 | LDPC 2
2 | 0.66667 | 400 | 5 | 0.00020004 | 0 | 0 | 0 | LDPC 2
2 | 0.66667 | 400 | 5.5 | 0 | 0 | 0 | 0 | LDPC 2
2 | 0.66667 | 400 | 6 | 0 | 0 | 0 | 0 | LDPC 2
2 | 0.66667 | 400 | 6.5 | 0 | 0 | 0 | 0 | LDPC 2
2 | 0.66667 | 400 | 7 | 0 | 0 | 0 | 0 | LDPC 2
2 | 0.66667 | 400 | 7.5 | 0 | 0 | 0 | 0 | LDPC 2
2 | 0.66667 | 400 | 8 | 0 | 0 | 0 | 0 | LDPC 2
2 | 0.66667 | 400 | 8.5 | 0 | 0 | 0 | 0 | LDPC 2
2 | 0.66667 | 400 | 9 | 0 | 0 | 0 | 0 | LDPC 2
2 | 0.66667 | 400 | 9.5 | 0 | 0 | 0 | 0 | LDPC 2
2 | 0.66667 | 400 | 10 | 0 | 0 | 0 | 0 | LDPC 2
2 | 0.75 | 400 | -9 | 1 | 0.9988 | 0.9986 | 0.9986 | LDPC 2
2 | 0.75 | 400 | -8.5 | 1 | 0.9988 | 0.9986 | 0.9986 | LDPC 2
2 | 0.75 | 400 | -8 | 1 | 0.9988 | 0.9986 | 0.9986 | LDPC 2
2 | 0.75 | 400 | -7.5 | 1 | 0.9988 | 0.9986 | 0.9986 | LDPC 2
2 | 0.75 | 400 | -7 | 1 | 0.9988 | 0.9986 | 0.9986 | LDPC 2
2 | 0.75 | 400 | -6.5 | 1 | 0.9988 | 0.9986 | 0.9986 | LDPC 2
2 | 0.75 | 400 | -6 | 1 | 0.9988 | 0.9986 | 0.9986 | LDPC 2
2 | 0.75 | 400 | -5.5 | 1 | 0.9988 | 0.9986 | 0.9986 | LDPC 2
2 | 0.75 | 400 | -5 | 1 | 0.9988 | 0.9986 | 0.9976 | LDPC 2
2 | 0.75 | 400 | -4.5 | 1 | 0.9988 | 0.9986 | 0.97123 | LDPC 2
2 | 0.75 | 400 | -4 | 1 | 0.9988 | 0.9986 | 0.74006 | LDPC 2
2 | 0.75 | 400 | -3.5 | 1 | 0.9992 | 0.9966 | 0.2858 | LDPC 2
2 | 0.75 | 400 | -3 | 1 | 0.9998 | 0.96394 | 0.042203 | LDPC 2
2 | 0.75 | 400 | -2.5 | 1 | 0.99963 | 0.68897 | 0.0029499 | LDPC 2
2 | 0.75 | 400 | -2 | 1 | 0.99903 | 0.24538 | 0.00032436 | LDPC 2
2 | 0.75 | 400 | -1.5 | 1 | 0.97156 | 0.038977 | 0 | LDPC 2
2 | 0.75 | 400 | -1 | 1 | 0.755 | 0.0030332 | 0 | LDPC 2
2 | 0.75 | 400 | -0.5 | 1 | 0.28803 | 0.00022878 | 0 | LDPC 2
2 | 0.75 | 400 | 0 | 1 | 0.042999 | 0.00010213 | 0 | LDPC 2
2 | 0.75 | 400 | 0.5 | 1 | 0.0029038 | 0 | 0 | LDPC 2
2 | 0.75 | 400 | 1 | 1 | 9.998e-05 | 0 | 0 | LDPC 2
2 | 0.75 | 400 | 1.5 | 1 | 0 | 0 | 0 | LDPC 2
2 | 0.75 | 400 | 2 | 1 | 0 | 0 | 0 | LDPC 2
2 | 0.75 | 400 | 2.5 | 0.9997 | 0 | 0 | 0 | LDPC 2
2 | 0.75 | 400 | 3 | 0.99064 | 0 | 0 | 0 | LDPC 2
2 | 0.75 | 400 | 3.5 | 0.89872 | 0 | 0 | 0 | LDPC 2
2 | 0.75 | 400 | 4 | 0.55549 | 0 | 0 | 0 | LDPC 2
2 | 0.75 | 400 | 4.5 | 0.17764 | 0 | 0 | 0 | LDPC 2
2 | 0.75 | 400 | 5 | 0.023541 | 0 | 0 | 0 | LDPC 2
2 | 0.75 | 400 | 5.5 | 0.0012516 | 0 | 0 | 0 | LDPC 2
2 | 0.75 | 400 | 6 | 0 | 0 | 0 | 0 | LDPC 2
2 | 0.75 | 400 | 6.5 | 0 | 0 | 0 | 0 | LDPC 2
2 | 0.75 | 400 | 7 | 0 | 0 | 0 | 0 | LDPC 2
2 | 0.75 | 400 | 7.5 | 0 | 0 | 0 | 0 | LDPC 2
2 | 0.75 | 400 | 8 | 0 | 0 | 0 | 0 | LDPC 2
2 | 0.75 | 400 | 8.5 | 0 | 0 | 0 | 0 | LDPC 2
2 | 0.75 | 400 | 9 | 0 | 0 | 0 | 0 | LDPC 2
2 | 0.75 | 400 | 9.5 | 0 | 0 | 0 | 0 | LDPC 2
2 | 0.75 | 400 | 10 | 0 | 0 | 0 | 0 | LDPC 2
2 | 0.83333 | 400 | -9 | 1 | 0.9988 | 0.9986 | 0.9986 | LDPC 2
2 | 0.83333 | 400 | -8.5 | 1 | 0.9988 | 0.9986 | 0.9986 | LDPC 2
2 | 0.83333 | 400 | -8 | 1 | 0.9988 | 0.9986 | 0.9986 | LDPC 2
2 | 0.83333 | 400 | -7.5 | 1 | 0.9988 | 0.9986 | 0.9986 | LDPC 2
2 | 0.83333 | 400 | -7 | 1 | 0.9988 | 0.9986 | 0.9986 | LDPC 2
2 | 0.83333 | 400 | -6.5 | 1 | 0.9988 | 0.9986 | 0.9986 | LDPC 2
2 | 0.83333 | 400 | -6 | 1 | 0.9988 | 0.9986 | 0.9986 | LDPC 2
2 | 0.83333 | 400 | -5.5 | 1 | 0.9988 | 0.9986 | 0.9986 | LDPC 2
2 | 0.83333 | 400 | -5 | 1 | 0.9988 | 0.9986 | 0.9986 | LDPC 2
2 | 0.83333 | 400 | -4.5 | 1 | 0.9988 | 0.9986 | 0.9978 | LDPC 2
2 | 0.83333 | 400 | -4 | 1 | 0.9988 | 0.9986 | 0.98082 | LDPC 2
2 | 0.83333 | 400 | -3.5 | 1 | 0.9988 | 0.9986 | 0.82178 | LDPC 2
2 | 0.83333 | 400 | -3 | 1 | 0.9994 | 0.998 | 0.3954 | LDPC 2
2 | 0.83333 | 400 | -2.5 | 1 | 0.9998 | 0.97655 | 0.06619 | LDPC 2
2 | 0.83333 | 400 | -2 | 1 | 0.99962 | 0.79875 | 0.0056958 | LDPC 2
2 | 0.83333 | 400 | -1.5 | 1 | 0.9995 | 0.34487 | 0.00016717 | LDPC 2
2 | 0.83333 | 400 | -1 | 1 | 0.98322 | 0.068508 | 0 | LDPC 2
2 | 0.83333 | 400 | -0.5 | 1 | 0.83099 | 0.0075209 | 0 | LDPC 2
2 | 0.83333 | 400 | 0 | 1 | 0.39194 | 0.00047841 | 0 | LDPC 2
2 | 0.83333 | 400 | 0.5 | 1 | 0.0627 | 0.00010312 | 0 | LDPC 2
2 | 0.83333 | 400 | 1 | 1 | 0.004208 | 0 | 0 | LDPC 2
2 | 0.83333 | 400 | 1.5 | 1 | 0.0005 | 0 | 0 | LDPC 2
2 | 0.83333 | 400 | 2 | 1 | 9.998e-05 | 0 | 0 | LDPC 2
2 | 0.83333 | 400 | 2.5 | 1 | 0 | 0 | 0 | LDPC 2
2 | 0.83333 | 400 | 3 | 1 | 0 | 0 | 0 | LDPC 2
2 | 0.83333 | 400 | 3.5 | 0.9997 | 0 | 0 | 0 | LDPC 2
2 | 0.83333 | 400 | 4 | 0.99104 | 0 | 0 | 0 | LDPC 2
2 | 0.83333 | 400 | 4.5 | 0.90152 | 0 | 0 | 0 | LDPC 2
2 | 0.83333 | 400 | 5 | 0.57881 | 0 | 0 | 0 | LDPC 2
2 | 0.83333 | 400 | 5.5 | 0.20019 | 0 | 0 | 0 | LDPC 2
2 | 0.83333 | 400 | 6 | 0.028382 | 0 | 0 | 0 | LDPC 2
2 | 0.83333 | 400 | 6.5 | 0.001402 | 0 | 0 | 0 | LDPC 2
2 | 0.83333 | 400 | 7 | 5.0003e-05 | 0 | 0 | 0 | LDPC 2
2 | 0.83333 | 400 | 7.5 | 0 | 0 | 0 | 0 | LDPC 2
2 | 0.83333 | 400 | 8 | 0 | 0 | 0 | 0 | LDPC 2
2 | 0.83333 | 400 | 8.5 | 0 | 0 | 0 | 0 | LDPC 2
2 | 0.83333 | 400 | 9 | 0 | 0 | 0 | 0 | LDPC 2
2 | 0.83333 | 400 | 9.5 | 0 | 0 | 0 | 0 | LDPC 2
2 | 0.83333 | 400 | 10 | 0 | 0 | 0 | 0 | LDPC 2
2 | 0.88889 | 400 | -9 | 1 | 0.9988 | 0.9986 | 0.9986 | LDPC 2
2 | 0.88889 | 400 | -8.5 | 1 | 0.9988 | 0.9986 | 0.9986 | LDPC 2
2 | 0.88889 | 400 | -8 | 1 | 0.9988 | 0.9986 | 0.9986 | LDPC 2
2 | 0.88889 | 400 | -7.5 | 1 | 0.9988 | 0.9986 | 0.9986 | LDPC 2
2 | 0.88889 | 400 | -7 | 1 | 0.9988 | 0.9986 | 0.9986 | LDPC 2
2 | 0.88889 | 400 | -6.5 | 1 | 0.9988 | 0.9986 | 0.9986 | LDPC 2
2 | 0.88889 | 400 | -6 | 1 | 0.9988 | 0.9986 | 0.9986 | LDPC 2
2 | 0.88889 | 400 | -5.5 | 1 | 0.9988 | 0.9986 | 0.9986 | LDPC 2
2 | 0.88889 | 400 | -5 | 1 | 0.9988 | 0.9986 | 0.9986 | LDPC 2
2 | 0.88889 | 400 | -4.5 | 1 | 0.9988 | 0.9986 | 0.9986 | LDPC 2
2 | 0.88889 | 400 | -4 | 1 | 0.9988 | 0.9986 | 0.9978 | LDPC 2
2 | 0.88889 | 400 | -3.5 | 1 | 0.9988 | 0.9986 | 0.96643 | LDPC 2
2 | 0.88889 | 400 | -3 | 1 | 0.9988 | 0.9986 | 0.72647 | LDPC 2
2 | 0.88889 | 400 | -2.5 | 1 | 1 | 0.9964 | 0.26628 | LDPC 2
2 | 0.88889 | 400 | -2 | 1 | 0.99921 | 0.95571 | 0.038355 | LDPC 2
2 | 0.88889 | 400 | -1.5 | 1 | 0.99963 | 0.70157 | 0.0024052 | LDPC 2
2 | 0.88889 | 400 | -1 | 1 | 0.99854 | 0.2552 | 0 | LDPC 2
2 | 0.88889 | 400 | -0.5 | 1 | 0.96872 | 0.039398 | 0 | LDPC 2
2 | 0.88889 | 400 | 0 | 1 | 0.74071 | 0.0034298 | 0 | LDPC 2
2 | 0.88889 | 400 | 0.5 | 1 | 0.27917 | 0.00045579 | 0 | LDPC 2
2 | 0.88889 | 400 | 1 | 1 | 0.037275 | 0 | 0 | LDPC 2
2 | 0.88889 | 400 | 1.5 | 1 | 0.0023023 | 0 | 0 | LDPC 2
2 | 0.88889 | 400 | 2 | 1 | 0.00029997 | 0 | 0 | LDPC 2
2 | 0.88889 | 400 | 2.5 | 1 | 0 | 0 | 0 | LDPC 2
2 | 0.88889 | 400 | 3 | 1 | 0 | 0 | 0 | LDPC 2
2 | 0.88889 | 400 | 3.5 | 1 | 0 | 0 | 0 | LDPC 2
2 | 0.88889 | 400 | 4 | 1 | 0 | 0 | 0 | LDPC 2
2 | 0.88889 | 400 | 4.5 | 0.9996 | 0 | 0 | 0 | LDPC 2
2 | 0.88889 | 400 | 5 | 0.986 | 0 | 0 | 0 | LDPC 2
2 | 0.88889 | 400 | 5.5 | 0.86736 | 0 | 0 | 0 | LDPC 2
2 | 0.88889 | 400 | 6 | 0.54292 | 0 | 0 | 0 | LDPC 2
2 | 0.88889 | 400 | 6.5 | 0.17254 | 0 | 0 | 0 | LDPC 2
2 | 0.88889 | 400 | 7 | 0.027961 | 0 | 0 | 0 | LDPC 2
2 | 0.88889 | 400 | 7.5 | 0.0042177 | 0 | 0 | 0 | LDPC 2
2 | 0.88889 | 400 | 8 | 0.0004502 | 0 | 0 | 0 | LDPC 2
2 | 0.88889 | 400 | 8.5 | 0.00015002 | 0 | 0 | 0 | LDPC 2
2 | 0.88889 | 400 | 9 | 0 | 0 | 0 | 0 | LDPC 2
2 | 0.88889 | 400 | 9.5 | 0 | 0 | 0 | 0 | LDPC 2
2 | 0.88889 | 400 | 10 | 0 | 0 | 0 | 0 | LDPC 2
2 | 0.66667 | 600 | -9 | 1 | 0.9988 | 0.9986 | 0.9986 | LDPC 2
2 | 0.66667 | 600 | -8.5 | 1 | 0.9988 | 0.9986 | 0.9986 | LDPC 2
2 | 0.66667 | 600 | -8 | 1 | 0.9988 | 0.9986 | 0.9986 | LDPC 2
2 | 0.66667 | 600 | -7.5 | 1 | 0.9988 | 0.9986 | 0.9986 | LDPC 2
2 | 0.66667 | 600 | -7 | 1 | 0.9988 | 0.9986 | 0.9986 | LDPC 2
2 | 0.66667 | 600 | -6.5 | 1 | 0.9988 | 0.9986 | 0.9986 | LDPC 2
2 | 0.66667 | 600 | -6 | 1 | 0.9988 | 0.9986 | 0.9986 | LDPC 2
2 | 0.66667 | 600 | -5.5 | 1 | 0.9988 | 0.9986 | 0.998 | LDPC 2
2 | 0.66667 | 600 | -5 | 1 | 0.9988 | 0.9986 | 0.95764 | LDPC 2
2 | 0.66667 | 600 | -4.5 | 1 | 0.9988 | 0.9986 | 0.59241 | LDPC 2
2 | 0.66667 | 600 | -4 | 1 | 0.9996 | 0.9976 | 0.10549 | LDPC 2
2 | 0.66667 | 600 | -3.5 | 1 | 1 | 0.92371 | 0.0043146 | LDPC 2
2 | 0.66667 | 600 | -3 | 1 | 0.99983 | 0.46742 | 0 | LDPC 2
2 | 0.66667 | 600 | -2.5 | 1 | 0.99954 | 0.056209 | 0 | LDPC 2
2 | 0.66667 | 600 | -2 | 1 | 0.95944 | 0.0019245 | 0 | LDPC 2
2 | 0.66667 | 600 | -1.5 | 1 | 0.60803 | 0.00078237 | 0 | LDPC 2
2 | 0.66667 | 600 | -1 | 1 | 0.1046 | 0 | 0 | LDPC 2
2 | 0.66667 | 600 | -0.5 | 1 | 0.0048106 | 0 | 0 | LDPC 2
2 | 0.66667 | 600 | 0 | 1 | 9.998e-05 | 0 | 0 | LDPC 2
2 | 0.66667 | 600 | 0.5 | 1 | 0 | 0 | 0 | LDPC 2
2 | 0.66667 | 600 | 1 | 1 | 0 | 0 | 0 | LDPC 2
2 | 0.66667 | 600 | 1.5 | 1 | 0 | 0 | 0 | LDPC 2
2 | 0.66667 | 600 | 2 | 0.9986 | 0 | 0 | 0 | LDPC 2
2 | 0.66667 | 600 | 2.5 | 0.94393 | 0 | 0 | 0 | LDPC 2
2 | 0.66667 | 600 | 3 | 0.5772 | 0 | 0 | 0 | LDPC 2
2 | 0.66667 | 600 | 3.5 | 0.11744 | 0 | 0 | 0 | LDPC 2
2 | 0.66667 | 600 | 4 | 0.0074044 | 0 | 0 | 0 | LDPC 2
2 | 0.66667 | 600 | 4.5 | 0.00020004 | 0 | 0 | 0 | LDPC 2
2 | 0.66667 | 600 | 5 | 0 | 0 | 0 | 0 | LDPC 2
2 | 0.66667 | 600 | 5.5 | 0 | 0 | 0 | 0 | LDPC 2
2 | 0.66667 | 600 | 6 | 0 | 0 | 0 | 0 | LDPC 2
2 | 0.66667 | 600 | 6.5 | 0 | 0 | 0 | 0 | LDPC 2
2 | 0.66667 | 600 | 7 | 0 | 0 | 0 | 0 | LDPC 2
2 | 0.66667 | 600 | 7.5 | 0 | 0 | 0 | 0 | LDPC 2
2 | 0.66667 | 600 | 8 | 0 | 0 | 0 | 0 | LDPC 2
2 | 0.66667 | 600 | 8.5 | 0 | 0 | 0 | 0 | LDPC 2
2 | 0.66667 | 600 | 9 | 0 | 0 | 0 | 0 | LDPC 2
2 | 0.66667 | 600 | 9.5 | 0 | 0 | 0 | 0 | LDPC 2
2 | 0.66667 | 600 | 10 | 0 | 0 | 0 | 0 | LDPC 2
2 | 0.33333 | 1000 | -12 | 1 | 0.9988 | 0.9986 | 0.9986 | LDPC 2
2 | 0.33333 | 1000 | -11.5 | 1 | 0.9988 | 0.9986 | 0.9986 | LDPC 2
2 | 0.33333 | 1000 | -11 | 1 | 0.9988 | 0.9986 | 0.9986 | LDPC 2
2 | 0.33333 | 1000 | -10.5 | 1 | 0.9988 | 0.9986 | 0.9986 | LDPC 2
2 | 0.33333 | 1000 | -10 | 1 | 0.9988 | 0.9986 | 0.9986 | LDPC 2
2 | 0.33333 | 1000 | -9.5 | 1 | 0.9988 | 0.9986 | 0.9986 | LDPC 2
2 | 0.33333 | 1000 | -9 | 1 | 0.9988 | 0.9986 | 0.9986 | LDPC 2
2 | 0.33333 | 1000 | -8.5 | 1 | 0.9988 | 0.9986 | 0.9986 | LDPC 2
2 | 0.33333 | 1000 | -8 | 1 | 0.9988 | 0.9986 | 0.98282 | LDPC 2
2 | 0.33333 | 1000 | -7.5 | 1 | 0.9988 | 0.9986 | 0.53786 | LDPC 2
2 | 0.33333 | 1000 | -7 | 1 | 0.9994 | 0.9978 | 0.031169 | LDPC 2
2 | 0.33333 | 1000 | -6.5 | 1 | 0.99981 | 0.86664 | 0.00019327 | LDPC 2
2 | 0.33333 | 1000 | -6 | 1 | 0.99968 | 0.18684 | 0 | LDPC 2
2 | 0.33333 | 1000 | -5.5 | 1 | 0.9994 | 0.002551 | 0 | LDPC 2
2 | 0.33333 | 1000 | -5 | 1 | 0.98478 | 0 | 0 | LDPC 2
2 | 0.33333 | 1000 | -4.5 | 1 | 0.55517 | 0 | 0 | LDPC 2
2 | 0.33333 | 1000 | -4 | 1 | 0.037482 | 0 | 0 | LDPC 2
2 | 0.33333 | 1000 | -3.5 | 1 | 0.0004 | 0 | 0 | LDPC 2
2 | 0.33333 | 1000 | -3 | 1 | 0 | 0 | 0 | LDPC 2
2 | 0.33333 | 1000 | -2.5 | 1 | 0 | 0 | 0 | LDPC 2
2 | 0.33333 | 1000 | -2 | 0.9861 | 0 | 0 | 0 | LDPC 2
2 | 0.33333 | 1000 | -1.5 | 0.58056 | 0 | 0 | 0 | LDPC 2
2 | 0.33333 | 1000 | -1 | 0.039283 | 0 | 0 | 0 | LDPC 2
2 | 0.33333 | 1000 | -0.5 | 0.00025006 | 0 | 0 | 0 | LDPC 2
2 | 0.33333 | 1000 | 0 | 0 | 0 | 0 | 0 | LDPC 2
2 | 0.33333 | 1000 | 0.5 | 0 | 0 | 0 | 0 | LDPC 2
2 | 0.33333 | 1000 | 1 | 0 | 0 | 0 | 0 | LDPC 2
2 | 0.33333 | 1000 | 1.5 | 0 | 0 | 0 | 0 | LDPC 2
2 | 0.33333 | 1000 | 2 | 0 | 0 | 0 | 0 | LDPC 2
2 | 0.33333 | 1000 | 2.5 | 0 | 0 | 0 | 0 | LDPC 2
2 | 0.33333 | 1000 | 3 | 0 | 0 | 0 | 0 | LDPC 2
2 | 0.33333 | 1000 | 3.5 | 0 | 0 | 0 | 0 | LDPC 2
2 | 0.33333 | 1000 | 4 | 0 | 0 | 0 | 0 | LDPC 2
2 | 0.33333 | 1000 | 4.5 | 0 | 0 | 0 | 0 | LDPC 2
2 | 0.33333 | 1000 | 5 | 0 | 0 | 0 | 0 | LDPC 2
2 | 0.33333 | 1000 | 5.5 | 0 | 0 | 0 | 0 | LDPC 2
2 | 0.33333 | 1000 | 6 | 0 | 0 | 0 | 0 | LDPC 2
2 | 0.4 | 1000 | -12 | 1 | 0.9988 | 0.9986 | 0.9986 | LDPC 2
2 | 0.4 | 1000 | -11.5 | 1 | 0.9988 | 0.9986 | 0.9986 | LDPC 2
2 | 0.4 | 1000 | -11 | 1 | 0.9988 | 0.9986 | 0.9986 | LDPC 2
2 | 0.4 | 1000 | -10.5 | 1 | 0.9988 | 0.9986 | 0.9986 | LDPC 2
2 | 0.4 | 1000 | -10 | 1 | 0.9988 | 0.9986 | 0.9986 | LDPC 2
2 | 0.4 | 1000 | -9.5 | 1 | 0.9988 | 0.9986 | 0.9986 | LDPC 2
2 | 0.4 | 1000 | -9 | 1 | 0.9988 | 0.9986 | 0.9986 | LDPC 2
2 | 0.4 | 1000 | -8.5 | 1 | 0.9988 | 0.9986 | 0.9986 | LDPC 2
2 | 0.4 | 1000 | -8 | 1 | 0.9988 | 0.9986 | 0.9986 | LDPC 2
2 | 0.4 | 1000 | -7.5 | 1 | 0.9988 | 0.9986 | 0.9986 | LDPC 2
2 | 0.4 | 1000 | -7 | 1 | 0.9988 | 0.9986 | 0.98422 | LDPC 2
2 | 0.4 | 1000 | -6.5 | 1 | 0.9988 | 0.9986 | 0.58422 | LDPC 2
2 | 0.4 | 1000 | -6 | 1 | 0.9992 | 0.998 | 0.04016 | LDPC 2
2 | 0.4 | 1000 | -5.5 | 1 | 0.99961 | 0.88128 | 0.00077595 | LDPC 2
2 | 0.4 | 1000 | -5 | 1 | 0.99968 | 0.2207 | 0 | LDPC 2
2 | 0.4 | 1000 | -4.5 | 1 | 0.9997 | 0.0058594 | 0 | LDPC 2
2 | 0.4 | 1000 | -4 | 1 | 0.98448 | 0.00014919 | 0 | LDPC 2
2 | 0.4 | 1000 | -3.5 | 1 | 0.5951 | 0 | 0 | LDPC 2
2 | 0.4 | 1000 | -3 | 1 | 0.050113 | 0 | 0 | LDPC 2
2 | 0.4 | 1000 | -2.5 | 1 | 0.00090027 | 0 | 0 | LDPC 2
2 | 0.4 | 1000 | -2 | 1 | 0 | 0 | 0 | LDPC 2
2 | 0.4 | 1000 | -1.5 | 1 | 0 | 0 | 0 | LDPC 2
2 | 0.4 | 1000 | -1 | 0.98728 | 0 | 0 | 0 | LDPC 2
2 | 0.4 | 1000 | -0.5 | 0.61073 | 0 | 0 | 0 | LDPC 2
2 | 0.4 | 1000 | 0 | 0.045041 | 0 | 0 | 0 | LDPC 2
2 | 0.4 | 1000 | 0.5 | 0.00050025 | 0 | 0 | 0 | LDPC 2
2 | 0.4 | 1000 | 1 | 5.0003e-05 | 0 | 0 | 0 | LDPC 2
2 | 0.4 | 1000 | 1.5 | 0 | 0 | 0 | 0 | LDPC 2
2 | 0.4 | 1000 | 2 | 0 | 0 | 0 | 0 | LDPC 2
2 | 0.4 | 1000 | 2.5 | 0 | 0 | 0 | 0 | LDPC 2
2 | 0.4 | 1000 | 3 | 0 | 0 | 0 | 0 | LDPC 2
2 | 0.4 | 1000 | 3.5 | 0 | 0 | 0 | 0 | LDPC 2
2 | 0.4 | 1000 | 4 | 0 | 0 | 0 | 0 | LDPC 2
2 | 0.4 | 1000 | 4.5 | 0 | 0 | 0 | 0 | LDPC 2
2 | 0.4 | 1000 | 5 | 0 | 0 | 0 | 0 | LDPC 2
2 | 0.4 | 1000 | 5.5 | 0 | 0 | 0 | 0 | LDPC 2
2 | 0.4 | 1000 | 6 | 0 | 0 | 0 | 0 | LDPC 2
2 | 0.5 | 1000 | -9 | 1 | 0.9988 | 0.9986 | 0.9986 | LDPC 2
2 | 0.5 | 1000 | -8.5 | 1 | 0.9988 | 0.9986 | 0.9986 | LDPC 2
2 | 0.5 | 1000 | -8 | 1 | 0.9988 | 0.9986 | 0.9986 | LDPC 2
2 | 0.5 | 1000 | -7.5 | 1 | 0.9988 | 0.9986 | 0.9986 | LDPC 2
2 | 0.5 | 1000 | -7 | 1 | 0.9988 | 0.9986 | 0.9986 | LDPC 2
2 | 0.5 | 1000 | -6.5 | 1 | 0.9988 | 0.9986 | 0.9986 | LDPC 2
2 | 0.5 | 1000 | -6 | 1 | 0.9988 | 0.9986 | 0.9984 | LDPC 2
2 | 0.5 | 1000 | -5.5 | 1 | 0.9988 | 0.9986 | 0.94486 | LDPC 2
2 | 0.5 | 1000 | -5 | 1 | 0.9988 | 0.9986 | 0.38162 | LDPC 2
2 | 0.5 | 1000 | -4.5 | 1 | 0.9996 | 0.99361 | 0.01497 | LDPC 2
2 | 0.5 | 1000 | -4 | 1 | 0.99944 | 0.74733 | 0.0001873 | LDPC 2
2 | 0.5 | 1000 | -3.5 | 1 | 0.99984 | 0.11265 | 0 | LDPC 2
2 | 0.5 | 1000 | -3 | 1 | 0.99925 | 0.0016499 | 0 | LDPC 2
2 | 0.5 | 1000 | -2.5 | 1 | 0.95451 | 0 | 0 | LDPC 2
2 | 0.5 | 1000 | -2 | 1 | 0.40664 | 0 | 0 | LDPC 2
2 | 0.5 | 1000 | -1.5 | 1 | 0.017243 | 0 | 0 | LDPC 2
2 | 0.5 | 1000 | -1 | 1 | 0.0003 | 0 | 0 | LDPC 2
2 | 0.5 | 1000 | -0.5 | 1 | 9.998e-05 | 0 | 0 | LDPC 2
2 | 0.5 | 1000 | 0 | 0.9998 | 0 | 0 | 0 | LDPC 2
2 | 0.5 | 1000 | 0.5 | 0.95973 | 0 | 0 | 0 | LDPC 2
2 | 0.5 | 1000 | 1 | 0.41969 | 0 | 0 | 0 | LDPC 2
2 | 0.5 | 1000 | 1.5 | 0.019472 | 0 | 0 | 0 | LDPC 2
2 | 0.5 | 1000 | 2 | 0.00010001 | 0 | 0 | 0 | LDPC 2
2 | 0.5 | 1000 | 2.5 | 0 | 0 | 0 | 0 | LDPC 2
2 | 0.5 | 1000 | 3 | 0 | 0 | 0 | 0 | LDPC 2
2 | 0.5 | 1000 | 3.5 | 0 | 0 | 0 | 0 | LDPC 2
2 | 0.5 | 1000 | 4 | 0 | 0 | 0 | 0 | LDPC 2
2 | 0.5 | 1000 | 4.5 | 0 | 0 | 0 | 0 | LDPC 2
2 | 0.5 | 1000 | 5 | 0 | 0 | 0 | 0 | LDPC 2
2 | 0.5 | 1000 | 5.5 | 0 | 0 | 0 | 0 | LDPC 2
2 | 0.5 | 1000 | 6 | 0 | 0 | 0 | 0 | LDPC 2
2 | 0.5 | 1000 | 6.5 | 0 | 0 | 0 | 0 | LDPC 2
2 | 0.5 | 1000 | 7 | 0 | 0 | 0 | 0 | LDPC 2
2 | 0.5 | 1000 | 7.5 | 0 | 0 | 0 | 0 | LDPC 2
2 | 0.5 | 1000 | 8 | 0 | 0 | 0 | 0 | LDPC 2
2 | 0.5 | 1000 | 8.5 | 0 | 0 | 0 | 0 | LDPC 2
2 | 0.5 | 1000 | 9 | 0 | 0 | 0 | 0 | LDPC 2
2 | 0.5 | 1000 | 9.5 | 0 | 0 | 0 | 0 | LDPC 2
2 | 0.5 | 1000 | 10 | 0 | 0 | 0 | 0 | LDPC 2
2 | 0.66667 | 1000 | -9 | 1 | 0.9988 | 0.9986 | 0.9986 | LDPC 2
2 | 0.66667 | 1000 | -8.5 | 1 | 0.9988 | 0.9986 | 0.9986 | LDPC 2
2 | 0.66667 | 1000 | -8 | 1 | 0.9988 | 0.9986 | 0.9986 | LDPC 2
2 | 0.66667 | 1000 | -7.5 | 1 | 0.9988 | 0.9986 | 0.9986 | LDPC 2
2 | 0.66667 | 1000 | -7 | 1 | 0.9988 | 0.9986 | 0.9986 | LDPC 2
2 | 0.66667 | 1000 | -6.5 | 1 | 0.9988 | 0.9986 | 0.9986 | LDPC 2
2 | 0.66667 | 1000 | -6 | 1 | 0.9988 | 0.9986 | 0.9986 | LDPC 2
2 | 0.66667 | 1000 | -5.5 | 1 | 0.9988 | 0.9986 | 0.9986 | LDPC 2
2 | 0.66667 | 1000 | -5 | 1 | 0.9988 | 0.9986 | 0.98242 | LDPC 2
2 | 0.66667 | 1000 | -4.5 | 1 | 0.9988 | 0.9986 | 0.55844 | LDPC 2
2 | 0.66667 | 1000 | -4 | 1 | 0.999 | 0.9984 | 0.035165 | LDPC 2
2 | 0.66667 | 1000 | -3.5 | 1 | 0.9996 | 0.96335 | 0.00059429 | LDPC 2
2 | 0.66667 | 1000 | -3 | 1 | 0.99932 | 0.42503 | 0 | LDPC 2
2 | 0.66667 | 1000 | -2.5 | 1 | 0.9994 | 0.016888 | 0 | LDPC 2
2 | 0.66667 | 1000 | -2 | 1 | 0.98582 | 0.00044783 | 0 | LDPC 2
2 | 0.66667 | 1000 | -1.5 | 1 | 0.57704 | 0 | 0 | LDPC 2
2 | 0.66667 | 1000 | -1 | 1 | 0.036864 | 0 | 0 | LDPC 2
2 | 0.66667 | 1000 | -0.5 | 1 | 0.00029997 | 0 | 0 | LDPC 2
2 | 0.66667 | 1000 | 0 | 1 | 0 | 0 | 0 | LDPC 2
2 | 0.66667 | 1000 | 0.5 | 1 | 0 | 0 | 0 | LDPC 2
2 | 0.66667 | 1000 | 1 | 1 | 0 | 0 | 0 | LDPC 2
2 | 0.66667 | 1000 | 1.5 | 1 | 0 | 0 | 0 | LDPC 2
2 | 0.66667 | 1000 | 2 | 1 | 0 | 0 | 0 | LDPC 2
2 | 0.66667 | 1000 | 2.5 | 0.97482 | 0 | 0 | 0 | LDPC 2
2 | 0.66667 | 1000 | 3 | 0.56702 | 0 | 0 | 0 | LDPC 2
2 | 0.66667 | 1000 | 3.5 | 0.060727 | 0 | 0 | 0 | LDPC 2
2 | 0.66667 | 1000 | 4 | 0.00070049 | 0 | 0 | 0 | LDPC 2
2 | 0.66667 | 1000 | 4.5 | 5.0003e-05 | 0 | 0 | 0 | LDPC 2
2 | 0.66667 | 1000 | 5 | 0 | 0 | 0 | 0 | LDPC 2
2 | 0.66667 | 1000 | 5.5 | 0 | 0 | 0 | 0 | LDPC 2
2 | 0.66667 | 1000 | 6 | 0 | 0 | 0 | 0 | LDPC 2
2 | 0.66667 | 1000 | 6.5 | 0 | 0 | 0 | 0 | LDPC 2
2 | 0.66667 | 1000 | 7 | 0 | 0 | 0 | 0 | LDPC 2
2 | 0.66667 | 1000 | 7.5 | 0 | 0 | 0 | 0 | LDPC 2
2 | 0.66667 | 1000 | 8 | 0 | 0 | 0 | 0 | LDPC 2
2 | 0.66667 | 1000 | 8.5 | 0 | 0 | 0 | 0 | LDPC 2
2 | 0.66667 | 1000 | 9 | 0 | 0 | 0 | 0 | LDPC 2
2 | 0.66667 | 1000 | 9.5 | 0 | 0 | 0 | 0 | LDPC 2
2 | 0.66667 | 1000 | 10 | 0 | 0 | 0 | 0 | LDPC 2
2 | 0.75 | 1000 | -9 | 1 | 0.9988 | 0.9986 | 0.9986 | LDPC 2
2 | 0.75 | 1000 | -8.5 | 1 | 0.9988 | 0.9986 | 0.9986 | LDPC 2
2 | 0.75 | 1000 | -8 | 1 | 0.9988 | 0.9986 | 0.9986 | LDPC 2
2 | 0.75 | 1000 | -7.5 | 1 | 0.9988 | 0.9986 | 0.9986 | LDPC 2
2 | 0.75 | 1000 | -7 | 1 | 0.9988 | 0.9986 | 0.9986 | LDPC 2
2 | 0.75 | 1000 | -6.5 | 1 | 0.9988 | 0.9986 | 0.9986 | LDPC 2
2 | 0.75 | 1000 | -6 | 1 | 0.9988 | 0.9986 | 0.9986 | LDPC 2
2 | 0.75 | 1000 | -5.5 | 1 | 0.9988 | 0.9986 | 0.9986 | LDPC 2
2 | 0.75 | 1000 | -5 | 1 | 0.9988 | 0.9986 | 0.9986 | LDPC 2
2 | 0.75 | 1000 | -4.5 | 1 | 0.9988 | 0.9986 | 0.99441 | LDPC 2
2 | 0.75 | 1000 | -4 | 1 | 0.9988 | 0.9986 | 0.77363 | LDPC 2
2 | 0.75 | 1000 | -3.5 | 1 | 0.9988 | 0.9986 | 0.10509 | LDPC 2
2 | 0.75 | 1000 | -3 | 1 | 0.9994 | 0.99321 | 0.001796 | LDPC 2
2 | 0.75 | 1000 | -2.5 | 1 | 0.99963 | 0.71463 | 0 | LDPC 2
2 | 0.75 | 1000 | -2 | 1 | 0.99985 | 0.10059 | 0 | LDPC 2
2 | 0.75 | 1000 | -1.5 | 1 | 0.9952 | 0.0040486 | 0 | LDPC 2
2 | 0.75 | 1000 | -1 | 1 | 0.78812 | 0.00013939 | 0 | LDPC 2
2 | 0.75 | 1000 | -0.5 | 1 | 0.11841 | 0 | 0 | LDPC 2
2 | 0.75 | 1000 | 0 | 1 | 0.0012005 | 0 | 0 | LDPC 2
2 | 0.75 | 1000 | 0.5 | 1 | 0 | 0 | 0 | LDPC 2
2 | 0.75 | 1000 | 1 | 1 | 0 | 0 | 0 | LDPC 2
2 | 0.75 | 1000 | 1.5 | 1 | 0 | 0 | 0 | LDPC 2
2 | 0.75 | 1000 | 2 | 1 | 0 | 0 | 0 | LDPC 2
2 | 0.75 | 1000 | 2.5 | 1 | 0 | 0 | 0 | LDPC 2
2 | 0.75 | 1000 | 3 | 1 | 0 | 0 | 0 | LDPC 2
2 | 0.75 | 1000 | 3.5 | 0.97327 | 0 | 0 | 0 | LDPC 2
2 | 0.75 | 1000 | 4 | 0.58264 | 0 | 0 | 0 | LDPC 2
2 | 0.75 | 1000 | 4.5 | 0.066663 | 0 | 0 | 0 | LDPC 2
2 | 0.75 | 1000 | 5 | 0.0012014 | 0 | 0 | 0 | LDPC 2
2 | 0.75 | 1000 | 5.5 | 5.0003e-05 | 0 | 0 | 0 | LDPC 2
2 | 0.75 | 1000 | 6 | 0 | 0 | 0 | 0 | LDPC 2
2 | 0.75 | 1000 | 6.5 | 0 | 0 | 0 | 0 | LDPC 2
2 | 0.75 | 1000 | 7 | 0 | 0 | 0 | 0 | LDPC 2
2 | 0.75 | 1000 | 7.5 | 0 | 0 | 0 | 0 | LDPC 2
2 | 0.75 | 1000 | 8 | 0 | 0 | 0 | 0 | LDPC 2
2 | 0.75 | 1000 | 8.5 | 0 | 0 | 0 | 0 | LDPC 2
2 | 0.75 | 1000 | 9 | 0 | 0 | 0 | 0 | LDPC 2
2 | 0.75 | 1000 | 9.5 | 0 | 0 | 0 | 0 | LDPC 2
2 | 0.75 | 1000 | 10 | 0 | 0 | 0 | 0 | LDPC 2
2 | 0.83333 | 1000 | -9 | 1 | 0.9988 | 0.9986 | 0.9986 | LDPC 2
2 | 0.83333 | 1000 | -8.5 | 1 | 0.9988 | 0.9986 | 0.9986 | LDPC 2
2 | 0.83333 | 1000 | -8 | 1 | 0.9988 | 0.9986 | 0.9986 | LDPC 2
2 | 0.83333 | 1000 | -7.5 | 1 | 0.9988 | 0.9986 | 0.9986 | LDPC 2
2 | 0.83333 | 1000 | -7 | 1 | 0.9988 | 0.9986 | 0.9986 | LDPC 2
2 | 0.83333 | 1000 | -6.5 | 1 | 0.9988 | 0.9986 | 0.9986 | LDPC 2
2 | 0.83333 | 1000 | -6 | 1 | 0.9988 | 0.9986 | 0.9986 | LDPC 2
2 | 0.83333 | 1000 | -5.5 | 1 | 0.9988 | 0.9986 | 0.9986 | LDPC 2
2 | 0.83333 | 1000 | -5 | 1 | 0.9988 | 0.9986 | 0.9986 | LDPC 2
2 | 0.83333 | 1000 | -4.5 | 1 | 0.9988 | 0.9986 | 0.9986 | LDPC 2
2 | 0.83333 | 1000 | -4 | 1 | 0.9988 | 0.9986 | 0.9972 | LDPC 2
2 | 0.83333 | 1000 | -3.5 | 1 | 0.9988 | 0.9986 | 0.88472 | LDPC 2
2 | 0.83333 | 1000 | -3 | 1 | 0.9988 | 0.9986 | 0.22078 | LDPC 2
2 | 0.83333 | 1000 | -2.5 | 1 | 0.9998 | 0.9974 | 0.0041958 | LDPC 2
2 | 0.83333 | 1000 | -2 | 1 | 0.99961 | 0.87077 | 0 | LDPC 2
2 | 0.83333 | 1000 | -1.5 | 1 | 1 | 0.22661 | 0 | LDPC 2
2 | 0.83333 | 1000 | -1 | 1 | 0.99925 | 0.0069131 | 0 | LDPC 2
2 | 0.83333 | 1000 | -0.5 | 1 | 0.89075 | 0 | 0 | LDPC 2
2 | 0.83333 | 1000 | 0 | 1 | 0.21823 | 0 | 0 | LDPC 2
2 | 0.83333 | 1000 | 0.5 | 1 | 0.0037059 | 0 | 0 | LDPC 2
2 | 0.83333 | 1000 | 1 | 1 | 0 | 0 | 0 | LDPC 2
2 | 0.83333 | 1000 | 1.5 | 1 | 0 | 0 | 0 | LDPC 2
2 | 0.83333 | 1000 | 2 | 1 | 0 | 0 | 0 | LDPC 2
2 | 0.83333 | 1000 | 2.5 | 1 | 0 | 0 | 0 | LDPC 2
2 | 0.83333 | 1000 | 3 | 1 | 0 | 0 | 0 | LDPC 2
2 | 0.83333 | 1000 | 3.5 | 1 | 0 | 0 | 0 | LDPC 2
2 | 0.83333 | 1000 | 4 | 0.9999 | 0 | 0 | 0 | LDPC 2
2 | 0.83333 | 1000 | 4.5 | 0.97171 | 0 | 0 | 0 | LDPC 2
2 | 0.83333 | 1000 | 5 | 0.61359 | 0 | 0 | 0 | LDPC 2
2 | 0.83333 | 1000 | 5.5 | 0.093011 | 0 | 0 | 0 | LDPC 2
2 | 0.83333 | 1000 | 6 | 0.0022551 | 0 | 0 | 0 | LDPC 2
2 | 0.83333 | 1000 | 6.5 | 0 | 0 | 0 | 0 | LDPC 2
2 | 0.83333 | 1000 | 7 | 0 | 0 | 0 | 0 | LDPC 2
2 | 0.83333 | 1000 | 7.5 | 0 | 0 | 0 | 0 | LDPC 2
2 | 0.83333 | 1000 | 8 | 0 | 0 | 0 | 0 | LDPC 2
2 | 0.83333 | 1000 | 8.5 | 0 | 0 | 0 | 0 | LDPC 2
2 | 0.83333 | 1000 | 9 | 0 | 0 | 0 | 0 | LDPC 2
2 | 0.83333 | 1000 | 9.5 | 0 | 0 | 0 | 0 | LDPC 2
2 | 0.83333 | 1000 | 10 | 0 | 0 | 0 | 0 | LDPC 2
2 | 0.88889 | 1000 | -9 | 1 | 0.9988 | 0.9986 | 0.9986 | LDPC 2
2 | 0.88889 | 1000 | -8.5 | 1 | 0.9988 | 0.9986 | 0.9986 | LDPC 2
2 | 0.88889 | 1000 | -8 | 1 | 0.9988 | 0.9986 | 0.9986 | LDPC 2
2 | 0.88889 | 1000 | -7.5 | 1 | 0.9988 | 0.9986 | 0.9986 | LDPC 2
2 | 0.88889 | 1000 | -7 | 1 | 0.9988 | 0.9986 | 0.9986 | LDPC 2
2 | 0.88889 | 1000 | -6.5 | 1 | 0.9988 | 0.9986 | 0.9986 | LDPC 2
2 | 0.88889 | 1000 | -6 | 1 | 0.9988 | 0.9986 | 0.9986 | LDPC 2
2 | 0.88889 | 1000 | -5.5 | 1 | 0.9988 | 0.9986 | 0.9986 | LDPC 2
2 | 0.88889 | 1000 | -5 | 1 | 0.9988 | 0.9986 | 0.9986 | LDPC 2
2 | 0.88889 | 1000 | -4.5 | 1 | 0.9988 | 0.9986 | 0.9986 | LDPC 2
2 | 0.88889 | 1000 | -4 | 1 | 0.9988 | 0.9986 | 0.9986 | LDPC 2
2 | 0.88889 | 1000 | -3.5 | 1 | 0.9988 | 0.9986 | 0.99461 | LDPC 2
2 | 0.88889 | 1000 | -3 | 1 | 0.9988 | 0.9986 | 0.75784 | LDPC 2
2 | 0.88889 | 1000 | -2.5 | 1 | 0.9988 | 0.9986 | 0.10629 | LDPC 2
2 | 0.88889 | 1000 | -2 | 1 | 0.9998 | 0.99421 | 0.0013975 | LDPC 2
2 | 0.88889 | 1000 | -1.5 | 1 | 1 | 0.76071 | 0 | LDPC 2
2 | 0.88889 | 1000 | -1 | 1 | 0.99938 | 0.12266 | 0 | LDPC 2
2 | 0.88889 | 1000 | -0.5 | 1 | 0.99685 | 0.0031494 | 0 | LDPC 2
2 | 0.88889 | 1000 | 0 | 1 | 0.76503 | 0.00027643 | 0 | LDPC 2
2 | 0.88889 | 1000 | 0.5 | 1 | 0.11795 | 0 | 0 | LDPC 2
2 | 0.88889 | 1000 | 1 | 1 | 0.0016011 | 0 | 0 | LDPC 2
2 | 0.88889 | 1000 | 1.5 | 1 | 0 | 0 | 0 | LDPC 2
2 | 0.88889 | 1000 | 2 | 1 | 0 | 0 | 0 | LDPC 2
2 | 0.88889 | 1000 | 2.5 | 1 | 0 | 0 | 0 | LDPC 2
2 | 0.88889 | 1000 | 3 | 1 | 0 | 0 | 0 | LDPC 2
2 | 0.88889 | 1000 | 3.5 | 1 | 0 | 0 | 0 | LDPC 2
2 | 0.88889 | 1000 | 4 | 1 | 0 | 0 | 0 | LDPC 2
2 | 0.88889 | 1000 | 4.5 | 1 | 0 | 0 | 0 | LDPC 2
2 | 0.88889 | 1000 | 5 | 0.9992 | 0 | 0 | 0 | LDPC 2
2 | 0.88889 | 1000 | 5.5 | 0.94222 | 0 | 0 | 0 | LDPC 2
2 | 0.88889 | 1000 | 6 | 0.47682 | 0 | 0 | 0 | LDPC 2
2 | 0.88889 | 1000 | 6.5 | 0.05413 | 0 | 0 | 0 | LDPC 2
2 | 0.88889 | 1000 | 7 | 0.001001 | 0 | 0 | 0 | LDPC 2
2 | 0.88889 | 1000 | 7.5 | 0 | 0 | 0 | 0 | LDPC 2
2 | 0.88889 | 1000 | 8 | 0 | 0 | 0 | 0 | LDPC 2
2 | 0.88889 | 1000 | 8.5 | 0 | 0 | 0 | 0 | LDPC 2
2 | 0.88889 | 1000 | 9 | 0 | 0 | 0 | 0 | LDPC 2
2 | 0.88889 | 1000 | 9.5 | 0 | 0 | 0 | 0 | LDPC 2
2 | 0.88889 | 1000 | 10 | 0 | 0 | 0 | 0 | LDPC 2

## AWGN Polar infoLen40
QAM | Rate | Info Blocklength | EsN0 | 1TX BLER | 2TX BLER | 3TX BLER | 4TX BLER | Legend
2 | 0.66667 | 40 | -13 | 1 | 0.9988 | 0.9986 | 0.9986 | Polar L32
2 | 0.66667 | 40 | -12.5 | 1 | 0.9988 | 0.9986 | 0.9986 | Polar L32
2 | 0.66667 | 40 | -12 | 1 | 0.999 | 0.9986 | 0.9982 | Polar L32
2 | 0.66667 | 40 | -11.5 | 1 | 0.9988 | 0.9986 | 0.9986 | Polar L32
2 | 0.66667 | 40 | -11 | 1 | 0.9992 | 0.9984 | 0.9972 | Polar L32
2 | 0.66667 | 40 | -10.5 | 1 | 0.999 | 0.9984 | 0.9968 | Polar L32
2 | 0.66667 | 40 | -10 | 1 | 0.9988 | 0.9986 | 0.9956 | Polar L32
2 | 0.66667 | 40 | -9.5 | 1 | 0.9994 | 0.998 | 0.99121 | Polar L32
2 | 0.66667 | 40 | -9 | 1 | 0.9996 | 0.9976 | 0.98501 | Polar L32
2 | 0.66667 | 40 | -8.5 | 1 | 0.9996 | 0.99501 | 0.96625 | Polar L32
2 | 0.66667 | 40 | -8 | 1 | 0.9988 | 0.98963 | 0.94059 | Polar L32
2 | 0.66667 | 40 | -7.5 | 1 | 0.99821 | 0.98012 | 0.89004 | Polar L32
2 | 0.66667 | 40 | -7 | 1 | 0.99703 | 0.96887 | 0.82653 | Polar L32
2 | 0.66667 | 40 | -6.5 | 1 | 0.99646 | 0.9365 | 0.72243 | Polar L32
2 | 0.66667 | 40 | -6 | 1 | 0.99284 | 0.8779 | 0.58088 | Polar L32
2 | 0.66667 | 40 | -5.5 | 1 | 0.98317 | 0.79958 | 0.429 | Polar L32
2 | 0.66667 | 40 | -5 | 1 | 0.97071 | 0.6912 | 0.27988 | Polar L32
2 | 0.66667 | 40 | -4.5 | 0.99983 | 0.93943 | 0.54326 | 0.15004 | Polar L32
2 | 0.66667 | 40 | -4 | 0.99934 | 0.89862 | 0.37848 | 0.063217 | Polar L32
2 | 0.66667 | 40 | -3.5 | 0.99894 | 0.8108 | 0.2327 | 0.022814 | Polar L32
2 | 0.66667 | 40 | -3 | 0.9973 | 0.71571 | 0.1278 | 0.0068162 | Polar L32
2 | 0.66667 | 40 | -2.5 | 0.99528 | 0.57692 | 0.05141 | 0.0011803 | Polar L32
2 | 0.66667 | 40 | -2 | 0.98932 | 0.42084 | 0.018941 | 0.00024284 | Polar L32
2 | 0.66667 | 40 | -1.5 | 0.97897 | 0.2665 | 0.0040481 | 0.00011245 | Polar L32
2 | 0.66667 | 40 | -1 | 0.96358 | 0.14084 | 0.0012632 | 0 | Polar L32
2 | 0.66667 | 40 | -0.5 | 0.92862 | 0.065298 | 0.00019938 | 0 | Polar L32
2 | 0.66667 | 40 | 0 | 0.87036 | 0.023769 | 9.4697e-05 | 0 | Polar L32
2 | 0.66667 | 40 | 0.5 | 0.80154 | 0.0054201 | 0 | 0 | Polar L32
2 | 0.66667 | 40 | 1 | 0.69538 | 0.0017819 | 0 | 0 | Polar L32
2 | 0.66667 | 40 | 1.5 | 0.55703 | 0.0001557 | 0 | 0 | Polar L32
2 | 0.66667 | 40 | 2 | 0.39955 | 6.9974e-05 | 0 | 0 | Polar L32
2 | 0.66667 | 40 | 2.5 | 0.26022 | 0 | 0 | 0 | Polar L32
2 | 0.66667 | 40 | 3 | 0.14548 | 0 | 0 | 0 | Polar L32
2 | 0.66667 | 40 | 3.5 | 0.07498 | 0 | 0 | 0 | Polar L32
2 | 0.66667 | 40 | 4 | 0.029548 | 0 | 0 | 0 | Polar L32
2 | 0.66667 | 40 | 4.5 | 0.011941 | 0 | 0 | 0 | Polar L32
2 | 0.66667 | 40 | 5 | 0.0032103 | 0 | 0 | 0 | Polar L32
2 | 0.66667 | 40 | 5.5 | 0.001001 | 0 | 0 | 0 | Polar L32
2 | 0.66667 | 40 | 6 | 0.00030009 | 0 | 0 | 0 | Polar L32
2 | 0.66667 | 40 | 6.5 | 5.0003e-05 | 0 | 0 | 0 | Polar L32
2 | 0.66667 | 40 | 7 | 0 | 0 | 0 | 0 | Polar L32
2 | 0.66667 | 40 | 7.5 | 0 | 0 | 0 | 0 | Polar L32
2 | 0.66667 | 40 | 8 | 0 | 0 | 0 | 0 | Polar L32
2 | 0.66667 | 40 | 8.5 | 0 | 0 | 0 | 0 | Polar L32
2 | 0.66667 | 40 | 9 | 0 | 0 | 0 | 0 | Polar L32

## TU9 3KMPH Polar List32
QAM | Rate | Info Blocklength | EsN0 | 1TX BLER | 2TX BLER | 3TX BLER | 4TX BLER | Legend
2 | 0.66667 | 600 | -13 | 1 | 0.99992 | 0.99972 | 0.99972 | Polar L32
2 | 0.66667 | 600 | -12 | 1 | 0.99992 | 0.99972 | 0.99972 | Polar L32
2 | 0.66667 | 600 | -11 | 1 | 0.99992 | 0.99972 | 0.99964 | Polar L32
2 | 0.66667 | 600 | -10 | 1 | 0.99992 | 0.99972 | 0.9992 | Polar L32
2 | 0.66667 | 600 | -9 | 1 | 1 | 0.99964 | 0.99312 | Polar L32
2 | 0.66667 | 600 | -8 | 1 | 0.99992 | 0.99808 | 0.9663 | Polar L32
2 | 0.66667 | 600 | -7 | 1 | 0.99948 | 0.98351 | 0.89924 | Polar L32
2 | 0.66667 | 600 | -6 | 1 | 0.99764 | 0.93496 | 0.76335 | Polar L32
2 | 0.66667 | 600 | -5 | 1 | 0.98214 | 0.83459 | 0.58026 | Polar L32
2 | 0.66667 | 600 | -4 | 1 | 0.92718 | 0.6708 | 0.37521 | Polar L32
2 | 0.66667 | 600 | -3 | 0.9999 | 0.82197 | 0.4708 | 0.2041 | Polar L32
2 | 0.66667 | 600 | -2 | 0.99959 | 0.66402 | 0.28448 | 0.092182 | Polar L32
2 | 0.66667 | 600 | -1 | 0.9974 | 0.48081 | 0.15127 | 0.037021 | Polar L32
2 | 0.66667 | 600 | 0 | 0.98375 | 0.31243 | 0.068844 | 0.013126 | Polar L32
2 | 0.66667 | 600 | 1 | 0.94384 | 0.17821 | 0.028755 | 0.0033551 | Polar L32
2 | 0.66667 | 600 | 2 | 0.86381 | 0.089299 | 0.010465 | 0.0010603 | Polar L32
2 | 0.66667 | 600 | 3 | 0.73547 | 0.039209 | 0.0027549 | 0.00023106 | Polar L32
2 | 0.66667 | 600 | 4 | 0.56325 | 0.015431 | 0.0007581 | 1.5794e-05 | Polar L32
2 | 0.66667 | 600 | 5 | 0.39295 | 0.0045564 | 0.00020965 | 0 | Polar L32
2 | 0.66667 | 600 | 6 | 0.24793 | 0.0013493 | 4.9973e-05 | 0 | Polar L32
2 | 0.66667 | 600 | 7 | 0.1409 | 0.00042229 | 0 | 0 | Polar L32
2 | 0.66667 | 600 | 8 | 0.073187 | 9.6596e-05 | 0 | 0 | Polar L32
2 | 0.66667 | 600 | 9 | 0.03539 | 1.0354e-05 | 0 | 0 | Polar L32
2 | 0.66667 | 600 | 10 | 0.015486 | 0 | 0 | 0 | Polar L32
2 | 0.66667 | 600 | 11 | 0.0056619 | 0 | 0 | 0 | Polar L32
2 | 0.66667 | 600 | 12 | 0.0018534 | 0 | 0 | 0 | Polar L32
2 | 0.66667 | 600 | 13 | 0.00056031 | 0 | 0 | 0 | Polar L32
2 | 0.66667 | 600 | 14 | 0.00020004 | 0 | 0 | 0 | Polar L32
2 | 0.66667 | 600 | 15 | 6.0004e-05 | 0 | 0 | 0 | Polar L32
2 | 0.66667 | 600 | 16 | 0 | 0 | 0 | 0 | Polar L32
2 | 0.66667 | 600 | 17 | 0 | 0 | 0 | 0 | Polar L32
2 | 0.66667 | 600 | 18 | 0 | 0 | 0 | 0 | Polar L32
2 | 0.66667 | 600 | 19 | 0 | 0 | 0 | 0 | Polar L32
2 | 0.66667 | 600 | 20 | 0 | 0 | 0 | 0 | Polar L32
2 | 0.66667 | 600 | 21 | 0 | 0 | 0 | 0 | Polar L32
2 | 0.66667 | 600 | 22 | 0 | 0 | 0 | 0 | Polar L32
2 | 0.66667 | 600 | 23 | 0 | 0 | 0 | 0 | Polar L32
2 | 0.66667 | 600 | 24 | 0 | 0 | 0 | 0 | Polar L32
2 | 0.66667 | 600 | 25 | 0 | 0 | 0 | 0 | Polar L32
2 | 0.66667 | 600 | 26 | 0 | 0 | 0 | 0 | Polar L32

## TU9 3KMPH Polar List8
QAM | Rate | Info Blocklength | EsN0 | 1TX BLER | 2TX BLER | 3TX BLER | 4TX BLER | Legend
2 | 0.66667 | 600 | -13 | 1 | 0.99992 | 0.99972 | 0.99972 | Polar L8
2 | 0.66667 | 600 | -12 | 1 | 0.99992 | 0.99972 | 0.99972 | Polar L8
2 | 0.66667 | 600 | -11 | 1 | 0.99992 | 0.99972 | 0.99964 | Polar L8
2 | 0.66667 | 600 | -10 | 1 | 0.99992 | 0.99972 | 0.99932 | Polar L8
2 | 0.66667 | 600 | -9 | 1 | 1 | 0.99964 | 0.99592 | Polar L8
2 | 0.66667 | 600 | -8 | 1 | 0.99992 | 0.99848 | 0.97353 | Polar L8
2 | 0.66667 | 600 | -7 | 1 | 0.99944 | 0.98836 | 0.91674 | Polar L8
2 | 0.66667 | 600 | -6 | 1 | 0.99834 | 0.95068 | 0.79628 | Polar L8
2 | 0.66667 | 600 | -5 | 1 | 0.98691 | 0.86414 | 0.62307 | Polar L8
2 | 0.66667 | 600 | -4 | 1 | 0.94089 | 0.70796 | 0.41584 | Polar L8
2 | 0.66667 | 600 | -3 | 0.99997 | 0.84744 | 0.51746 | 0.23419 | Polar L8
2 | 0.66667 | 600 | -2 | 0.99958 | 0.7001 | 0.32275 | 0.1108 | Polar L8
2 | 0.66667 | 600 | -1 | 0.99827 | 0.52254 | 0.17691 | 0.045483 | Polar L8
2 | 0.66667 | 600 | 0 | 0.98784 | 0.34895 | 0.08495 | 0.016176 | Polar L8
2 | 0.66667 | 600 | 1 | 0.95582 | 0.2041 | 0.035901 | 0.0046331 | Polar L8
2 | 0.66667 | 600 | 2 | 0.88564 | 0.10554 | 0.013834 | 0.0013032 | Polar L8
2 | 0.66667 | 600 | 3 | 0.76779 | 0.048932 | 0.0037136 | 0.00032767 | Polar L8
2 | 0.66667 | 600 | 4 | 0.6044 | 0.019336 | 0.0011861 | 9.7491e-05 | Polar L8
2 | 0.66667 | 600 | 5 | 0.43386 | 0.0063814 | 0.00027369 | 1.4405e-05 | Polar L8
2 | 0.66667 | 600 | 6 | 0.27976 | 0.0016531 | 2.5629e-05 | 0 | Polar L8
2 | 0.66667 | 600 | 7 | 0.16417 | 0.00058238 | 0 | 0 | Polar L8
2 | 0.66667 | 600 | 8 | 0.08822 | 0.00010883 | 0 | 0 | Polar L8
2 | 0.66667 | 600 | 9 | 0.04369 | 2.0874e-05 | 0 | 0 | Polar L8
2 | 0.66667 | 600 | 10 | 0.019524 | 0 | 0 | 0 | Polar L8
2 | 0.66667 | 600 | 11 | 0.0079324 | 0 | 0 | 0 | Polar L8
2 | 0.66667 | 600 | 12 | 0.0025766 | 0 | 0 | 0 | Polar L8
2 | 0.66667 | 600 | 13 | 0.00081066 | 0 | 0 | 0 | Polar L8
2 | 0.66667 | 600 | 14 | 0.00023005 | 0 | 0 | 0 | Polar L8
2 | 0.66667 | 600 | 15 | 8.0006e-05 | 0 | 0 | 0 | Polar L8
2 | 0.66667 | 600 | 16 | 2e-05 | 0 | 0 | 0 | Polar L8
2 | 0.66667 | 600 | 17 | 0 | 0 | 0 | 0 | Polar L8
2 | 0.66667 | 600 | 18 | 0 | 0 | 0 | 0 | Polar L8
2 | 0.66667 | 600 | 19 | 0 | 0 | 0 | 0 | Polar L8
2 | 0.66667 | 600 | 20 | 0 | 0 | 0 | 0 | Polar L8
2 | 0.66667 | 600 | 21 | 0 | 0 | 0 | 0 | Polar L8
2 | 0.66667 | 600 | 22 | 0 | 0 | 0 | 0 | Polar L8
2 | 0.66667 | 600 | 23 | 0 | 0 | 0 | 0 | Polar L8
2 | 0.66667 | 600 | 24 | 0 | 0 | 0 | 0 | Polar L8
2 | 0.66667 | 600 | 25 | 0 | 0 | 0 | 0 | Polar L8
2 | 0.66667 | 600 | 26 | 0 | 0 | 0 | 0 | Polar L8

## TU9 3KMPH Turbo
QAM | Rate | Info Blocklength | EsN0 | 1TX BLER | 2TX BLER | 3TX BLER | 4TX BLER | Legend
2 | 0.66667 | 600 | -8 | 1 | 0.99992 | 0.99936 | 0.98984 | Turbo
2 | 0.66667 | 600 | -7.5 | 1 | 0.9998 | 0.99856 | 0.97624 | Turbo
2 | 0.66667 | 600 | -7 | 1 | 0.99976 | 0.9964 | 0.95541 | Turbo
2 | 0.66667 | 600 | -6.5 | 1 | 0.99964 | 0.98996 | 0.92157 | Turbo
2 | 0.66667 | 600 | -6 | 1 | 0.99952 | 0.97612 | 0.87618 | Turbo
2 | 0.66667 | 600 | -5.5 | 1 | 0.99848 | 0.95853 | 0.81435 | Turbo
2 | 0.66667 | 600 | -5 | 1 | 0.99444 | 0.92701 | 0.741 | Turbo
2 | 0.66667 | 600 | -4.5 | 1 | 0.98628 | 0.8847 | 0.65701 | Turbo
2 | 0.66667 | 600 | -4 | 1 | 0.97008 | 0.82487 | 0.56039 | Turbo
2 | 0.66667 | 600 | -3.5 | 1 | 0.94789 | 0.75716 | 0.46409 | Turbo
2 | 0.66667 | 600 | -3 | 1 | 0.91661 | 0.67381 | 0.37086 | Turbo
2 | 0.66667 | 600 | -2.5 | 1 | 0.8667 | 0.58463 | 0.28235 | Turbo
2 | 0.66667 | 600 | -2 | 0.99996 | 0.80959 | 0.49064 | 0.21385 | Turbo
2 | 0.66667 | 600 | -1.5 | 0.99984 | 0.73852 | 0.39442 | 0.15202 | Turbo
2 | 0.66667 | 600 | -1 | 0.9996 | 0.65446 | 0.31067 | 0.10254 | Turbo
2 | 0.66667 | 600 | -0.5 | 0.99916 | 0.56459 | 0.2368 | 0.069149 | Turbo
2 | 0.66667 | 600 | 0 | 0.99752 | 0.473 | 0.17129 | 0.045873 | Turbo
2 | 0.66667 | 600 | 0.5 | 0.9928 | 0.38406 | 0.12198 | 0.029115 | Turbo
2 | 0.66667 | 600 | 1 | 0.98572 | 0.29971 | 0.081787 | 0.017717 | Turbo
2 | 0.66667 | 600 | 1.5 | 0.97396 | 0.22724 | 0.057311 | 0.0086786 | Turbo
2 | 0.66667 | 600 | 2 | 0.95509 | 0.16685 | 0.036514 | 0.0042793 | Turbo
2 | 0.66667 | 600 | 2.5 | 0.93237 | 0.11706 | 0.022076 | 0.0026796 | Turbo
2 | 0.66667 | 600 | 3 | 0.89946 | 0.079067 | 0.013638 | 0.0017597 | Turbo
2 | 0.66667 | 600 | 3.5 | 0.85726 | 0.054991 | 0.006559 | 0.00071988 | Turbo
2 | 0.66667 | 600 | 4 | 0.80135 | 0.035674 | 0.0034794 | 0.00035994 | Turbo
2 | 0.66667 | 600 | 4.5 | 0.73224 | 0.022436 | 0.0019597 | 3.9994e-05 | Turbo
2 | 0.66667 | 600 | 5 | 0.65697 | 0.012838 | 0.0015198 | 0 | Turbo
2 | 0.66667 | 600 | 5.5 | 0.57719 | 0.0067589 | 0.00051992 | 0 | Turbo
2 | 0.66667 | 600 | 6 | 0.49948 | 0.0029995 | 0.00043993 | 0 | Turbo
2 | 0.66667 | 600 | 6.5 | 0.40805 | 0.0023996 | 3.9994e-05 | 0 | Turbo
2 | 0.66667 | 600 | 7 | 0.33223 | 0.0013198 | 0 | 0 | Turbo
2 | 0.66667 | 600 | 7.5 | 0.258 | 0.00091985 | 0 | 0 | Turbo
2 | 0.66667 | 600 | 8 | 0.19781 | 0.00039994 | 0 | 0 | Turbo
2 | 0.66667 | 600 | 8.5 | 0.14518 | 0 | 0 | 0 | Turbo
2 | 0.66667 | 600 | 9 | 0.10466 | 0 | 0 | 0 | Turbo
2 | 0.66667 | 600 | 9.5 | 0.073988 | 0 | 0 | 0 | Turbo
2 | 0.66667 | 600 | 10 | 0.049472 | 0 | 0 | 0 | Turbo
2 | 0.66667 | 600 | 10.5 | 0.032835 | 0 | 0 | 0 | Turbo
2 | 0.66667 | 600 | 11 | 0.022036 | 0 | 0 | 0 | Turbo
2 | 0.66667 | 600 | 11.5 | 0.012558 | 0 | 0 | 0 | Turbo
2 | 0.66667 | 600 | 12 | 0.0072788 | 0 | 0 | 0 | Turbo
2 | 0.66667 | 600 | 12.5 | 0.0041593 | 0 | 0 | 0 | Turbo
2 | 0.66667 | 600 | 13 | 0.0021996 | 0 | 0 | 0 | Turbo
2 | 0.66667 | 600 | 13.5 | 0.0010798 | 0 | 0 | 0 | Turbo
2 | 0.66667 | 600 | 14 | 0.00071988 | 0 | 0 | 0 | Turbo
2 | 0.66667 | 600 | 14.5 | 0.00015997 | 0 | 0 | 0 | Turbo
2 | 0.66667 | 600 | 15 | 0.00027996 | 0 | 0 | 0 | Turbo
2 | 0.66667 | 600 | 15.5 | 0 | 0 | 0 | 0 | Turbo
2 | 0.66667 | 600 | 16 | 0 | 0 | 0 | 0 | Turbo
2 | 0.66667 | 600 | 16.5 | 0 | 0 | 0 | 0 | Turbo
2 | 0.66667 | 600 | 17 | 0 | 0 | 0 | 0 | Turbo
2 | 0.66667 | 600 | 17.5 | 0 | 0 | 0 | 0 | Turbo
2 | 0.66667 | 600 | 18 | 0 | 0 | 0 | 0 | Turbo
2 | 0.66667 | 600 | 18.5 | 0 | 0 | 0 | 0 | Turbo
2 | 0.66667 | 600 | 19 | 0 | 0 | 0 | 0 | Turbo
2 | 0.66667 | 600 | 19.5 | 0 | 0 | 0 | 0 | Turbo
2 | 0.66667 | 600 | 20 | 0 | 0 | 0 | 0 | Turbo
2 | 0.66667 | 600 | 20.5 | 0 | 0 | 0 | 0 | Turbo
2 | 0.66667 | 600 | 21 | 0 | 0 | 0 | 0 | Turbo
2 | 0.66667 | 600 | 21.5 | 0 | 0 | 0 | 0 | Turbo
2 | 0.66667 | 600 | 22 | 0 | 0 | 0 | 0 | Turbo
2 | 0.66667 | 600 | 22.5 | 0 | 0 | 0 | 0 | Turbo
2 | 0.66667 | 600 | 23 | 0 | 0 | 0 | 0 | Turbo
2 | 0.66667 | 600 | 23.5 | 0 | 0 | 0 | 0 | Turbo
2 | 0.66667 | 600 | 24 | 0 | 0 | 0 | 0 | Turbo
2 | 0.66667 | 600 | 24.5 | 0 | 0 | 0 | 0 | Turbo
2 | 0.66667 | 600 | 25 | 0 | 0 | 0 | 0 | Turbo
2 | 0.66667 | 600 | 25.5 | 0 | 0 | 0 | 0 | Turbo
2 | 0.66667 | 600 | 26 | 0 | 0 | 0 | 0 | Turbo
2 | 0.66667 | 600 | 26.5 | 0 | 0 | 0 | 0 | Turbo
2 | 0.66667 | 600 | 27 | 0 | 0 | 0 | 0 | Turbo
2 | 0.66667 | 600 | 27.5 | 0 | 0 | 0 | 0 | Turbo
2 | 0.66667 | 600 | 28 | 0 | 0 | 0 | 0 | Turbo
2 | 0.66667 | 600 | 28.5 | 0 | 0 | 0 | 0 | Turbo
2 | 0.66667 | 600 | 29 | 0 | 0 | 0 | 0 | Turbo
2 | 0.66667 | 600 | 29.5 | 0 | 0 | 0 | 0 | Turbo
2 | 0.66667 | 600 | 30 | 0 | 0 | 0 | 0 | Turbo
2 | 0.66667 | 600 | 30.5 | 0 | 0 | 0 | 0 | Turbo
2 | 0.66667 | 600 | 31 | 0 | 0 | 0 | 0 | Turbo
2 | 0.66667 | 600 | 31.5 | 0 | 0 | 0 | 0 | Turbo
2 | 0.66667 | 600 | 32 | 0 | 0 | 0 | 0 | Turbo
2 | 0.66667 | 600 | 32.5 | 0 | 0 | 0 | 0 | Turbo
2 | 0.66667 | 600 | 33 | 0 | 0 | 0 | 0 | Turbo
2 | 0.66667 | 600 | 33.5 | 0 | 0 | 0 | 0 | Turbo
2 | 0.66667 | 600 | 34 | 0 | 0 | 0 | 0 | Turbo
2 | 0.66667 | 600 | 34.5 | 0 | 0 | 0 | 0 | Turbo
2 | 0.66667 | 600 | 35 | 0 | 0 | 0 | 0 | Turbo
2 | 0.66667 | 600 | 35.5 | 0 | 0 | 0 | 0 | Turbo
2 | 0.66667 | 600 | 36 | 0 | 0 | 0 | 0 | Turbo
2 | 0.66667 | 600 | 36.5 | 0 | 0 | 0 | 0 | Turbo
2 | 0.66667 | 600 | 37 | 0 | 0 | 0 | 0 | Turbo

## TU9 3KMPH LDPC 1
QAM | Rate | Info Blocklength | EsN0 | 1TX BLER | 2TX BLER | 3TX BLER | 4TX BLER | Legend
2 | 0.66667 | 600 | -15 | 1 | 0.99992 | 0.99972 | 0.99972 | LDPC 1
2 | 0.66667 | 600 | -14 | 1 | 0.99992 | 0.99972 | 0.99972 | LDPC 1
2 | 0.66667 | 600 | -13 | 1 | 0.99992 | 0.99972 | 0.99972 | LDPC 1
2 | 0.66667 | 600 | -12 | 1 | 0.99992 | 0.99972 | 0.99972 | LDPC 1
2 | 0.66667 | 600 | -11 | 1 | 0.99992 | 0.99972 | 0.99972 | LDPC 1
2 | 0.66667 | 600 | -10 | 1 | 0.99992 | 0.99972 | 0.99968 | LDPC 1
2 | 0.66667 | 600 | -9 | 1 | 0.99992 | 0.99972 | 0.99924 | LDPC 1
2 | 0.66667 | 600 | -8 | 1 | 1 | 0.99964 | 0.99528 | LDPC 1
2 | 0.66667 | 600 | -7 | 1 | 0.99996 | 0.998 | 0.97341 | LDPC 1
2 | 0.66667 | 600 | -6 | 1 | 0.99988 | 0.9845 | 0.9129 | LDPC 1
2 | 0.66667 | 600 | -5 | 1 | 0.99744 | 0.93775 | 0.787 | LDPC 1
2 | 0.66667 | 600 | -4 | 1 | 0.98191 | 0.83533 | 0.60466 | LDPC 1
2 | 0.66667 | 600 | -3 | 1 | 0.93065 | 0.66662 | 0.39025 | LDPC 1
2 | 0.66667 | 600 | -2 | 1 | 0.82793 | 0.46361 | 0.2116 | LDPC 1
2 | 0.66667 | 600 | -1 | 0.99935 | 0.67511 | 0.27597 | 0.097182 | LDPC 1
2 | 0.66667 | 600 | 0 | 0.99417 | 0.49277 | 0.13876 | 0.035025 | LDPC 1
2 | 0.66667 | 600 | 1 | 0.97364 | 0.318 | 0.061726 | 0.010072 | LDPC 1
2 | 0.66667 | 600 | 2 | 0.9259 | 0.18354 | 0.022836 | 0.0022815 | LDPC 1
2 | 0.66667 | 600 | 3 | 0.83023 | 0.089692 | 0.0065111 | 0.00025043 | LDPC 1
2 | 0.66667 | 600 | 4 | 0.69152 | 0.037664 | 0.0017655 | 1.7309e-05 | LDPC 1
2 | 0.66667 | 600 | 5 | 0.51549 | 0.01338 | 0.0003517 | 0 | LDPC 1
2 | 0.66667 | 600 | 6 | 0.3498 | 0.0040751 | 1.3539e-05 | 0 | LDPC 1
2 | 0.66667 | 600 | 7 | 0.21714 | 0.0011208 | 0 | 0 | LDPC 1
2 | 0.66667 | 600 | 8 | 0.12011 | 0.00030251 | 0 | 0 | LDPC 1
2 | 0.66667 | 600 | 9 | 0.059908 | 3.1798e-05 | 0 | 0 | LDPC 1
2 | 0.66667 | 600 | 10 | 0.026873 | 0 | 0 | 0 | LDPC 1
2 | 0.66667 | 600 | 11 | 0.010908 | 0 | 0 | 0 | LDPC 1
2 | 0.66667 | 600 | 12 | 0.003885 | 0 | 0 | 0 | LDPC 1
2 | 0.66667 | 600 | 13 | 0.0014421 | 0 | 0 | 0 | LDPC 1
2 | 0.66667 | 600 | 14 | 0.00034012 | 0 | 0 | 0 | LDPC 1
2 | 0.66667 | 600 | 15 | 8.0006e-05 | 0 | 0 | 0 | LDPC 1
2 | 0.66667 | 600 | 16 | 5.0003e-05 | 0 | 0 | 0 | LDPC 1
2 | 0.66667 | 600 | 17 | 0 | 0 | 0 | 0 | LDPC 1
2 | 0.66667 | 600 | 18 | 0 | 0 | 0 | 0 | LDPC 1
2 | 0.66667 | 600 | 19 | 0 | 0 | 0 | 0 | LDPC 1
2 | 0.66667 | 600 | 20 | 0 | 0 | 0 | 0 | LDPC 1
2 | 0.66667 | 600 | 21 | 0 | 0 | 0 | 0 | LDPC 1
2 | 0.66667 | 600 | 22 | 0 | 0 | 0 | 0 | LDPC 1
2 | 0.66667 | 600 | 23 | 0 | 0 | 0 | 0 | LDPC 1
2 | 0.66667 | 600 | 24 | 0 | 0 | 0 | 0 | LDPC 1
2 | 0.66667 | 600 | 25 | 0 | 0 | 0 | 0 | LDPC 1
2 | 0.66667 | 600 | 26 | 0 | 0 | 0 | 0 | LDPC 1
2 | 0.66667 | 600 | 27 | 0 | 0 | 0 | 0 | LDPC 1

## TU9 3KMPH LDPC 2
QAM | Rate | Info Blocklength | EsN0 | 1TX BLER | 2TX BLER | 3TX BLER | 4TX BLER | Legend
2 | 0.66667 | 600 | -15 | 1 | 0.99992 | 0.99972 | 0.99972 | LDPC 2
2 | 0.66667 | 600 | -14 | 1 | 0.99992 | 0.99972 | 0.99972 | LDPC 2
2 | 0.66667 | 600 | -13 | 1 | 0.99992 | 0.99972 | 0.99972 | LDPC 2
2 | 0.66667 | 600 | -12 | 1 | 0.99992 | 0.99972 | 0.99972 | LDPC 2
2 | 0.66667 | 600 | -11 | 1 | 0.99992 | 0.99972 | 0.99972 | LDPC 2
2 | 0.66667 | 600 | -10 | 1 | 0.99992 | 0.99972 | 0.9996 | LDPC 2
2 | 0.66667 | 600 | -9 | 1 | 0.99992 | 0.99972 | 0.99864 | LDPC 2
2 | 0.66667 | 600 | -8 | 1 | 1 | 0.99964 | 0.99016 | LDPC 2
2 | 0.66667 | 600 | -7 | 1 | 0.99984 | 0.99572 | 0.95941 | LDPC 2
2 | 0.66667 | 600 | -6 | 1 | 0.99905 | 0.97295 | 0.87882 | LDPC 2
2 | 0.66667 | 600 | -5 | 1 | 0.99002 | 0.90691 | 0.73264 | LDPC 2
2 | 0.66667 | 600 | -4 | 1 | 0.95514 | 0.78061 | 0.53642 | LDPC 2
2 | 0.66667 | 600 | -3 | 1 | 0.86878 | 0.59168 | 0.32582 | LDPC 2
2 | 0.66667 | 600 | -2 | 1 | 0.72613 | 0.38877 | 0.16611 | LDPC 2
2 | 0.66667 | 600 | -1 | 0.99917 | 0.55034 | 0.21657 | 0.070753 | LDPC 2
2 | 0.66667 | 600 | 0 | 0.99474 | 0.36835 | 0.10705 | 0.023539 | LDPC 2
2 | 0.66667 | 600 | 1 | 0.97496 | 0.21684 | 0.045826 | 0.006489 | LDPC 2
2 | 0.66667 | 600 | 2 | 0.93091 | 0.11501 | 0.014816 | 0.0015661 | LDPC 2
2 | 0.66667 | 600 | 3 | 0.83471 | 0.050983 | 0.0047637 | 0.00013233 | LDPC 2
2 | 0.66667 | 600 | 4 | 0.6963 | 0.018205 | 0.0013727 | 0 | LDPC 2
2 | 0.66667 | 600 | 5 | 0.5198 | 0.0057061 | 0.00022885 | 0 | LDPC 2
2 | 0.66667 | 600 | 6 | 0.35162 | 0.0017051 | 0 | 0 | LDPC 2
2 | 0.66667 | 600 | 7 | 0.21872 | 0.00045109 | 0 | 0 | LDPC 2
2 | 0.66667 | 600 | 8 | 0.12203 | 2.2441e-05 | 0 | 0 | LDPC 2
2 | 0.66667 | 600 | 9 | 0.059771 | 0 | 0 | 0 | LDPC 2
2 | 0.66667 | 600 | 10 | 0.026705 | 0 | 0 | 0 | LDPC 2
2 | 0.66667 | 600 | 11 | 0.010846 | 0 | 0 | 0 | LDPC 2
2 | 0.66667 | 600 | 12 | 0.003875 | 0 | 0 | 0 | LDPC 2
2 | 0.66667 | 600 | 13 | 0.0013619 | 0 | 0 | 0 | LDPC 2
2 | 0.66667 | 600 | 14 | 0.0003101 | 0 | 0 | 0 | LDPC 2
2 | 0.66667 | 600 | 15 | 0.00010001 | 0 | 0 | 0 | LDPC 2
2 | 0.66667 | 600 | 16 | 4.0002e-05 | 0 | 0 | 0 | LDPC 2
2 | 0.66667 | 600 | 17 | 0 | 0 | 0 | 0 | LDPC 2
2 | 0.66667 | 600 | 18 | 0 | 0 | 0 | 0 | LDPC 2
2 | 0.66667 | 600 | 19 | 0 | 0 | 0 | 0 | LDPC 2
2 | 0.66667 | 600 | 20 | 0 | 0 | 0 | 0 | LDPC 2
2 | 0.66667 | 600 | 21 | 0 | 0 | 0 | 0 | LDPC 2
2 | 0.66667 | 600 | 22 | 0 | 0 | 0 | 0 | LDPC 2
2 | 0.66667 | 600 | 23 | 0 | 0 | 0 | 0 | LDPC 2
2 | 0.66667 | 600 | 24 | 0 | 0 | 0 | 0 | LDPC 2
2 | 0.66667 | 600 | 25 | 0 | 0 | 0 | 0 | LDPC 2
2 | 0.66667 | 600 | 26 | 0 | 0 | 0 | 0 | LDPC 2
2 | 0.66667 | 600 | 27 | 0 | 0 | 0 | 0 | LDPC 2

## TU9 30KMPH Polar List32
QAM | Rate | Info Blocklength | EsN0 | 1TX BLER | 2TX BLER | 3TX BLER | 4TX BLER | Throughput
2 | 0.33333 | 100 | -15 | 1 | 0.9988 | 0.9986 | 0.9986 | 0
2 | 0.33333 | 100 | -14 | 1 | 0.999 | 0.9984 | 0.9984 | 5e-05
2 | 0.33333 | 100 | -13 | 1 | 0.999 | 0.9984 | 0.9964 | 0.00055
2 | 0.33333 | 100 | -12 | 1 | 0.9992 | 0.997 | 0.98362 | 0.00385
2 | 0.33333 | 100 | -11 | 1 | 0.99821 | 0.98964 | 0.94877 | 0.0125
2 | 0.33333 | 100 | -10 | 0.99961 | 0.99408 | 0.95617 | 0.84462 | 0.03905
2 | 0.33333 | 100 | -9 | 0.99942 | 0.97552 | 0.88146 | 0.65073 | 0.09025
2 | 0.33333 | 100 | -8 | 0.99469 | 0.94008 | 0.73154 | 0.41048 | 0.1605
2 | 0.33333 | 100 | -7 | 0.9875 | 0.85215 | 0.54039 | 0.20733 | 0.2344
2 | 0.33333 | 100 | -6 | 0.96506 | 0.71386 | 0.33389 | 0.086596 | 0.303
2 | 0.33333 | 100 | -5 | 0.92498 | 0.54239 | 0.17034 | 0.025049 | 0.3694
2 | 0.33333 | 100 | -4 | 0.85754 | 0.3674 | 0.069855 | 0.0059647 | 0.433
2 | 0.33333 | 100 | -3 | 0.77536 | 0.21588 | 0.021739 | 0.00060386 | 0.49645
2 | 0.33333 | 100 | -2 | 0.66539 | 0.11559 | 0.0055382 | 0 | 0.55975
2 | 0.33333 | 100 | -1 | 0.5375 | 0.049052 | 0.00087309 | 0 | 0.62995
2 | 0.33333 | 100 | 0 | 0.41091 | 0.019091 | 0 | 0 | 0.6993
2 | 0.33333 | 100 | 1 | 0.28968 | 0.0053081 | 0 | 0 | 0.77215
2 | 0.33333 | 100 | 2 | 0.1928 | 0.0006564 | 0 | 0 | 0.8379
2 | 0.33333 | 100 | 3 | 0.1178 | 0.00039135 | 0 | 0 | 0.8943
2 | 0.33333 | 100 | 4 | 0.063151 | 0 | 0 | 0 | 0.9406
2 | 0.33333 | 100 | 5 | 0.028119 | 0 | 0 | 0 | 0.97265
2 | 0.33333 | 100 | 6 | 0.013325 | 0 | 0 | 0 | 0.98685
2 | 0.33333 | 100 | 7 | 0.0053282 | 0 | 0 | 0 | 0.9947
2 | 0.33333 | 100 | 8 | 0.0020542 | 0 | 0 | 0 | 0.99795
2 | 0.33333 | 100 | 9 | 0.00080064 | 0 | 0 | 0 | 0.9992
2 | 0.33333 | 100 | 10 | 0.00025006 | 0 | 0 | 0 | 0.99975
2 | 0.33333 | 100 | 11 | 0.00015002 | 0 | 0 | 0 | 0.99985
2 | 0.33333 | 100 | 12 | 0.00010001 | 0 | 0 | 0 | 0.9999
2 | 0.33333 | 100 | 13 | 0 | 0 | 0 | 0 | 1
2 | 0.33333 | 100 | 14 | 0 | 0 | 0 | 0 | 1
2 | 0.33333 | 100 | 15 | 0 | 0 | 0 | 0 | 1
2 | 0.33333 | 100 | 16 | 0 | 0 | 0 | 0 | 1
2 | 0.33333 | 100 | 17 | 0 | 0 | 0 | 0 | 1
2 | 0.33333 | 100 | 18 | 0 | 0 | 0 | 0 | 1
2 | 0.33333 | 100 | 19 | 0 | 0 | 0 | 0 | 1
2 | 0.33333 | 100 | 20 | 0 | 0 | 0 | 0 | 1
2 | 0.33333 | 100 | 21 | 0 | 0 | 0 | 0 | 1
2 | 0.33333 | 100 | 22 | 0 | 0 | 0 | 0 | 1
2 | 0.33333 | 100 | 23 | 0 | 0 | 0 | 0 | 1
2 | 0.33333 | 100 | 24 | 0 | 0 | 0 | 0 | 1
2 | 0.4 | 100 | -15 | 1 | 0.9988 | 0.9986 | 0.9986 | 0
2 | 0.4 | 100 | -14 | 1 | 0.9988 | 0.9986 | 0.9986 | 0
2 | 0.4 | 100 | -13 | 1 | 0.9988 | 0.9986 | 0.9978 | 0.0002
2 | 0.4 | 100 | -12 | 1 | 0.9994 | 0.998 | 0.995 | 0.0009
2 | 0.4 | 100 | -11 | 1 | 0.9998 | 0.9966 | 0.97982 | 0.00475
2 | 0.4 | 100 | -10 | 1 | 0.99821 | 0.98625 | 0.92769 | 0.01805
2 | 0.4 | 100 | -9 | 0.9998 | 0.99173 | 0.9484 | 0.80721 | 0.0486
2 | 0.4 | 100 | -8 | 0.99866 | 0.97207 | 0.85651 | 0.61297 | 0.1009
2 | 0.4 | 100 | -7 | 0.99492 | 0.91803 | 0.71527 | 0.38448 | 0.1694
2 | 0.4 | 100 | -6 | 0.98506 | 0.82775 | 0.50664 | 0.18984 | 0.24395
2 | 0.4 | 100 | -5 | 0.9596 | 0.69281 | 0.31922 | 0.082294 | 0.30865
2 | 0.4 | 100 | -4 | 0.91388 | 0.53301 | 0.16336 | 0.025444 | 0.3732
2 | 0.4 | 100 | -3 | 0.85831 | 0.36806 | 0.068495 | 0.005966 | 0.4331
2 | 0.4 | 100 | -2 | 0.76872 | 0.22473 | 0.02207 | 0.0012093 | 0.49555
2 | 0.4 | 100 | -1 | 0.66434 | 0.1168 | 0.0061662 | 0 | 0.5595
2 | 0.4 | 100 | 0 | 0.55341 | 0.054134 | 0.0012066 | 0 | 0.6216
2 | 0.4 | 100 | 1 | 0.43315 | 0.021301 | 0 | 0 | 0.68745
2 | 0.4 | 100 | 2 | 0.3165 | 0.0074805 | 0 | 0 | 0.7553
2 | 0.4 | 100 | 3 | 0.22045 | 0.0019558 | 0 | 0 | 0.81805
2 | 0.4 | 100 | 4 | 0.13996 | 0.00022804 | 0 | 0 | 0.87705
2 | 0.4 | 100 | 5 | 0.080268 | 5.4016e-05 | 0 | 0 | 0.92565
2 | 0.4 | 100 | 6 | 0.043242 | 0 | 0 | 0 | 0.95855
2 | 0.4 | 100 | 7 | 0.019316 | 0 | 0 | 0 | 0.98105
2 | 0.4 | 100 | 8 | 0.0086237 | 0 | 0 | 0 | 0.99145
2 | 0.4 | 100 | 9 | 0.0038649 | 0 | 0 | 0 | 0.99615
2 | 0.4 | 100 | 10 | 0.0015524 | 0 | 0 | 0 | 0.99845
2 | 0.4 | 100 | 11 | 0.00050025 | 0 | 0 | 0 | 0.9995
2 | 0.4 | 100 | 12 | 0.00015002 | 0 | 0 | 0 | 0.99985
2 | 0.4 | 100 | 13 | 5.0003e-05 | 0 | 0 | 0 | 0.99995
2 | 0.4 | 100 | 14 | 0 | 0 | 0 | 0 | 1
2 | 0.4 | 100 | 15 | 0 | 0 | 0 | 0 | 1
2 | 0.4 | 100 | 16 | 0 | 0 | 0 | 0 | 1
2 | 0.4 | 100 | 17 | 0 | 0 | 0 | 0 | 1
2 | 0.4 | 100 | 18 | 0 | 0 | 0 | 0 | 1
2 | 0.4 | 100 | 19 | 0 | 0 | 0 | 0 | 1
2 | 0.4 | 100 | 20 | 0 | 0 | 0 | 0 | 1
2 | 0.4 | 100 | 21 | 0 | 0 | 0 | 0 | 1
2 | 0.4 | 100 | 22 | 0 | 0 | 0 | 0 | 1
2 | 0.4 | 100 | 23 | 0 | 0 | 0 | 0 | 1
2 | 0.4 | 100 | 24 | 0 | 0 | 0 | 0 | 1
2 | 0.5 | 100 | -14 | 1 | 0.9988 | 0.9986 | 0.9986 | 0
2 | 0.5 | 100 | -13 | 1 | 0.9988 | 0.9986 | 0.9984 | 5e-05
2 | 0.5 | 100 | -12 | 1 | 0.999 | 0.9984 | 0.9984 | 5e-05
2 | 0.5 | 100 | -11 | 1 | 0.999 | 0.9984 | 0.99461 | 0.001
2 | 0.5 | 100 | -10 | 1 | 0.9994 | 0.99581 | 0.97703 | 0.00555
2 | 0.5 | 100 | -9 | 1 | 0.99841 | 0.98467 | 0.93051 | 0.0173
2 | 0.5 | 100 | -8 | 0.99961 | 0.98917 | 0.95019 | 0.82693 | 0.04365
2 | 0.5 | 100 | -7 | 0.99923 | 0.97134 | 0.87709 | 0.63666 | 0.09425
2 | 0.5 | 100 | -6 | 0.99525 | 0.92251 | 0.73812 | 0.41173 | 0.1607
2 | 0.5 | 100 | -5 | 0.98765 | 0.83957 | 0.55796 | 0.22508 | 0.2288
2 | 0.5 | 100 | -4 | 0.96834 | 0.71228 | 0.3649 | 0.096971 | 0.2963
2 | 0.5 | 100 | -3 | 0.93306 | 0.56768 | 0.20433 | 0.034212 | 0.3569
2 | 0.5 | 100 | -2 | 0.88057 | 0.40414 | 0.097166 | 0.0095261 | 0.41575
2 | 0.5 | 100 | -1 | 0.80143 | 0.26599 | 0.036075 | 0.0016828 | 0.4746
2 | 0.5 | 100 | 0 | 0.71778 | 0.14256 | 0.011794 | 0.00037443 | 0.53395
2 | 0.5 | 100 | 1 | 0.6173 | 0.07588 | 0.0026282 | 0 | 0.58965
2 | 0.5 | 100 | 2 | 0.50446 | 0.032124 | 0.00084537 | 0 | 0.65035
2 | 0.5 | 100 | 3 | 0.39755 | 0.012124 | 7.0487e-05 | 0 | 0.70935
2 | 0.5 | 100 | 4 | 0.2943 | 0.0031136 | 0 | 0 | 0.77075
2 | 0.5 | 100 | 5 | 0.20364 | 0.00096368 | 0 | 0 | 0.83015
2 | 0.5 | 100 | 6 | 0.12989 | 0.000113 | 0 | 0 | 0.88495
2 | 0.5 | 100 | 7 | 0.078288 | 5.3917e-05 | 0 | 0 | 0.92735
2 | 0.5 | 100 | 8 | 0.043732 | 0 | 0 | 0 | 0.9581
2 | 0.5 | 100 | 9 | 0.022234 | 0 | 0 | 0 | 0.97825
2 | 0.5 | 100 | 10 | 0.010152 | 0 | 0 | 0 | 0.98995
2 | 0.5 | 100 | 11 | 0.0040161 | 0 | 0 | 0 | 0.996
2 | 0.5 | 100 | 12 | 0.0016026 | 0 | 0 | 0 | 0.9984
2 | 0.5 | 100 | 13 | 0.00060036 | 0 | 0 | 0 | 0.9994
2 | 0.5 | 100 | 14 | 0.00020004 | 0 | 0 | 0 | 0.9998
2 | 0.5 | 100 | 15 | 0.00015002 | 0 | 0 | 0 | 0.99985
2 | 0.5 | 100 | 16 | 0 | 0 | 0 | 0 | 1
2 | 0.5 | 100 | 17 | 0 | 0 | 0 | 0 | 1
2 | 0.5 | 100 | 18 | 0 | 0 | 0 | 0 | 1
2 | 0.5 | 100 | 19 | 0 | 0 | 0 | 0 | 1
2 | 0.5 | 100 | 20 | 0 | 0 | 0 | 0 | 1
2 | 0.5 | 100 | 21 | 0 | 0 | 0 | 0 | 1
2 | 0.5 | 100 | 22 | 0 | 0 | 0 | 0 | 1
2 | 0.5 | 100 | 23 | 0 | 0 | 0 | 0 | 1
2 | 0.5 | 100 | 24 | 0 | 0 | 0 | 0 | 1
2 | 0.5 | 100 | 25 | 0 | 0 | 0 | 0 | 1
2 | 0.66667 | 100 | -13 | 1 | 0.9988 | 0.9986 | 0.9986 | 0
2 | 0.66667 | 100 | -12 | 1 | 0.9988 | 0.9986 | 0.9986 | 0
2 | 0.66667 | 100 | -11 | 1 | 0.9988 | 0.9986 | 0.9984 | 5e-05
2 | 0.66667 | 100 | -10 | 1 | 0.9992 | 0.9982 | 0.9958 | 0.0007
2 | 0.66667 | 100 | -9 | 1 | 0.9994 | 0.9978 | 0.98821 | 0.00265
2 | 0.66667 | 100 | -8 | 1 | 0.9992 | 0.99541 | 0.96026 | 0.0097
2 | 0.66667 | 100 | -7 | 1 | 0.99543 | 0.97716 | 0.8894 | 0.02755
2 | 0.66667 | 100 | -6 | 0.99902 | 0.9863 | 0.92935 | 0.75753 | 0.06175
2 | 0.66667 | 100 | -5 | 0.99848 | 0.95893 | 0.84674 | 0.5598 | 0.11545
2 | 0.66667 | 100 | -4 | 0.99387 | 0.90613 | 0.70432 | 0.33838 | 0.1834
2 | 0.66667 | 100 | -3 | 0.98827 | 0.82462 | 0.53802 | 0.1861 | 0.2427
2 | 0.66667 | 100 | -2 | 0.96863 | 0.70309 | 0.36041 | 0.077751 | 0.30395
2 | 0.66667 | 100 | -1 | 0.93611 | 0.5601 | 0.21115 | 0.027342 | 0.3592
2 | 0.66667 | 100 | 0 | 0.88552 | 0.4199 | 0.10712 | 0.007117 | 0.41155
2 | 0.66667 | 100 | 1 | 0.81984 | 0.26731 | 0.043789 | 0.0012785 | 0.46865
2 | 0.66667 | 100 | 2 | 0.74757 | 0.1626 | 0.017831 | 9.6386e-05 | 0.51855
2 | 0.66667 | 100 | 3 | 0.65906 | 0.085192 | 0.0055978 | 0 | 0.57135
2 | 0.66667 | 100 | 4 | 0.56664 | 0.039711 | 0.0013666 | 0 | 0.622
2 | 0.66667 | 100 | 5 | 0.47145 | 0.017048 | 0.0005211 | 0 | 0.67155
2 | 0.66667 | 100 | 6 | 0.37765 | 0.0058803 | 0.00013836 | 0 | 0.7227
2 | 0.66667 | 100 | 7 | 0.29049 | 0.0013565 | 0.00012919 | 0 | 0.774
2 | 0.66667 | 100 | 8 | 0.21692 | 0.00036519 | 0 | 0 | 0.8215
2 | 0.66667 | 100 | 9 | 0.14832 | 0.00011484 | 0 | 0 | 0.87075
2 | 0.66667 | 100 | 10 | 0.09529 | 0 | 0 | 0 | 0.913
2 | 0.66667 | 100 | 11 | 0.059603 | 0 | 0 | 0 | 0.94375
2 | 0.66667 | 100 | 12 | 0.032631 | 0 | 0 | 0 | 0.9684
2 | 0.66667 | 100 | 13 | 0.017035 | 0 | 0 | 0 | 0.98325
2 | 0.66667 | 100 | 14 | 0.0096931 | 0 | 0 | 0 | 0.9904
2 | 0.66667 | 100 | 15 | 0.0045203 | 0 | 0 | 0 | 0.9955
2 | 0.66667 | 100 | 16 | 0.0018534 | 0 | 0 | 0 | 0.99815
2 | 0.66667 | 100 | 17 | 0.0011513 | 0 | 0 | 0 | 0.99885
2 | 0.66667 | 100 | 18 | 0.00040016 | 0 | 0 | 0 | 0.9996
2 | 0.66667 | 100 | 19 | 0.00020004 | 0 | 0 | 0 | 0.9998
2 | 0.66667 | 100 | 20 | 0.00015002 | 0 | 0 | 0 | 0.99985
2 | 0.66667 | 100 | 21 | 0.00015002 | 0 | 0 | 0 | 0.99985
2 | 0.66667 | 100 | 22 | 0 | 0 | 0 | 0 | 1
2 | 0.66667 | 100 | 23 | 0 | 0 | 0 | 0 | 1
2 | 0.66667 | 100 | 24 | 0 | 0 | 0 | 0 | 1
2 | 0.66667 | 100 | 25 | 0 | 0 | 0 | 0 | 1
2 | 0.66667 | 100 | 26 | 0 | 0 | 0 | 0 | 1
2 | 0.75 | 100 | -13 | 1 | 0.9988 | 0.9986 | 0.9986 | 0
2 | 0.75 | 100 | -12 | 1 | 0.9988 | 0.9986 | 0.9986 | 0
2 | 0.75 | 100 | -11 | 1 | 0.9988 | 0.9986 | 0.9986 | 0
2 | 0.75 | 100 | -10 | 1 | 0.9992 | 0.9982 | 0.9974 | 0.0003
2 | 0.75 | 100 | -9 | 1 | 0.999 | 0.9984 | 0.99321 | 0.00135
2 | 0.75 | 100 | -8 | 1 | 0.9998 | 0.9974 | 0.97742 | 0.00535
2 | 0.75 | 100 | -7 | 1 | 0.99661 | 0.98726 | 0.9311 | 0.01695
2 | 0.75 | 100 | -6 | 0.9996 | 0.99348 | 0.96164 | 0.82483 | 0.04415
2 | 0.75 | 100 | -5 | 0.99922 | 0.97537 | 0.9046 | 0.66492 | 0.08615
2 | 0.75 | 100 | -4 | 0.99607 | 0.94221 | 0.80325 | 0.45895 | 0.14435
2 | 0.75 | 100 | -3 | 0.99401 | 0.87773 | 0.6531 | 0.27977 | 0.20405
2 | 0.75 | 100 | -2 | 0.98649 | 0.7808 | 0.48853 | 0.13181 | 0.2664
2 | 0.75 | 100 | -1 | 0.95838 | 0.65103 | 0.32229 | 0.054961 | 0.32225
2 | 0.75 | 100 | 0 | 0.92768 | 0.51094 | 0.18171 | 0.017031 | 0.3751
2 | 0.75 | 100 | 1 | 0.87605 | 0.36034 | 0.091597 | 0.0037244 | 0.4279
2 | 0.75 | 100 | 2 | 0.81331 | 0.2418 | 0.040754 | 0.00073337 | 0.47665
2 | 0.75 | 100 | 3 | 0.74076 | 0.13862 | 0.016013 | 9.4751e-05 | 0.52745
2 | 0.75 | 100 | 4 | 0.6613 | 0.073932 | 0.0044359 | 0 | 0.5748
2 | 0.75 | 100 | 5 | 0.57288 | 0.035895 | 0.0011268 | 0 | 0.6211
2 | 0.75 | 100 | 6 | 0.47942 | 0.014344 | 0.00044826 | 0 | 0.66925
2 | 0.75 | 100 | 7 | 0.38978 | 0.0051608 | 6.974e-05 | 0 | 0.7168
2 | 0.75 | 100 | 8 | 0.31126 | 0.0015097 | 0 | 0 | 0.76175
2 | 0.75 | 100 | 9 | 0.23261 | 0.00036991 | 6.1652e-05 | 0 | 0.811
2 | 0.75 | 100 | 10 | 0.17096 | 5.8548e-05 | 0 | 0 | 0.85395
2 | 0.75 | 100 | 11 | 0.11701 | 0 | 0 | 0 | 0.89525
2 | 0.75 | 100 | 12 | 0.075847 | 0 | 0 | 0 | 0.9295
2 | 0.75 | 100 | 13 | 0.046901 | 0 | 0 | 0 | 0.9552
2 | 0.75 | 100 | 14 | 0.026589 | 0 | 0 | 0 | 0.9741
2 | 0.75 | 100 | 15 | 0.014507 | 0 | 0 | 0 | 0.9857
2 | 0.75 | 100 | 16 | 0.0065425 | 0 | 0 | 0 | 0.9935
2 | 0.75 | 100 | 17 | 0.0039153 | 0 | 0 | 0 | 0.9961
2 | 0.75 | 100 | 18 | 0.001402 | 0 | 0 | 0 | 0.9986
2 | 0.75 | 100 | 19 | 0.00090081 | 0 | 0 | 0 | 0.9991
2 | 0.75 | 100 | 20 | 0.0005503 | 0 | 0 | 0 | 0.99945
2 | 0.75 | 100 | 21 | 0.00020004 | 0 | 0 | 0 | 0.9998
2 | 0.75 | 100 | 22 | 5.0003e-05 | 0 | 0 | 0 | 0.99995
2 | 0.75 | 100 | 23 | 0 | 0 | 0 | 0 | 1
2 | 0.75 | 100 | 24 | 5.0003e-05 | 0 | 0 | 0 | 0.99995
2 | 0.75 | 100 | 25 | 0 | 0 | 0 | 0 | 1
2 | 0.75 | 100 | 26 | 0 | 0 | 0 | 0 | 1
2 | 0.83333 | 100 | -12 | 1 | 0.9988 | 0.9986 | 0.9986 | 0
2 | 0.83333 | 100 | -11 | 1 | 0.9988 | 0.9986 | 0.9986 | 0
2 | 0.83333 | 100 | -10 | 1 | 0.9988 | 0.9986 | 0.9982 | 0.0001
2 | 0.83333 | 100 | -9 | 1 | 0.9994 | 0.998 | 0.9964 | 0.00055
2 | 0.83333 | 100 | -8 | 1 | 0.9992 | 0.9982 | 0.98701 | 0.0029
2 | 0.83333 | 100 | -7 | 1 | 0.9992 | 0.99202 | 0.9595 | 0.00995
2 | 0.83333 | 100 | -6 | 1 | 0.99583 | 0.97578 | 0.88485 | 0.02875
2 | 0.83333 | 100 | -5 | 0.9998 | 0.98588 | 0.93744 | 0.75544 | 0.06215
2 | 0.83333 | 100 | -4 | 0.99962 | 0.96217 | 0.86034 | 0.58521 | 0.1083
2 | 0.83333 | 100 | -3 | 0.99872 | 0.91394 | 0.74255 | 0.37822 | 0.1699
2 | 0.83333 | 100 | -2 | 0.9959 | 0.84016 | 0.58026 | 0.20697 | 0.2319
2 | 0.83333 | 100 | -1 | 0.98413 | 0.72304 | 0.40563 | 0.086821 | 0.29315
2 | 0.83333 | 100 | 0 | 0.96981 | 0.5745 | 0.25189 | 0.034107 | 0.3453
2 | 0.83333 | 100 | 1 | 0.93728 | 0.4451 | 0.1416 | 0.0089601 | 0.39265
2 | 0.83333 | 100 | 2 | 0.88871 | 0.30873 | 0.066908 | 0.0020378 | 0.4407
2 | 0.83333 | 100 | 3 | 0.83736 | 0.19641 | 0.031908 | 0.00041305 | 0.4838
2 | 0.83333 | 100 | 4 | 0.7655 | 0.10948 | 0.0097042 | 0 | 0.5305
2 | 0.83333 | 100 | 5 | 0.70094 | 0.059264 | 0.003704 | 0 | 0.5669
2 | 0.83333 | 100 | 6 | 0.61738 | 0.02773 | 0.00082284 | 0 | 0.6075
2 | 0.83333 | 100 | 7 | 0.53391 | 0.010814 | 0.00030898 | 0 | 0.6472
2 | 0.83333 | 100 | 8 | 0.46075 | 0.0038811 | 0.00014646 | 0 | 0.68265
2 | 0.83333 | 100 | 9 | 0.37634 | 0.0015156 | 0 | 0 | 0.72575
2 | 0.83333 | 100 | 10 | 0.30171 | 0.00045576 | 0 | 0 | 0.76795
2 | 0.83333 | 100 | 11 | 0.23521 | 0.00012353 | 0 | 0 | 0.8095
2 | 0.83333 | 100 | 12 | 0.17834 | 0 | 0 | 0 | 0.84865
2 | 0.83333 | 100 | 13 | 0.12854 | 0 | 0 | 0 | 0.8861
2 | 0.83333 | 100 | 14 | 0.089265 | 0 | 0 | 0 | 0.91805
2 | 0.83333 | 100 | 15 | 0.06174 | 0 | 0 | 0 | 0.94185
2 | 0.83333 | 100 | 16 | 0.039393 | 0 | 0 | 0 | 0.9621
2 | 0.83333 | 100 | 17 | 0.024223 | 0 | 0 | 0 | 0.97635
2 | 0.83333 | 100 | 18 | 0.01461 | 0 | 0 | 0 | 0.9856
2 | 0.83333 | 100 | 19 | 0.0083186 | 0 | 0 | 0 | 0.99175
2 | 0.83333 | 100 | 20 | 0.004369 | 0 | 0 | 0 | 0.99565
2 | 0.83333 | 100 | 21 | 0.0027576 | 0 | 0 | 0 | 0.99725
2 | 0.83333 | 100 | 22 | 0.0013017 | 0 | 0 | 0 | 0.9987
2 | 0.83333 | 100 | 23 | 0.0009509 | 0 | 0 | 0 | 0.99905
2 | 0.83333 | 100 | 24 | 0.00025006 | 0 | 0 | 0 | 0.99975
2 | 0.83333 | 100 | 25 | 0.00025006 | 0 | 0 | 0 | 0.99975
2 | 0.83333 | 100 | 26 | 0.00025006 | 0 | 0 | 0 | 0.99975
2 | 0.83333 | 100 | 27 | 0 | 0 | 0 | 0 | 1
2 | 0.88889 | 100 | -12 | 1 | 0.9988 | 0.9986 | 0.9986 | 0
2 | 0.88889 | 100 | -11 | 1 | 0.9988 | 0.9986 | 0.9986 | 0
2 | 0.88889 | 100 | -10 | 1 | 0.9988 | 0.9986 | 0.9984 | 5e-05
2 | 0.88889 | 100 | -9 | 1 | 0.9988 | 0.9986 | 0.9972 | 0.00035
2 | 0.88889 | 100 | -8 | 1 | 0.9996 | 0.9978 | 0.99141 | 0.0018
2 | 0.88889 | 100 | -7 | 1 | 0.9994 | 0.99581 | 0.97244 | 0.0067
2 | 0.88889 | 100 | -6 | 1 | 0.99662 | 0.98448 | 0.91363 | 0.02145
2 | 0.88889 | 100 | -5 | 1 | 0.99231 | 0.95325 | 0.80394 | 0.0495
2 | 0.88889 | 100 | -4 | 0.99961 | 0.97476 | 0.88035 | 0.64123 | 0.0928
2 | 0.88889 | 100 | -3 | 0.99944 | 0.93479 | 0.78172 | 0.43377 | 0.15225
2 | 0.88889 | 100 | -2 | 0.99843 | 0.86957 | 0.6204 | 0.2565 | 0.2129
2 | 0.88889 | 100 | -1 | 0.99194 | 0.78229 | 0.45219 | 0.1224 | 0.27175
2 | 0.88889 | 100 | 0 | 0.98267 | 0.65531 | 0.2999 | 0.051696 | 0.32265
2 | 0.88889 | 100 | 1 | 0.96085 | 0.51513 | 0.17821 | 0.016852 | 0.37035
2 | 0.88889 | 100 | 2 | 0.92826 | 0.38172 | 0.089491 | 0.002999 | 0.41545
2 | 0.88889 | 100 | 3 | 0.88856 | 0.26126 | 0.037839 | 0.00065617 | 0.4567
2 | 0.88889 | 100 | 4 | 0.82803 | 0.15557 | 0.016297 | 0 | 0.49995
2 | 0.88889 | 100 | 5 | 0.77445 | 0.089209 | 0.0067327 | 0 | 0.5346
2 | 0.88889 | 100 | 6 | 0.69989 | 0.042985 | 0.0014823 | 0 | 0.57315
2 | 0.88889 | 100 | 7 | 0.6252 | 0.020242 | 0.00049371 | 0 | 0.6075
2 | 0.88889 | 100 | 8 | 0.55429 | 0.0080456 | 0.00015623 | 0 | 0.63995
2 | 0.88889 | 100 | 9 | 0.47636 | 0.0036261 | 0.00022201 | 0 | 0.67555
2 | 0.88889 | 100 | 10 | 0.40226 | 0.0015442 | 0 | 0 | 0.71235
2 | 0.88889 | 100 | 11 | 0.33699 | 0.0001337 | 0 | 0 | 0.74785
2 | 0.88889 | 100 | 12 | 0.27293 | 6.365e-05 | 0 | 0 | 0.78555
2 | 0.88889 | 100 | 13 | 0.21211 | 6.0602e-05 | 0 | 0 | 0.82495
2 | 0.88889 | 100 | 14 | 0.16666 | 0 | 0 | 0 | 0.85715
2 | 0.88889 | 100 | 15 | 0.12485 | 0 | 0 | 0 | 0.889
2 | 0.88889 | 100 | 16 | 0.089562 | 0 | 0 | 0 | 0.9178
2 | 0.88889 | 100 | 17 | 0.062869 | 0 | 0 | 0 | 0.94085
2 | 0.88889 | 100 | 18 | 0.044548 | 0 | 0 | 0 | 0.95735
2 | 0.88889 | 100 | 19 | 0.028383 | 0 | 0 | 0 | 0.9724
2 | 0.88889 | 100 | 20 | 0.018382 | 0 | 0 | 0 | 0.98195
2 | 0.88889 | 100 | 21 | 0.011685 | 0 | 0 | 0 | 0.98845
2 | 0.88889 | 100 | 22 | 0.0065932 | 0 | 0 | 0 | 0.99345
2 | 0.88889 | 100 | 23 | 0.0042177 | 0 | 0 | 0 | 0.9958
2 | 0.88889 | 100 | 24 | 0.0023053 | 0 | 0 | 0 | 0.9977
2 | 0.88889 | 100 | 25 | 0.0017029 | 0 | 0 | 0 | 0.9983
2 | 0.88889 | 100 | 26 | 0.001001 | 0 | 0 | 0 | 0.999
2 | 0.88889 | 100 | 27 | 0.00035012 | 0 | 0 | 0 | 0.99965
2 | 0.33333 | 400 | -15 | 1 | 0.9988 | 0.9986 | 0.9986 | 0
2 | 0.33333 | 400 | -14 | 1 | 0.9988 | 0.9986 | 0.9986 | 0
2 | 0.33333 | 400 | -13 | 1 | 0.9988 | 0.9986 | 0.9986 | 0
2 | 0.33333 | 400 | -12 | 1 | 0.9988 | 0.9986 | 0.9986 | 0
2 | 0.33333 | 400 | -11 | 1 | 0.9988 | 0.9986 | 0.99361 | 0.00125
2 | 0.33333 | 400 | -10 | 1 | 0.9996 | 0.9968 | 0.96125 | 0.0094
2 | 0.33333 | 400 | -9 | 1 | 0.99881 | 0.9817 | 0.79944 | 0.0501
2 | 0.33333 | 400 | -8 | 1 | 0.9932 | 0.89409 | 0.45414 | 0.14025
2 | 0.33333 | 400 | -7 | 0.99946 | 0.96233 | 0.66184 | 0.16338 | 0.23065
2 | 0.33333 | 400 | -6 | 0.99857 | 0.84252 | 0.32811 | 0.032636 | 0.3051
2 | 0.33333 | 400 | -5 | 0.98969 | 0.60334 | 0.11961 | 0.0039327 | 0.3671
2 | 0.33333 | 400 | -4 | 0.96571 | 0.33031 | 0.028591 | 0.00011623 | 0.4301
2 | 0.33333 | 400 | -3 | 0.88679 | 0.14302 | 0.0045774 | 0 | 0.49155
2 | 0.33333 | 400 | -2 | 0.74622 | 0.044043 | 0.00035807 | 0 | 0.5584
2 | 0.33333 | 400 | -1 | 0.5504 | 0.0088095 | 0 | 0 | 0.64135
2 | 0.33333 | 400 | 0 | 0.36298 | 0.0010913 | 0 | 0 | 0.7331
2 | 0.33333 | 400 | 1 | 0.20422 | 0.00024089 | 0 | 0 | 0.83025
2 | 0.33333 | 400 | 2 | 0.097755 | 0 | 0 | 0 | 0.91095
2 | 0.33333 | 400 | 3 | 0.039711 | 0 | 0 | 0 | 0.9618
2 | 0.33333 | 400 | 4 | 0.014199 | 0 | 0 | 0 | 0.986
2 | 0.33333 | 400 | 5 | 0.0047727 | 0 | 0 | 0 | 0.99525
2 | 0.33333 | 400 | 6 | 0.0011513 | 0 | 0 | 0 | 0.99885
2 | 0.33333 | 400 | 7 | 0.00030009 | 0 | 0 | 0 | 0.9997
2 | 0.33333 | 400 | 8 | 0 | 0 | 0 | 0 | 1
2 | 0.33333 | 400 | 9 | 0 | 0 | 0 | 0 | 1
2 | 0.33333 | 400 | 10 | 0 | 0 | 0 | 0 | 1
2 | 0.33333 | 400 | 11 | 0 | 0 | 0 | 0 | 1
2 | 0.33333 | 400 | 12 | 0 | 0 | 0 | 0 | 1
2 | 0.33333 | 400 | 13 | 0 | 0 | 0 | 0 | 1
2 | 0.33333 | 400 | 14 | 0 | 0 | 0 | 0 | 1
2 | 0.33333 | 400 | 15 | 0 | 0 | 0 | 0 | 1
2 | 0.33333 | 400 | 16 | 0 | 0 | 0 | 0 | 1
2 | 0.33333 | 400 | 17 | 0 | 0 | 0 | 0 | 1
2 | 0.33333 | 400 | 18 | 0 | 0 | 0 | 0 | 1
2 | 0.33333 | 400 | 19 | 0 | 0 | 0 | 0 | 1
2 | 0.33333 | 400 | 20 | 0 | 0 | 0 | 0 | 1
2 | 0.33333 | 400 | 21 | 0 | 0 | 0 | 0 | 1
2 | 0.33333 | 400 | 22 | 0 | 0 | 0 | 0 | 1
2 | 0.33333 | 400 | 23 | 0 | 0 | 0 | 0 | 1
2 | 0.33333 | 400 | 24 | 0 | 0 | 0 | 0 | 1
2 | 0.4 | 400 | -15 | 1 | 0.9988 | 0.9986 | 0.9986 | 0
2 | 0.4 | 400 | -14 | 1 | 0.9988 | 0.9986 | 0.9986 | 0
2 | 0.4 | 400 | -13 | 1 | 0.9988 | 0.9986 | 0.9986 | 0
2 | 0.4 | 400 | -12 | 1 | 0.9988 | 0.9986 | 0.9986 | 0
2 | 0.4 | 400 | -11 | 1 | 0.9988 | 0.9986 | 0.9982 | 0.0001
2 | 0.4 | 400 | -10 | 1 | 0.9992 | 0.9982 | 0.98961 | 0.00225
2 | 0.4 | 400 | -9 | 1 | 1 | 0.9974 | 0.94066 | 0.0145
2 | 0.4 | 400 | -8 | 1 | 0.99861 | 0.97359 | 0.73888 | 0.06555
2 | 0.4 | 400 | -7 | 1 | 0.99019 | 0.85637 | 0.40377 | 0.15475
2 | 0.4 | 400 | -6 | 0.99964 | 0.95219 | 0.60363 | 0.13153 | 0.24415
2 | 0.4 | 400 | -5 | 0.99828 | 0.82338 | 0.31343 | 0.023351 | 0.31135
2 | 0.4 | 400 | -4 | 0.99192 | 0.58398 | 0.11629 | 0.0030956 | 0.3702
2 | 0.4 | 400 | -3 | 0.96325 | 0.32537 | 0.029906 | 0.00011592 | 0.4312
2 | 0.4 | 400 | -2 | 0.89496 | 0.14149 | 0.0053083 | 0 | 0.48975
2 | 0.4 | 400 | -1 | 0.76563 | 0.046402 | 0.00054377 | 0 | 0.5517
2 | 0.4 | 400 | 0 | 0.59656 | 0.011417 | 0 | 0 | 0.6219
2 | 0.4 | 400 | 1 | 0.40923 | 0.001905 | 0 | 0 | 0.70865
2 | 0.4 | 400 | 2 | 0.24867 | 0.00031225 | 0 | 0 | 0.80065
2 | 0.4 | 400 | 3 | 0.13138 | 0 | 0 | 0 | 0.88385
2 | 0.4 | 400 | 4 | 0.058761 | 0 | 0 | 0 | 0.9445
2 | 0.4 | 400 | 5 | 0.023594 | 0 | 0 | 0 | 0.97695
2 | 0.4 | 400 | 6 | 0.0083695 | 0 | 0 | 0 | 0.9917
2 | 0.4 | 400 | 7 | 0.0027073 | 0 | 0 | 0 | 0.9973
2 | 0.4 | 400 | 8 | 0.00090081 | 0 | 0 | 0 | 0.9991
2 | 0.4 | 400 | 9 | 0.00010001 | 0 | 0 | 0 | 0.9999
2 | 0.4 | 400 | 10 | 0 | 0 | 0 | 0 | 1
2 | 0.4 | 400 | 11 | 0 | 0 | 0 | 0 | 1
2 | 0.4 | 400 | 12 | 0 | 0 | 0 | 0 | 1
2 | 0.4 | 400 | 13 | 0 | 0 | 0 | 0 | 1
2 | 0.4 | 400 | 14 | 0 | 0 | 0 | 0 | 1
2 | 0.4 | 400 | 15 | 0 | 0 | 0 | 0 | 1
2 | 0.4 | 400 | 16 | 0 | 0 | 0 | 0 | 1
2 | 0.4 | 400 | 17 | 0 | 0 | 0 | 0 | 1
2 | 0.4 | 400 | 18 | 0 | 0 | 0 | 0 | 1
2 | 0.4 | 400 | 19 | 0 | 0 | 0 | 0 | 1
2 | 0.4 | 400 | 20 | 0 | 0 | 0 | 0 | 1
2 | 0.4 | 400 | 21 | 0 | 0 | 0 | 0 | 1
2 | 0.4 | 400 | 22 | 0 | 0 | 0 | 0 | 1
2 | 0.4 | 400 | 23 | 0 | 0 | 0 | 0 | 1
2 | 0.4 | 400 | 24 | 0 | 0 | 0 | 0 | 1
2 | 0.5 | 400 | -14 | 1 | 0.9988 | 0.9986 | 0.9986 | 0
2 | 0.5 | 400 | -13 | 1 | 0.9988 | 0.9986 | 0.9986 | 0
2 | 0.5 | 400 | -12 | 1 | 0.9988 | 0.9986 | 0.9986 | 0
2 | 0.5 | 400 | -11 | 1 | 0.9988 | 0.9986 | 0.9986 | 0
2 | 0.5 | 400 | -10 | 1 | 0.9988 | 0.9986 | 0.9982 | 0.0001
2 | 0.5 | 400 | -9 | 1 | 0.999 | 0.9984 | 0.98921 | 0.00235
2 | 0.5 | 400 | -8 | 1 | 1 | 0.997 | 0.95385 | 0.0113
2 | 0.5 | 400 | -7 | 1 | 0.99801 | 0.98388 | 0.79837 | 0.0504
2 | 0.5 | 400 | -6 | 1 | 0.99259 | 0.91063 | 0.49405 | 0.12945
2 | 0.5 | 400 | -5 | 0.99982 | 0.96184 | 0.7259 | 0.19189 | 0.21895
2 | 0.5 | 400 | -4 | 0.99768 | 0.86679 | 0.44614 | 0.046997 | 0.28765
2 | 0.5 | 400 | -3 | 0.99455 | 0.67246 | 0.20411 | 0.0076073 | 0.34555
2 | 0.5 | 400 | -2 | 0.97608 | 0.42109 | 0.069051 | 0.00098644 | 0.40505
2 | 0.5 | 400 | -1 | 0.92948 | 0.21893 | 0.01536 | 0 | 0.46205
2 | 0.5 | 400 | 0 | 0.83399 | 0.082381 | 0.0040326 | 0 | 0.5207
2 | 0.5 | 400 | 1 | 0.69705 | 0.027165 | 0.00051742 | 0 | 0.5798
2 | 0.5 | 400 | 2 | 0.53834 | 0.0059455 | 0 | 0 | 0.64755
2 | 0.5 | 400 | 3 | 0.363 | 0.0011595 | 0 | 0 | 0.73305
2 | 0.5 | 400 | 4 | 0.22323 | 0.00024463 | 0 | 0 | 0.8173
2 | 0.5 | 400 | 5 | 0.11988 | 0 | 0 | 0 | 0.89295
2 | 0.5 | 400 | 6 | 0.057977 | 0 | 0 | 0 | 0.9452
2 | 0.5 | 400 | 7 | 0.024433 | 0 | 0 | 0 | 0.97615
2 | 0.5 | 400 | 8 | 0.0083186 | 0 | 0 | 0 | 0.99175
2 | 0.5 | 400 | 9 | 0.0029587 | 0 | 0 | 0 | 0.99705
2 | 0.5 | 400 | 10 | 0.00060036 | 0 | 0 | 0 | 0.9994
2 | 0.5 | 400 | 11 | 0.00025006 | 0 | 0 | 0 | 0.99975
2 | 0.5 | 400 | 12 | 0.00010001 | 0 | 0 | 0 | 0.9999
2 | 0.5 | 400 | 13 | 0 | 0 | 0 | 0 | 1
2 | 0.5 | 400 | 14 | 0 | 0 | 0 | 0 | 1
2 | 0.5 | 400 | 15 | 0 | 0 | 0 | 0 | 1
2 | 0.5 | 400 | 16 | 0 | 0 | 0 | 0 | 1
2 | 0.5 | 400 | 17 | 0 | 0 | 0 | 0 | 1
2 | 0.5 | 400 | 18 | 0 | 0 | 0 | 0 | 1
2 | 0.5 | 400 | 19 | 0 | 0 | 0 | 0 | 1
2 | 0.5 | 400 | 20 | 0 | 0 | 0 | 0 | 1
2 | 0.5 | 400 | 21 | 0 | 0 | 0 | 0 | 1
2 | 0.5 | 400 | 22 | 0 | 0 | 0 | 0 | 1
2 | 0.5 | 400 | 23 | 0 | 0 | 0 | 0 | 1
2 | 0.5 | 400 | 24 | 0 | 0 | 0 | 0 | 1
2 | 0.5 | 400 | 25 | 0 | 0 | 0 | 0 | 1
2 | 0.66667 | 400 | -13 | 1 | 0.9988 | 0.9986 | 0.9986 | 0
2 | 0.66667 | 400 | -12 | 1 | 0.9988 | 0.9986 | 0.9986 | 0
2 | 0.66667 | 400 | -11 | 1 | 0.9988 | 0.9986 | 0.9986 | 0
2 | 0.66667 | 400 | -10 | 1 | 0.9988 | 0.9986 | 0.9986 | 0
2 | 0.66667 | 400 | -9 | 1 | 0.9988 | 0.9986 | 0.9986 | 0
2 | 0.66667 | 400 | -8 | 1 | 0.9988 | 0.9986 | 0.9956 | 0.00075
2 | 0.66667 | 400 | -7 | 1 | 0.999 | 0.9982 | 0.97423 | 0.00615
2 | 0.66667 | 400 | -6 | 1 | 0.9986 | 0.99142 | 0.88552 | 0.0284
2 | 0.66667 | 400 | -5 | 1 | 0.99448 | 0.95246 | 0.64904 | 0.0886
2 | 0.66667 | 400 | -4 | 1 | 0.98031 | 0.84512 | 0.33805 | 0.17275
2 | 0.66667 | 400 | -3 | 0.99982 | 0.92431 | 0.63882 | 0.11558 | 0.248
2 | 0.66667 | 400 | -2 | 0.99841 | 0.80715 | 0.37488 | 0.026391 | 0.30595
2 | 0.66667 | 400 | -1 | 0.99307 | 0.61087 | 0.17043 | 0.004715 | 0.35855
2 | 0.66667 | 400 | 0 | 0.98029 | 0.39068 | 0.062781 | 0.00012167 | 0.41075
2 | 0.66667 | 400 | 1 | 0.94367 | 0.19571 | 0.014972 | 0.00021542 | 0.46405
2 | 0.66667 | 400 | 2 | 0.8806 | 0.085146 | 0.0030515 | 0 | 0.5079
2 | 0.66667 | 400 | 3 | 0.79096 | 0.030604 | 0.00063758 | 0 | 0.54865
2 | 0.66667 | 400 | 4 | 0.66547 | 0.0071924 | 0 | 0 | 0.59785
2 | 0.66667 | 400 | 5 | 0.52109 | 0.0021319 | 0 | 0 | 0.6564
2 | 0.66667 | 400 | 6 | 0.37113 | 0.00020569 | 0 | 0 | 0.7292
2 | 0.66667 | 400 | 7 | 0.24091 | 6.2042e-05 | 0 | 0 | 0.8058
2 | 0.66667 | 400 | 8 | 0.14129 | 0 | 0 | 0 | 0.8762
2 | 0.66667 | 400 | 9 | 0.074345 | 0 | 0 | 0 | 0.9308
2 | 0.66667 | 400 | 10 | 0.033378 | 0 | 0 | 0 | 0.9677
2 | 0.66667 | 400 | 11 | 0.01461 | 0 | 0 | 0 | 0.9856
2 | 0.66667 | 400 | 12 | 0.005581 | 0 | 0 | 0 | 0.99445
2 | 0.66667 | 400 | 13 | 0.0016026 | 0 | 0 | 0 | 0.9984
2 | 0.66667 | 400 | 14 | 0.00050025 | 0 | 0 | 0 | 0.9995
2 | 0.66667 | 400 | 15 | 0.00020004 | 0 | 0 | 0 | 0.9998
2 | 0.66667 | 400 | 16 | 5.0003e-05 | 0 | 0 | 0 | 0.99995
2 | 0.66667 | 400 | 17 | 0 | 0 | 0 | 0 | 1
2 | 0.66667 | 400 | 18 | 0 | 0 | 0 | 0 | 1
2 | 0.66667 | 400 | 19 | 0 | 0 | 0 | 0 | 1
2 | 0.66667 | 400 | 20 | 0 | 0 | 0 | 0 | 1
2 | 0.66667 | 400 | 21 | 0 | 0 | 0 | 0 | 1
2 | 0.66667 | 400 | 22 | 0 | 0 | 0 | 0 | 1
2 | 0.66667 | 400 | 23 | 0 | 0 | 0 | 0 | 1
2 | 0.66667 | 400 | 24 | 0 | 0 | 0 | 0 | 1
2 | 0.66667 | 400 | 25 | 0 | 0 | 0 | 0 | 1
2 | 0.66667 | 400 | 26 | 0 | 0 | 0 | 0 | 1
2 | 0.75 | 400 | -13 | 1 | 0.9988 | 0.9986 | 0.9986 | 0
2 | 0.75 | 400 | -12 | 1 | 0.9988 | 0.9986 | 0.9986 | 0
2 | 0.75 | 400 | -11 | 1 | 0.9988 | 0.9986 | 0.9986 | 0
2 | 0.75 | 400 | -10 | 1 | 0.9988 | 0.9986 | 0.9986 | 0
2 | 0.75 | 400 | -9 | 1 | 0.9988 | 0.9986 | 0.9986 | 0
2 | 0.75 | 400 | -8 | 1 | 0.9988 | 0.9986 | 0.9974 | 0.0003
2 | 0.75 | 400 | -7 | 1 | 0.999 | 0.9984 | 0.98881 | 0.00245
2 | 0.75 | 400 | -6 | 1 | 0.9998 | 0.9966 | 0.94207 | 0.0142
2 | 0.75 | 400 | -5 | 1 | 0.99762 | 0.9734 | 0.78523 | 0.0538
2 | 0.75 | 400 | -4 | 1 | 0.99101 | 0.921 | 0.50196 | 0.12705
2 | 0.75 | 400 | -3 | 1 | 0.96865 | 0.76451 | 0.22056 | 0.20855
2 | 0.75 | 400 | -2 | 0.99966 | 0.89811 | 0.53362 | 0.06175 | 0.27325
2 | 0.75 | 400 | -1 | 0.99649 | 0.7566 | 0.298 | 0.013573 | 0.3231
2 | 0.75 | 400 | 0 | 0.99424 | 0.55991 | 0.12411 | 0.0022761 | 0.3724
2 | 0.75 | 400 | 1 | 0.97798 | 0.34675 | 0.043211 | 0.00011839 | 0.4222
2 | 0.75 | 400 | 2 | 0.94355 | 0.17595 | 0.010757 | 0 | 0.4694
2 | 0.75 | 400 | 3 | 0.89734 | 0.074721 | 0.0026651 | 0 | 0.50625
2 | 0.75 | 400 | 4 | 0.81693 | 0.02468 | 0.00018418 | 0 | 0.54295
2 | 0.75 | 400 | 5 | 0.71431 | 0.006106 | 0 | 0 | 0.58115
2 | 0.75 | 400 | 6 | 0.59054 | 0.001592 | 0 | 0 | 0.62805
2 | 0.75 | 400 | 7 | 0.45106 | 0.00029021 | 0 | 0 | 0.68895
2 | 0.75 | 400 | 8 | 0.31432 | 6.5716e-05 | 0 | 0 | 0.7608
2 | 0.75 | 400 | 9 | 0.20127 | 0 | 0 | 0 | 0.83245
2 | 0.75 | 400 | 10 | 0.11694 | 0 | 0 | 0 | 0.8953
2 | 0.75 | 400 | 11 | 0.060727 | 0 | 0 | 0 | 0.94275
2 | 0.75 | 400 | 12 | 0.027696 | 0 | 0 | 0 | 0.97305
2 | 0.75 | 400 | 13 | 0.011583 | 0 | 0 | 0 | 0.98855
2 | 0.75 | 400 | 14 | 0.0045708 | 0 | 0 | 0 | 0.99545
2 | 0.75 | 400 | 15 | 0.0010511 | 0 | 0 | 0 | 0.99895
2 | 0.75 | 400 | 16 | 0.0004502 | 0 | 0 | 0 | 0.99955
2 | 0.75 | 400 | 17 | 5.0003e-05 | 0 | 0 | 0 | 0.99995
2 | 0.75 | 400 | 18 | 0 | 0 | 0 | 0 | 1
2 | 0.75 | 400 | 19 | 0 | 0 | 0 | 0 | 1
2 | 0.75 | 400 | 20 | 0 | 0 | 0 | 0 | 1
2 | 0.75 | 400 | 21 | 0 | 0 | 0 | 0 | 1
2 | 0.75 | 400 | 22 | 0 | 0 | 0 | 0 | 1
2 | 0.75 | 400 | 23 | 0 | 0 | 0 | 0 | 1
2 | 0.75 | 400 | 24 | 0 | 0 | 0 | 0 | 1
2 | 0.75 | 400 | 25 | 0 | 0 | 0 | 0 | 1
2 | 0.75 | 400 | 26 | 0 | 0 | 0 | 0 | 1
2 | 0.83333 | 400 | -12 | 1 | 0.9988 | 0.9986 | 0.9986 | 0
2 | 0.83333 | 400 | -11 | 1 | 0.9988 | 0.9986 | 0.9986 | 0
2 | 0.83333 | 400 | -10 | 1 | 0.9988 | 0.9986 | 0.9986 | 0
2 | 0.83333 | 400 | -9 | 1 | 0.9988 | 0.9986 | 0.9986 | 0
2 | 0.83333 | 400 | -8 | 1 | 0.9988 | 0.9986 | 0.9984 | 5e-05
2 | 0.83333 | 400 | -7 | 1 | 0.999 | 0.9984 | 0.99421 | 0.0011
2 | 0.83333 | 400 | -6 | 1 | 0.9994 | 0.998 | 0.97522 | 0.00585
2 | 0.83333 | 400 | -5 | 1 | 0.9992 | 0.99302 | 0.89523 | 0.026
2 | 0.83333 | 400 | -4 | 1 | 0.99782 | 0.96356 | 0.69149 | 0.07765
2 | 0.83333 | 400 | -3 | 1 | 0.98435 | 0.88097 | 0.40058 | 0.15495
2 | 0.83333 | 400 | -2 | 1 | 0.94506 | 0.70615 | 0.15404 | 0.2315
2 | 0.83333 | 400 | -1 | 0.99967 | 0.85049 | 0.4661 | 0.041605 | 0.28875
2 | 0.83333 | 400 | 0 | 0.99837 | 0.70833 | 0.25233 | 0.0081349 | 0.335
2 | 0.83333 | 400 | 1 | 0.9935 | 0.50039 | 0.10512 | 0.00077963 | 0.3844
2 | 0.83333 | 400 | 2 | 0.98009 | 0.30116 | 0.033796 | 0.00011574 | 0.43185
2 | 0.83333 | 400 | 3 | 0.95573 | 0.14665 | 0.010882 | 0 | 0.47315
2 | 0.83333 | 400 | 4 | 0.91566 | 0.058266 | 0.0018764 | 0 | 0.50595
2 | 0.83333 | 400 | 5 | 0.86139 | 0.02042 | 0.0002823 | 0 | 0.5313
2 | 0.83333 | 400 | 6 | 0.79027 | 0.0058359 | 0 | 0 | 0.55665
2 | 0.83333 | 400 | 7 | 0.68929 | 0.0013524 | 0 | 0 | 0.59145
2 | 0.83333 | 400 | 8 | 0.57327 | 0.00015732 | 0 | 0 | 0.6355
2 | 0.83333 | 400 | 9 | 0.44914 | 0 | 0 | 0 | 0.69005
2 | 0.83333 | 400 | 10 | 0.32389 | 0 | 0 | 0 | 0.75535
2 | 0.83333 | 400 | 11 | 0.21862 | 0 | 0 | 0 | 0.8206
2 | 0.83333 | 400 | 12 | 0.13751 | 0 | 0 | 0 | 0.8791
2 | 0.83333 | 400 | 13 | 0.074056 | 0 | 0 | 0 | 0.93105
2 | 0.83333 | 400 | 14 | 0.036592 | 0 | 0 | 0 | 0.9647
2 | 0.83333 | 400 | 15 | 0.017035 | 0 | 0 | 0 | 0.98325
2 | 0.83333 | 400 | 16 | 0.0063906 | 0 | 0 | 0 | 0.99365
2 | 0.83333 | 400 | 17 | 0.0028079 | 0 | 0 | 0 | 0.9972
2 | 0.83333 | 400 | 18 | 0.00075056 | 0 | 0 | 0 | 0.99925
2 | 0.83333 | 400 | 19 | 0.00030009 | 0 | 0 | 0 | 0.9997
2 | 0.83333 | 400 | 20 | 0.00015002 | 0 | 0 | 0 | 0.99985
2 | 0.83333 | 400 | 21 | 0 | 0 | 0 | 0 | 1
2 | 0.83333 | 400 | 22 | 0 | 0 | 0 | 0 | 1
2 | 0.83333 | 400 | 23 | 0 | 0 | 0 | 0 | 1
2 | 0.83333 | 400 | 24 | 0 | 0 | 0 | 0 | 1
2 | 0.83333 | 400 | 25 | 0 | 0 | 0 | 0 | 1
2 | 0.83333 | 400 | 26 | 0 | 0 | 0 | 0 | 1
2 | 0.83333 | 400 | 27 | 0 | 0 | 0 | 0 | 1
2 | 0.88889 | 400 | -12 | 1 | 0.9988 | 0.9986 | 0.9986 | 0
2 | 0.88889 | 400 | -11 | 1 | 0.9988 | 0.9986 | 0.9986 | 0
2 | 0.88889 | 400 | -10 | 1 | 0.9988 | 0.9986 | 0.9986 | 0
2 | 0.88889 | 400 | -9 | 1 | 0.9988 | 0.9986 | 0.9986 | 0
2 | 0.88889 | 400 | -8 | 1 | 0.9988 | 0.9986 | 0.9986 | 0
2 | 0.88889 | 400 | -7 | 1 | 0.9988 | 0.9986 | 0.997 | 0.0004
2 | 0.88889 | 400 | -6 | 1 | 0.9988 | 0.9986 | 0.98801 | 0.00265
2 | 0.88889 | 400 | -5 | 1 | 1 | 0.9962 | 0.93648 | 0.01565
2 | 0.88889 | 400 | -4 | 1 | 0.99742 | 0.97775 | 0.78224 | 0.05445
2 | 0.88889 | 400 | -3 | 1 | 0.99452 | 0.92208 | 0.5045 | 0.12625
2 | 0.88889 | 400 | -2 | 1 | 0.96954 | 0.79222 | 0.22602 | 0.20555
2 | 0.88889 | 400 | -1 | 1 | 0.90773 | 0.58207 | 0.076749 | 0.2643
2 | 0.88889 | 400 | 0 | 0.99953 | 0.79265 | 0.35014 | 0.018222 | 0.3123
2 | 0.88889 | 400 | 1 | 0.99764 | 0.61055 | 0.16822 | 0.0044414 | 0.35845
2 | 0.88889 | 400 | 2 | 0.99385 | 0.40768 | 0.060438 | 0.00049237 | 0.40595
2 | 0.88889 | 400 | 3 | 0.98002 | 0.23237 | 0.020313 | 0 | 0.44775
2 | 0.88889 | 400 | 4 | 0.96145 | 0.10096 | 0.0047535 | 0 | 0.48365
2 | 0.88889 | 400 | 5 | 0.9308 | 0.039921 | 0.00069 | 0 | 0.50725
2 | 0.88889 | 400 | 6 | 0.88697 | 0.013013 | 9.4985e-05 | 0 | 0.5262
2 | 0.88889 | 400 | 7 | 0.83289 | 0.0035809 | 0 | 0 | 0.5445
2 | 0.88889 | 400 | 8 | 0.75754 | 0.00087912 | 0 | 0 | 0.56865
2 | 0.88889 | 400 | 9 | 0.66581 | 0 | 0 | 0 | 0.60025
2 | 0.88889 | 400 | 10 | 0.55961 | 0 | 0 | 0 | 0.64115
2 | 0.88889 | 400 | 11 | 0.44571 | 0 | 0 | 0 | 0.6917
2 | 0.88889 | 400 | 12 | 0.33699 | 0 | 0 | 0 | 0.7479
2 | 0.88889 | 400 | 13 | 0.23732 | 0 | 0 | 0 | 0.8082
2 | 0.88889 | 400 | 14 | 0.15619 | 0 | 0 | 0 | 0.8649
2 | 0.88889 | 400 | 15 | 0.094631 | 0 | 0 | 0 | 0.91355
2 | 0.88889 | 400 | 16 | 0.050467 | 0 | 0 | 0 | 0.95195
2 | 0.88889 | 400 | 17 | 0.024328 | 0 | 0 | 0 | 0.97625
2 | 0.88889 | 400 | 18 | 0.012197 | 0 | 0 | 0 | 0.98795
2 | 0.88889 | 400 | 19 | 0.0054293 | 0 | 0 | 0 | 0.9946
2 | 0.88889 | 400 | 20 | 0.0023053 | 0 | 0 | 0 | 0.9977
2 | 0.88889 | 400 | 21 | 0.00090081 | 0 | 0 | 0 | 0.9991
2 | 0.88889 | 400 | 22 | 0.00040016 | 0 | 0 | 0 | 0.9996
2 | 0.88889 | 400 | 23 | 0.00015002 | 0 | 0 | 0 | 0.99985
2 | 0.88889 | 400 | 24 | 5.0003e-05 | 0 | 0 | 0 | 0.99995
2 | 0.88889 | 400 | 25 | 0 | 0 | 0 | 0 | 1
2 | 0.88889 | 400 | 26 | 0 | 0 | 0 | 0 | 1
2 | 0.88889 | 400 | 27 | 0 | 0 | 0 | 0 | 1
2 | 0.33333 | 1000 | -15 | 1 | 0.9988 | 0.9986 | 0.9986 | 0
2 | 0.33333 | 1000 | -14 | 1 | 0.9988 | 0.9986 | 0.9986 | 0
2 | 0.33333 | 1000 | -13 | 1 | 0.9988 | 0.9986 | 0.9986 | 0
2 | 0.33333 | 1000 | -12 | 1 | 0.9988 | 0.9986 | 0.9986 | 0
2 | 0.33333 | 1000 | -11 | 1 | 0.9988 | 0.9986 | 0.9972 | 0.00035
2 | 0.33333 | 1000 | -10 | 1 | 0.9994 | 0.998 | 0.97982 | 0.0047
2 | 0.33333 | 1000 | -9 | 1 | 0.9994 | 0.99222 | 0.85794 | 0.0353
2 | 0.33333 | 1000 | -8 | 1 | 0.99685 | 0.94114 | 0.49744 | 0.1274
2 | 0.33333 | 1000 | -7 | 1 | 0.98372 | 0.7178 | 0.1473 | 0.23025
2 | 0.33333 | 1000 | -6 | 1 | 0.89849 | 0.35595 | 0.019684 | 0.30105
2 | 0.33333 | 1000 | -5 | 0.99835 | 0.6651 | 0.094444 | 0.001103 | 0.3621
2 | 0.33333 | 1000 | -4 | 0.98431 | 0.32392 | 0.016736 | 0 | 0.43
2 | 0.33333 | 1000 | -3 | 0.93642 | 0.10266 | 0.001939 | 0 | 0.48995
2 | 0.33333 | 1000 | -2 | 0.81282 | 0.021827 | 9.1709e-05 | 0 | 0.5449
2 | 0.33333 | 1000 | -1 | 0.59813 | 0.0026413 | 0 | 0 | 0.6247
2 | 0.33333 | 1000 | 0 | 0.35815 | 0.00027168 | 0 | 0 | 0.73615
2 | 0.33333 | 1000 | 1 | 0.1657 | 0 | 0 | 0 | 0.85785
2 | 0.33333 | 1000 | 2 | 0.061008 | 0 | 0 | 0 | 0.9425
2 | 0.33333 | 1000 | 3 | 0.018068 | 0 | 0 | 0 | 0.98225
2 | 0.33333 | 1000 | 4 | 0.0042681 | 0 | 0 | 0 | 0.99575
2 | 0.33333 | 1000 | 5 | 0.00065042 | 0 | 0 | 0 | 0.99935
2 | 0.33333 | 1000 | 6 | 5.0003e-05 | 0 | 0 | 0 | 0.99995
2 | 0.33333 | 1000 | 7 | 0 | 0 | 0 | 0 | 1
2 | 0.33333 | 1000 | 8 | 0 | 0 | 0 | 0 | 1
2 | 0.33333 | 1000 | 9 | 0 | 0 | 0 | 0 | 1
2 | 0.33333 | 1000 | 10 | 0 | 0 | 0 | 0 | 1
2 | 0.33333 | 1000 | 11 | 0 | 0 | 0 | 0 | 1
2 | 0.33333 | 1000 | 12 | 0 | 0 | 0 | 0 | 1
2 | 0.33333 | 1000 | 13 | 0 | 0 | 0 | 0 | 1
2 | 0.33333 | 1000 | 14 | 0 | 0 | 0 | 0 | 1
2 | 0.33333 | 1000 | 15 | 0 | 0 | 0 | 0 | 1
2 | 0.33333 | 1000 | 16 | 0 | 0 | 0 | 0 | 1
2 | 0.33333 | 1000 | 17 | 0 | 0 | 0 | 0 | 1
2 | 0.33333 | 1000 | 18 | 0 | 0 | 0 | 0 | 1
2 | 0.33333 | 1000 | 19 | 0 | 0 | 0 | 0 | 1
2 | 0.33333 | 1000 | 20 | 0 | 0 | 0 | 0 | 1
2 | 0.33333 | 1000 | 21 | 0 | 0 | 0 | 0 | 1
2 | 0.33333 | 1000 | 22 | 0 | 0 | 0 | 0 | 1
2 | 0.33333 | 1000 | 23 | 0 | 0 | 0 | 0 | 1
2 | 0.33333 | 1000 | 24 | 0 | 0 | 0 | 0 | 1
2 | 0.4 | 1000 | -15 | 1 | 0.9988 | 0.9986 | 0.9986 | 0
2 | 0.4 | 1000 | -14 | 1 | 0.9988 | 0.9986 | 0.9986 | 0
2 | 0.4 | 1000 | -13 | 1 | 0.9988 | 0.9986 | 0.9986 | 0
2 | 0.4 | 1000 | -12 | 1 | 0.9988 | 0.9986 | 0.9986 | 0
2 | 0.4 | 1000 | -11 | 1 | 0.9988 | 0.9986 | 0.9986 | 0
2 | 0.4 | 1000 | -10 | 1 | 0.9988 | 0.9986 | 0.996 | 0.00065
2 | 0.4 | 1000 | -9 | 1 | 0.9994 | 0.998 | 0.97602 | 0.00565
2 | 0.4 | 1000 | -8 | 1 | 0.9998 | 0.99361 | 0.83493 | 0.041
2 | 0.4 | 1000 | -7 | 1 | 0.99803 | 0.94054 | 0.46111 | 0.13665
2 | 0.4 | 1000 | -6 | 1 | 0.98096 | 0.71595 | 0.12086 | 0.23765
2 | 0.4 | 1000 | -5 | 1 | 0.89341 | 0.35172 | 0.01525 | 0.30335
2 | 0.4 | 1000 | -4 | 0.99904 | 0.64518 | 0.10471 | 0.00082452 | 0.36335
2 | 0.4 | 1000 | -3 | 0.99196 | 0.32083 | 0.017474 | 0 | 0.42905
2 | 0.4 | 1000 | -2 | 0.95827 | 0.095581 | 0.0020555 | 0 | 0.4863
2 | 0.4 | 1000 | -1 | 0.84933 | 0.021324 | 0 | 0 | 0.53455
2 | 0.4 | 1000 | 0 | 0.65949 | 0.0019106 | 0 | 0 | 0.6019
2 | 0.4 | 1000 | 1 | 0.41323 | 7.0661e-05 | 0 | 0 | 0.70755
2 | 0.4 | 1000 | 2 | 0.19989 | 0 | 0 | 0 | 0.8334
2 | 0.4 | 1000 | 3 | 0.076695 | 0 | 0 | 0 | 0.92875
2 | 0.4 | 1000 | 4 | 0.024223 | 0 | 0 | 0 | 0.97635
2 | 0.4 | 1000 | 5 | 0.0053788 | 0 | 0 | 0 | 0.99465
2 | 0.4 | 1000 | 6 | 0.0009509 | 0 | 0 | 0 | 0.99905
2 | 0.4 | 1000 | 7 | 0.00015002 | 0 | 0 | 0 | 0.99985
2 | 0.4 | 1000 | 8 | 0 | 0 | 0 | 0 | 1
2 | 0.4 | 1000 | 9 | 0 | 0 | 0 | 0 | 1
2 | 0.4 | 1000 | 10 | 0 | 0 | 0 | 0 | 1
2 | 0.4 | 1000 | 11 | 0 | 0 | 0 | 0 | 1
2 | 0.4 | 1000 | 12 | 0 | 0 | 0 | 0 | 1
2 | 0.4 | 1000 | 13 | 0 | 0 | 0 | 0 | 1
2 | 0.4 | 1000 | 14 | 0 | 0 | 0 | 0 | 1
2 | 0.4 | 1000 | 15 | 0 | 0 | 0 | 0 | 1
2 | 0.4 | 1000 | 16 | 0 | 0 | 0 | 0 | 1
2 | 0.4 | 1000 | 17 | 0 | 0 | 0 | 0 | 1
2 | 0.4 | 1000 | 18 | 0 | 0 | 0 | 0 | 1
2 | 0.4 | 1000 | 19 | 0 | 0 | 0 | 0 | 1
2 | 0.4 | 1000 | 20 | 0 | 0 | 0 | 0 | 1
2 | 0.4 | 1000 | 21 | 0 | 0 | 0 | 0 | 1
2 | 0.4 | 1000 | 22 | 0 | 0 | 0 | 0 | 1
2 | 0.4 | 1000 | 23 | 0 | 0 | 0 | 0 | 1
2 | 0.4 | 1000 | 24 | 0 | 0 | 0 | 0 | 1
2 | 0.5 | 1000 | -14 | 1 | 0.9988 | 0.9986 | 0.9986 | 0
2 | 0.5 | 1000 | -13 | 1 | 0.9988 | 0.9986 | 0.9986 | 0
2 | 0.5 | 1000 | -12 | 1 | 0.9988 | 0.9986 | 0.9986 | 0
2 | 0.5 | 1000 | -11 | 1 | 0.9988 | 0.9986 | 0.9986 | 0
2 | 0.5 | 1000 | -10 | 1 | 0.9988 | 0.9986 | 0.9986 | 0
2 | 0.5 | 1000 | -9 | 1 | 0.9988 | 0.9986 | 0.9964 | 0.00055
2 | 0.5 | 1000 | -8 | 1 | 0.999 | 0.9984 | 0.97502 | 0.0059
2 | 0.5 | 1000 | -7 | 1 | 0.9998 | 0.99521 | 0.83204 | 0.0419
2 | 0.5 | 1000 | -6 | 1 | 0.99763 | 0.95691 | 0.47005 | 0.13375
2 | 0.5 | 1000 | -5 | 1 | 0.98633 | 0.7587 | 0.14264 | 0.2287
2 | 0.5 | 1000 | -4 | 0.99983 | 0.91384 | 0.41384 | 0.019627 | 0.29445
2 | 0.5 | 1000 | -3 | 0.99943 | 0.70961 | 0.15084 | 0.00085788 | 0.3493
2 | 0.5 | 1000 | -2 | 0.99518 | 0.38418 | 0.032558 | 0 | 0.41455
2 | 0.5 | 1000 | -1 | 0.97833 | 0.14192 | 0.0046739 | 0 | 0.4705
2 | 0.5 | 1000 | 0 | 0.92375 | 0.033183 | 0.00078309 | 0 | 0.5108
2 | 0.5 | 1000 | 1 | 0.7924 | 0.0050328 | 0 | 0 | 0.55635
2 | 0.5 | 1000 | 2 | 0.59547 | 0.00047874 | 0 | 0 | 0.62655
2 | 0.5 | 1000 | 3 | 0.36393 | 0 | 0 | 0 | 0.73315
2 | 0.5 | 1000 | 4 | 0.17373 | 0 | 0 | 0 | 0.85195
2 | 0.5 | 1000 | 5 | 0.069176 | 0 | 0 | 0 | 0.9353
2 | 0.5 | 1000 | 6 | 0.023018 | 0 | 0 | 0 | 0.9775
2 | 0.5 | 1000 | 7 | 0.0064412 | 0 | 0 | 0 | 0.9936
2 | 0.5 | 1000 | 8 | 0.0015023 | 0 | 0 | 0 | 0.9985
2 | 0.5 | 1000 | 9 | 0.00030009 | 0 | 0 | 0 | 0.9997
2 | 0.5 | 1000 | 10 | 5.0003e-05 | 0 | 0 | 0 | 0.99995
2 | 0.5 | 1000 | 11 | 0 | 0 | 0 | 0 | 1
2 | 0.5 | 1000 | 12 | 0 | 0 | 0 | 0 | 1
2 | 0.5 | 1000 | 13 | 0 | 0 | 0 | 0 | 1
2 | 0.5 | 1000 | 14 | 0 | 0 | 0 | 0 | 1
2 | 0.5 | 1000 | 15 | 0 | 0 | 0 | 0 | 1
2 | 0.5 | 1000 | 16 | 0 | 0 | 0 | 0 | 1
2 | 0.5 | 1000 | 17 | 0 | 0 | 0 | 0 | 1
2 | 0.5 | 1000 | 18 | 0 | 0 | 0 | 0 | 1
2 | 0.5 | 1000 | 19 | 0 | 0 | 0 | 0 | 1
2 | 0.5 | 1000 | 20 | 0 | 0 | 0 | 0 | 1
2 | 0.5 | 1000 | 21 | 0 | 0 | 0 | 0 | 1
2 | 0.5 | 1000 | 22 | 0 | 0 | 0 | 0 | 1
2 | 0.5 | 1000 | 23 | 0 | 0 | 0 | 0 | 1
2 | 0.5 | 1000 | 24 | 0 | 0 | 0 | 0 | 1
2 | 0.5 | 1000 | 25 | 0 | 0 | 0 | 0 | 1
2 | 0.66667 | 1000 | -13 | 1 | 0.9988 | 0.9986 | 0.9986 | 0
2 | 0.66667 | 1000 | -12 | 1 | 0.9988 | 0.9986 | 0.9986 | 0
2 | 0.66667 | 1000 | -11 | 1 | 0.9988 | 0.9986 | 0.9986 | 0
2 | 0.66667 | 1000 | -10 | 1 | 0.9988 | 0.9986 | 0.9986 | 0
2 | 0.66667 | 1000 | -9 | 1 | 0.9988 | 0.9986 | 0.9986 | 0
2 | 0.66667 | 1000 | -8 | 1 | 0.9988 | 0.9986 | 0.9978 | 0.0002
2 | 0.66667 | 1000 | -7 | 1 | 0.9988 | 0.9986 | 0.99121 | 0.00185
2 | 0.66667 | 1000 | -6 | 1 | 0.9996 | 0.9978 | 0.94246 | 0.01405
2 | 0.66667 | 1000 | -5 | 1 | 0.9994 | 0.98625 | 0.68898 | 0.07785
2 | 0.66667 | 1000 | -4 | 1 | 0.99629 | 0.91515 | 0.32121 | 0.17325
2 | 0.66667 | 1000 | -3 | 1 | 0.97282 | 0.67603 | 0.087559 | 0.24995
2 | 0.66667 | 1000 | -2 | 1 | 0.86689 | 0.35281 | 0.010462 | 0.3072
2 | 0.66667 | 1000 | -1 | 0.99945 | 0.63912 | 0.12619 | 0.00069109 | 0.36135
2 | 0.66667 | 1000 | 0 | 0.99704 | 0.33945 | 0.031849 | 0 | 0.42215
2 | 0.66667 | 1000 | 1 | 0.98768 | 0.13216 | 0.0052056 | 0 | 0.4705
2 | 0.66667 | 1000 | 2 | 0.95483 | 0.039186 | 0.00049855 | 0 | 0.5013
2 | 0.66667 | 1000 | 3 | 0.87947 | 0.0072621 | 0 | 0 | 0.5299
2 | 0.66667 | 1000 | 4 | 0.74101 | 0.001481 | 0 | 0 | 0.57385
2 | 0.66667 | 1000 | 5 | 0.55174 | 7.7567e-05 | 0 | 0 | 0.6443
2 | 0.66667 | 1000 | 6 | 0.34594 | 0 | 0 | 0 | 0.74295
2 | 0.66667 | 1000 | 7 | 0.18378 | 0 | 0 | 0 | 0.84475
2 | 0.66667 | 1000 | 8 | 0.08313 | 0 | 0 | 0 | 0.92325
2 | 0.66667 | 1000 | 9 | 0.031885 | 0 | 0 | 0 | 0.9691
2 | 0.66667 | 1000 | 10 | 0.010918 | 0 | 0 | 0 | 0.9892
2 | 0.66667 | 1000 | 11 | 0.0031096 | 0 | 0 | 0 | 0.9969
2 | 0.66667 | 1000 | 12 | 0.00060036 | 0 | 0 | 0 | 0.9994
2 | 0.66667 | 1000 | 13 | 0.00010001 | 0 | 0 | 0 | 0.9999
2 | 0.66667 | 1000 | 14 | 0 | 0 | 0 | 0 | 1
2 | 0.66667 | 1000 | 15 | 0 | 0 | 0 | 0 | 1
2 | 0.66667 | 1000 | 16 | 0 | 0 | 0 | 0 | 1
2 | 0.66667 | 1000 | 17 | 0 | 0 | 0 | 0 | 1
2 | 0.66667 | 1000 | 18 | 0 | 0 | 0 | 0 | 1
2 | 0.66667 | 1000 | 19 | 0 | 0 | 0 | 0 | 1
2 | 0.66667 | 1000 | 20 | 0 | 0 | 0 | 0 | 1
2 | 0.66667 | 1000 | 21 | 0 | 0 | 0 | 0 | 1
2 | 0.66667 | 1000 | 22 | 0 | 0 | 0 | 0 | 1
2 | 0.66667 | 1000 | 23 | 0 | 0 | 0 | 0 | 1
2 | 0.66667 | 1000 | 24 | 0 | 0 | 0 | 0 | 1
2 | 0.66667 | 1000 | 25 | 0 | 0 | 0 | 0 | 1
2 | 0.66667 | 1000 | 26 | 0 | 0 | 0 | 0 | 1
2 | 0.75 | 1000 | -13 | 1 | 0.9988 | 0.9986 | 0.9986 | 0
2 | 0.75 | 1000 | -12 | 1 | 0.9988 | 0.9986 | 0.9986 | 0
2 | 0.75 | 1000 | -11 | 1 | 0.9988 | 0.9986 | 0.9986 | 0
2 | 0.75 | 1000 | -10 | 1 | 0.9988 | 0.9986 | 0.9986 | 0
2 | 0.75 | 1000 | -9 | 1 | 0.9988 | 0.9986 | 0.9986 | 0
2 | 0.75 | 1000 | -8 | 1 | 0.9988 | 0.9986 | 0.9986 | 0
2 | 0.75 | 1000 | -7 | 1 | 0.9988 | 0.9986 | 0.9968 | 0.00045
2 | 0.75 | 1000 | -6 | 1 | 0.9992 | 0.9982 | 0.98062 | 0.0045
2 | 0.75 | 1000 | -5 | 1 | 0.9988 | 0.99521 | 0.87722 | 0.03045
2 | 0.75 | 1000 | -4 | 1 | 0.99841 | 0.97241 | 0.5532 | 0.1123
2 | 0.75 | 1000 | -3 | 1 | 0.99422 | 0.8605 | 0.21349 | 0.2038
2 | 0.75 | 1000 | -2 | 1 | 0.96269 | 0.5914 | 0.043169 | 0.269
2 | 0.75 | 1000 | -1 | 1 | 0.8384 | 0.29377 | 0.0048544 | 0.31765
2 | 0.75 | 1000 | 0 | 0.99986 | 0.60554 | 0.099391 | 0 | 0.36965
2 | 0.75 | 1000 | 1 | 0.99872 | 0.31357 | 0.02194 | 0 | 0.42835
2 | 0.75 | 1000 | 2 | 0.99394 | 0.12873 | 0.0037206 | 0 | 0.4702
2 | 0.75 | 1000 | 3 | 0.97681 | 0.03952 | 0.00030245 | 0 | 0.4958
2 | 0.75 | 1000 | 4 | 0.92999 | 0.0071657 | 0 | 0 | 0.5161
2 | 0.75 | 1000 | 5 | 0.83751 | 0.00091903 | 0 | 0 | 0.54385
2 | 0.75 | 1000 | 6 | 0.69938 | 0.00016994 | 0 | 0 | 0.58835
2 | 0.75 | 1000 | 7 | 0.50955 | 0 | 0 | 0 | 0.6624
2 | 0.75 | 1000 | 8 | 0.31972 | 0 | 0 | 0 | 0.7577
2 | 0.75 | 1000 | 9 | 0.17578 | 0 | 0 | 0 | 0.8505
2 | 0.75 | 1000 | 10 | 0.079797 | 0 | 0 | 0 | 0.9261
2 | 0.75 | 1000 | 11 | 0.03364 | 0 | 0 | 0 | 0.96745
2 | 0.75 | 1000 | 12 | 0.011941 | 0 | 0 | 0 | 0.9882
2 | 0.75 | 1000 | 13 | 0.0037137 | 0 | 0 | 0 | 0.9963
2 | 0.75 | 1000 | 14 | 0.00085072 | 0 | 0 | 0 | 0.99915
2 | 0.75 | 1000 | 15 | 5.0003e-05 | 0 | 0 | 0 | 0.99995
2 | 0.75 | 1000 | 16 | 0 | 0 | 0 | 0 | 1
2 | 0.75 | 1000 | 17 | 0 | 0 | 0 | 0 | 1
2 | 0.75 | 1000 | 18 | 0 | 0 | 0 | 0 | 1
2 | 0.75 | 1000 | 19 | 0 | 0 | 0 | 0 | 1
2 | 0.75 | 1000 | 20 | 0 | 0 | 0 | 0 | 1
2 | 0.75 | 1000 | 21 | 0 | 0 | 0 | 0 | 1
2 | 0.75 | 1000 | 22 | 0 | 0 | 0 | 0 | 1
2 | 0.75 | 1000 | 23 | 0 | 0 | 0 | 0 | 1
2 | 0.75 | 1000 | 24 | 0 | 0 | 0 | 0 | 1
2 | 0.75 | 1000 | 25 | 0 | 0 | 0 | 0 | 1
2 | 0.75 | 1000 | 26 | 0 | 0 | 0 | 0 | 1
2 | 0.83333 | 1000 | -12 | 1 | 0.9988 | 0.9986 | 0.9986 | 0
2 | 0.83333 | 1000 | -11 | 1 | 0.9988 | 0.9986 | 0.9986 | 0
2 | 0.83333 | 1000 | -10 | 1 | 0.9988 | 0.9986 | 0.9986 | 0
2 | 0.83333 | 1000 | -9 | 1 | 0.9988 | 0.9986 | 0.9986 | 0
2 | 0.83333 | 1000 | -8 | 1 | 0.9988 | 0.9986 | 0.9986 | 0
2 | 0.83333 | 1000 | -7 | 1 | 0.9988 | 0.9986 | 0.9982 | 0.0001
2 | 0.83333 | 1000 | -6 | 1 | 0.9988 | 0.9986 | 0.9952 | 0.00085
2 | 0.83333 | 1000 | -5 | 1 | 0.9994 | 0.998 | 0.95644 | 0.01055
2 | 0.83333 | 1000 | -4 | 1 | 0.9992 | 0.99302 | 0.76671 | 0.0582
2 | 0.83333 | 1000 | -3 | 1 | 0.99862 | 0.94403 | 0.40658 | 0.1503
2 | 0.83333 | 1000 | -2 | 1 | 0.98607 | 0.78031 | 0.12462 | 0.23215
2 | 0.83333 | 1000 | -1 | 1 | 0.93365 | 0.49614 | 0.02263 | 0.28475
2 | 0.83333 | 1000 | 0 | 1 | 0.77576 | 0.22064 | 0.0016477 | 0.33305
2 | 0.83333 | 1000 | 1 | 0.99987 | 0.51907 | 0.067098 | 0.00025856 | 0.3865
2 | 0.83333 | 1000 | 2 | 0.99909 | 0.26984 | 0.015302 | 0 | 0.4377
2 | 0.83333 | 1000 | 3 | 0.99569 | 0.10254 | 0.0033621 | 0 | 0.47575
2 | 0.83333 | 1000 | 4 | 0.98368 | 0.031735 | 0 | 0 | 0.49605
2 | 0.83333 | 1000 | 5 | 0.95953 | 0.0055004 | 0 | 0 | 0.50875
2 | 0.83333 | 1000 | 6 | 0.90965 | 0.00095511 | 0 | 0 | 0.5233
2 | 0.83333 | 1000 | 7 | 0.8235 | 9.1166e-05 | 0 | 0 | 0.5483
2 | 0.83333 | 1000 | 8 | 0.67658 | 0 | 0 | 0 | 0.59635
2 | 0.83333 | 1000 | 9 | 0.50466 | 0 | 0 | 0 | 0.66455
2 | 0.83333 | 1000 | 10 | 0.3369 | 0 | 0 | 0 | 0.748
2 | 0.83333 | 1000 | 11 | 0.19329 | 0 | 0 | 0 | 0.838
2 | 0.83333 | 1000 | 12 | 0.096716 | 0 | 0 | 0 | 0.9118
2 | 0.83333 | 1000 | 13 | 0.041775 | 0 | 0 | 0 | 0.9599
2 | 0.83333 | 1000 | 14 | 0.016777 | 0 | 0 | 0 | 0.9835
2 | 0.83333 | 1000 | 15 | 0.0066438 | 0 | 0 | 0 | 0.9934
2 | 0.83333 | 1000 | 16 | 0.001402 | 0 | 0 | 0 | 0.9986
2 | 0.83333 | 1000 | 17 | 0.00035012 | 0 | 0 | 0 | 0.99965
2 | 0.83333 | 1000 | 18 | 0 | 0 | 0 | 0 | 1
2 | 0.83333 | 1000 | 19 | 0 | 0 | 0 | 0 | 1
2 | 0.83333 | 1000 | 20 | 0 | 0 | 0 | 0 | 1
2 | 0.83333 | 1000 | 21 | 0 | 0 | 0 | 0 | 1
2 | 0.83333 | 1000 | 22 | 0 | 0 | 0 | 0 | 1
2 | 0.83333 | 1000 | 23 | 0 | 0 | 0 | 0 | 1
2 | 0.83333 | 1000 | 24 | 0 | 0 | 0 | 0 | 1
2 | 0.83333 | 1000 | 25 | 0 | 0 | 0 | 0 | 1
2 | 0.83333 | 1000 | 26 | 0 | 0 | 0 | 0 | 1
2 | 0.83333 | 1000 | 27 | 0 | 0 | 0 | 0 | 1
2 | 0.88889 | 1000 | -12 | 1 | 0.9988 | 0.9986 | 0.9986 | 0
2 | 0.88889 | 1000 | -11 | 1 | 0.9988 | 0.9986 | 0.9986 | 0
2 | 0.88889 | 1000 | -10 | 1 | 0.9988 | 0.9986 | 0.9986 | 0
2 | 0.88889 | 1000 | -9 | 1 | 0.9988 | 0.9986 | 0.9986 | 0
2 | 0.88889 | 1000 | -8 | 1 | 0.9988 | 0.9986 | 0.9986 | 0
2 | 0.88889 | 1000 | -7 | 1 | 0.9988 | 0.9986 | 0.9986 | 0
2 | 0.88889 | 1000 | -6 | 1 | 0.9988 | 0.9986 | 0.998 | 0.00015
2 | 0.88889 | 1000 | -5 | 1 | 0.9988 | 0.9986 | 0.97403 | 0.00615
2 | 0.88889 | 1000 | -4 | 1 | 1 | 0.9972 | 0.85235 | 0.03665
2 | 0.88889 | 1000 | -3 | 1 | 0.99901 | 0.97517 | 0.53 | 0.118
2 | 0.88889 | 1000 | -2 | 1 | 0.99556 | 0.86287 | 0.20386 | 0.2061
2 | 0.88889 | 1000 | -1 | 1 | 0.96813 | 0.61415 | 0.0453 | 0.26625
2 | 0.88889 | 1000 | 0 | 1 | 0.8678 | 0.32228 | 0.0063786 | 0.3113
2 | 0.88889 | 1000 | 1 | 1 | 0.65717 | 0.12429 | 0.00041707 | 0.35915
2 | 0.88889 | 1000 | 2 | 1 | 0.38698 | 0.03364 | 0.00012101 | 0.41295
2 | 0.88889 | 1000 | 3 | 0.99934 | 0.17953 | 0.0079816 | 0 | 0.45725
2 | 0.88889 | 1000 | 4 | 0.9965 | 0.062944 | 0.0011332 | 0 | 0.48525
2 | 0.88889 | 1000 | 5 | 0.98928 | 0.014422 | 0 | 0 | 0.4989
2 | 0.88889 | 1000 | 6 | 0.96973 | 0.0027611 | 0 | 0 | 0.5069
2 | 0.88889 | 1000 | 7 | 0.9408 | 0.00067935 | 0 | 0 | 0.51495
2 | 0.88889 | 1000 | 8 | 0.88307 | 0 | 0 | 0 | 0.531
2 | 0.88889 | 1000 | 9 | 0.78361 | 8.9158e-05 | 0 | 0 | 0.5605
2 | 0.88889 | 1000 | 10 | 0.65648 | 0 | 0 | 0 | 0.60365
2 | 0.88889 | 1000 | 11 | 0.49306 | 0 | 0 | 0 | 0.6697
2 | 0.88889 | 1000 | 12 | 0.33103 | 0 | 0 | 0 | 0.75125
2 | 0.88889 | 1000 | 13 | 0.20077 | 0 | 0 | 0 | 0.8328
2 | 0.88889 | 1000 | 14 | 0.10595 | 0 | 0 | 0 | 0.9042
2 | 0.88889 | 1000 | 15 | 0.049703 | 0 | 0 | 0 | 0.95265
2 | 0.88889 | 1000 | 16 | 0.020929 | 0 | 0 | 0 | 0.9795
2 | 0.88889 | 1000 | 17 | 0.0080645 | 0 | 0 | 0 | 0.992
2 | 0.88889 | 1000 | 18 | 0.0020542 | 0 | 0 | 0 | 0.99795
2 | 0.88889 | 1000 | 19 | 0.00035012 | 0 | 0 | 0 | 0.99965
2 | 0.88889 | 1000 | 20 | 0.00010001 | 0 | 0 | 0 | 0.9999
2 | 0.88889 | 1000 | 21 | 5.0003e-05 | 0 | 0 | 0 | 0.99995
2 | 0.88889 | 1000 | 22 | 0 | 0 | 0 | 0 | 1
2 | 0.88889 | 1000 | 23 | 0 | 0 | 0 | 0 | 1
2 | 0.88889 | 1000 | 24 | 0 | 0 | 0 | 0 | 1
2 | 0.88889 | 1000 | 25 | 0 | 0 | 0 | 0 | 1
2 | 0.88889 | 1000 | 26 | 0 | 0 | 0 | 0 | 1
2 | 0.88889 | 1000 | 27 | 0 | 0 | 0 | 0 | 1

## TU9 30KMPH Polar List8
QAM | Rate | Info Blocklength | EsN0 | 1TX BLER | 2TX BLER | 3TX BLER | 4TX BLER | Throughput
2 | 0.33333 | 100 | -15 | 1 | 0.9988 | 0.9986 | 0.9986 | 0
2 | 0.33333 | 100 | -14 | 1 | 0.999 | 0.9984 | 0.9984 | 5e-05
2 | 0.33333 | 100 | -13 | 1 | 0.999 | 0.9984 | 0.9972 | 0.00035
2 | 0.33333 | 100 | -12 | 1 | 0.9992 | 0.9982 | 0.98801 | 0.00265
2 | 0.33333 | 100 | -11 | 1 | 0.9992 | 0.99242 | 0.96289 | 0.009
2 | 0.33333 | 100 | -10 | 0.9998 | 0.99702 | 0.9736 | 0.8817 | 0.02965
2 | 0.33333 | 100 | -9 | 0.99902 | 0.9873 | 0.9209 | 0.72266 | 0.07075
2 | 0.33333 | 100 | -8 | 0.997 | 0.95263 | 0.79611 | 0.48418 | 0.13745
2 | 0.33333 | 100 | -7 | 0.99109 | 0.88452 | 0.61915 | 0.27271 | 0.20795
2 | 0.33333 | 100 | -6 | 0.97252 | 0.77025 | 0.41592 | 0.12064 | 0.27825
2 | 0.33333 | 100 | -5 | 0.93971 | 0.60842 | 0.23087 | 0.046534 | 0.3429
2 | 0.33333 | 100 | -4 | 0.885 | 0.42148 | 0.10284 | 0.010116 | 0.41065
2 | 0.33333 | 100 | -3 | 0.79869 | 0.27189 | 0.039776 | 0.0021101 | 0.4728
2 | 0.33333 | 100 | -2 | 0.70293 | 0.15171 | 0.011383 | 0.0002799 | 0.53575
2 | 0.33333 | 100 | -1 | 0.58066 | 0.069051 | 0.0022301 | 0 | 0.60535
2 | 0.33333 | 100 | 0 | 0.45417 | 0.027714 | 0.0001482 | 0 | 0.67475
2 | 0.33333 | 100 | 1 | 0.32945 | 0.0098413 | 0 | 0 | 0.7466
2 | 0.33333 | 100 | 2 | 0.22354 | 0.0023291 | 0 | 0 | 0.81575
2 | 0.33333 | 100 | 3 | 0.13688 | 0.00045493 | 0 | 0 | 0.87925
2 | 0.33333 | 100 | 4 | 0.07946 | 0.00016194 | 0 | 0 | 0.92625
2 | 0.33333 | 100 | 5 | 0.038637 | 0 | 0 | 0 | 0.9628
2 | 0.33333 | 100 | 6 | 0.019212 | 0 | 0 | 0 | 0.98115
2 | 0.33333 | 100 | 7 | 0.0075567 | 0 | 0 | 0 | 0.9925
2 | 0.33333 | 100 | 8 | 0.0038145 | 0 | 0 | 0 | 0.9962
2 | 0.33333 | 100 | 9 | 0.0014521 | 0 | 0 | 0 | 0.99855
2 | 0.33333 | 100 | 10 | 0.00035012 | 0 | 0 | 0 | 0.99965
2 | 0.33333 | 100 | 11 | 0.00015002 | 0 | 0 | 0 | 0.99985
2 | 0.33333 | 100 | 12 | 0.00010001 | 0 | 0 | 0 | 0.9999
2 | 0.33333 | 100 | 13 | 0 | 0 | 0 | 0 | 1
2 | 0.33333 | 100 | 14 | 0 | 0 | 0 | 0 | 1
2 | 0.33333 | 100 | 15 | 0 | 0 | 0 | 0 | 1
2 | 0.33333 | 100 | 16 | 0 | 0 | 0 | 0 | 1
2 | 0.33333 | 100 | 17 | 0 | 0 | 0 | 0 | 1
2 | 0.33333 | 100 | 18 | 0 | 0 | 0 | 0 | 1
2 | 0.33333 | 100 | 19 | 0 | 0 | 0 | 0 | 1
2 | 0.33333 | 100 | 20 | 0 | 0 | 0 | 0 | 1
2 | 0.33333 | 100 | 21 | 0 | 0 | 0 | 0 | 1
2 | 0.33333 | 100 | 22 | 0 | 0 | 0 | 0 | 1
2 | 0.33333 | 100 | 23 | 0 | 0 | 0 | 0 | 1
2 | 0.33333 | 100 | 24 | 0 | 0 | 0 | 0 | 1
2 | 0.4 | 100 | -15 | 1 | 0.9988 | 0.9986 | 0.9986 | 0
2 | 0.4 | 100 | -14 | 1 | 0.9988 | 0.9986 | 0.9986 | 0
2 | 0.4 | 100 | -13 | 1 | 0.9988 | 0.9986 | 0.9984 | 5e-05
2 | 0.4 | 100 | -12 | 1 | 0.9988 | 0.9986 | 0.9966 | 0.0005
2 | 0.4 | 100 | -11 | 1 | 1 | 0.9972 | 0.98821 | 0.00265
2 | 0.4 | 100 | -10 | 1 | 0.9992 | 0.99102 | 0.95232 | 0.0118
2 | 0.4 | 100 | -9 | 0.9998 | 0.99525 | 0.96673 | 0.85743 | 0.03565
2 | 0.4 | 100 | -8 | 0.99903 | 0.98119 | 0.89917 | 0.68742 | 0.0803
2 | 0.4 | 100 | -7 | 0.9961 | 0.94149 | 0.77805 | 0.45617 | 0.14615
2 | 0.4 | 100 | -6 | 0.98487 | 0.86797 | 0.58604 | 0.246 | 0.2191
2 | 0.4 | 100 | -5 | 0.96592 | 0.74938 | 0.38352 | 0.10564 | 0.2884
2 | 0.4 | 100 | -4 | 0.93122 | 0.58994 | 0.21962 | 0.038087 | 0.3508
2 | 0.4 | 100 | -3 | 0.87477 | 0.4249 | 0.10193 | 0.011526 | 0.4115
2 | 0.4 | 100 | -2 | 0.79676 | 0.2719 | 0.037489 | 0.0023168 | 0.4737
2 | 0.4 | 100 | -1 | 0.69956 | 0.14864 | 0.012092 | 0.00018603 | 0.53745
2 | 0.4 | 100 | 0 | 0.58838 | 0.075871 | 0.003335 | 0 | 0.59965
2 | 0.4 | 100 | 1 | 0.46586 | 0.031222 | 0.0008236 | 0 | 0.6675
2 | 0.4 | 100 | 2 | 0.35041 | 0.01041 | 0 | 0 | 0.73485
2 | 0.4 | 100 | 3 | 0.24758 | 0.0028134 | 0 | 0 | 0.79975
2 | 0.4 | 100 | 4 | 0.16045 | 0.00052244 | 0 | 0 | 0.86135
2 | 0.4 | 100 | 5 | 0.096321 | 0.00010964 | 0 | 0 | 0.91205
2 | 0.4 | 100 | 6 | 0.052853 | 0 | 0 | 0 | 0.9498
2 | 0.4 | 100 | 7 | 0.024853 | 0 | 0 | 0 | 0.97575
2 | 0.4 | 100 | 8 | 0.011787 | 0 | 0 | 0 | 0.98835
2 | 0.4 | 100 | 9 | 0.0050756 | 0 | 0 | 0 | 0.99495
2 | 0.4 | 100 | 10 | 0.0020542 | 0 | 0 | 0 | 0.99795
2 | 0.4 | 100 | 11 | 0.00070049 | 0 | 0 | 0 | 0.9993
2 | 0.4 | 100 | 12 | 0.00035012 | 0 | 0 | 0 | 0.99965
2 | 0.4 | 100 | 13 | 5.0003e-05 | 0 | 0 | 0 | 0.99995
2 | 0.4 | 100 | 14 | 5.0003e-05 | 0 | 0 | 0 | 0.99995
2 | 0.4 | 100 | 15 | 0 | 0 | 0 | 0 | 1
2 | 0.4 | 100 | 16 | 0 | 0 | 0 | 0 | 1
2 | 0.4 | 100 | 17 | 0 | 0 | 0 | 0 | 1
2 | 0.4 | 100 | 18 | 0 | 0 | 0 | 0 | 1
2 | 0.4 | 100 | 19 | 0 | 0 | 0 | 0 | 1
2 | 0.4 | 100 | 20 | 0 | 0 | 0 | 0 | 1
2 | 0.4 | 100 | 21 | 0 | 0 | 0 | 0 | 1
2 | 0.4 | 100 | 22 | 0 | 0 | 0 | 0 | 1
2 | 0.4 | 100 | 23 | 0 | 0 | 0 | 0 | 1
2 | 0.4 | 100 | 24 | 0 | 0 | 0 | 0 | 1
2 | 0.5 | 100 | -14 | 1 | 0.9988 | 0.9986 | 0.9986 | 0
2 | 0.5 | 100 | -13 | 1 | 0.9988 | 0.9986 | 0.9984 | 5e-05
2 | 0.5 | 100 | -12 | 1 | 0.999 | 0.9984 | 0.9984 | 5e-05
2 | 0.5 | 100 | -11 | 1 | 0.9988 | 0.9986 | 0.9966 | 0.0005
2 | 0.5 | 100 | -10 | 1 | 1 | 0.9974 | 0.98462 | 0.0035
2 | 0.5 | 100 | -9 | 1 | 0.9986 | 0.98983 | 0.95016 | 0.0122
2 | 0.5 | 100 | -8 | 0.9998 | 0.99288 | 0.96205 | 0.85985 | 0.0351
2 | 0.5 | 100 | -7 | 0.99942 | 0.97959 | 0.90943 | 0.70437 | 0.07575
2 | 0.5 | 100 | -6 | 0.99682 | 0.94184 | 0.80288 | 0.49448 | 0.13485
2 | 0.5 | 100 | -5 | 0.98691 | 0.86355 | 0.64003 | 0.28547 | 0.20455
2 | 0.5 | 100 | -4 | 0.97198 | 0.75324 | 0.44112 | 0.13406 | 0.2733
2 | 0.5 | 100 | -3 | 0.93858 | 0.60896 | 0.2706 | 0.049725 | 0.337
2 | 0.5 | 100 | -2 | 0.89332 | 0.45182 | 0.14161 | 0.016163 | 0.3956
2 | 0.5 | 100 | -1 | 0.81738 | 0.30514 | 0.063279 | 0.0038251 | 0.45575
2 | 0.5 | 100 | 0 | 0.73546 | 0.17765 | 0.022061 | 0.00029028 | 0.5166
2 | 0.5 | 100 | 1 | 0.64166 | 0.095163 | 0.0061874 | 8.7146e-05 | 0.57365
2 | 0.5 | 100 | 2 | 0.53365 | 0.043471 | 0.0012623 | 0 | 0.63345
2 | 0.5 | 100 | 3 | 0.42018 | 0.017474 | 0.00057529 | 0 | 0.6953
2 | 0.5 | 100 | 4 | 0.32176 | 0.0056415 | 0 | 0 | 0.75335
2 | 0.5 | 100 | 5 | 0.22819 | 0.001291 | 0 | 0 | 0.81335
2 | 0.5 | 100 | 6 | 0.14642 | 0.00017199 | 0 | 0 | 0.87215
2 | 0.5 | 100 | 7 | 0.091346 | 0 | 0 | 0 | 0.9163
2 | 0.5 | 100 | 8 | 0.051469 | 0 | 0 | 0 | 0.95105
2 | 0.5 | 100 | 9 | 0.027274 | 0 | 0 | 0 | 0.97345
2 | 0.5 | 100 | 10 | 0.012812 | 0 | 0 | 0 | 0.98735
2 | 0.5 | 100 | 11 | 0.0049746 | 0 | 0 | 0 | 0.99505
2 | 0.5 | 100 | 12 | 0.0023555 | 0 | 0 | 0 | 0.99765
2 | 0.5 | 100 | 13 | 0.00065042 | 0 | 0 | 0 | 0.99935
2 | 0.5 | 100 | 14 | 0.00030009 | 0 | 0 | 0 | 0.9997
2 | 0.5 | 100 | 15 | 0.00015002 | 0 | 0 | 0 | 0.99985
2 | 0.5 | 100 | 16 | 0 | 0 | 0 | 0 | 1
2 | 0.5 | 100 | 17 | 0 | 0 | 0 | 0 | 1
2 | 0.5 | 100 | 18 | 0 | 0 | 0 | 0 | 1
2 | 0.5 | 100 | 19 | 0 | 0 | 0 | 0 | 1
2 | 0.5 | 100 | 20 | 0 | 0 | 0 | 0 | 1
2 | 0.5 | 100 | 21 | 0 | 0 | 0 | 0 | 1
2 | 0.5 | 100 | 22 | 0 | 0 | 0 | 0 | 1
2 | 0.5 | 100 | 23 | 0 | 0 | 0 | 0 | 1
2 | 0.5 | 100 | 24 | 0 | 0 | 0 | 0 | 1
2 | 0.5 | 100 | 25 | 0 | 0 | 0 | 0 | 1
2 | 0.66667 | 100 | -13 | 1 | 0.9988 | 0.9986 | 0.9986 | 0
2 | 0.66667 | 100 | -12 | 1 | 0.9988 | 0.9986 | 0.9986 | 0
2 | 0.66667 | 100 | -11 | 1 | 0.999 | 0.9984 | 0.9984 | 5e-05
2 | 0.66667 | 100 | -10 | 1 | 0.999 | 0.9984 | 0.9974 | 0.0003
2 | 0.66667 | 100 | -9 | 1 | 0.9996 | 0.997 | 0.99141 | 0.0018
2 | 0.66667 | 100 | -8 | 1 | 0.9992 | 0.99521 | 0.97364 | 0.0064
2 | 0.66667 | 100 | -7 | 1 | 0.99662 | 0.98547 | 0.9158 | 0.02085
2 | 0.66667 | 100 | -6 | 1 | 0.98896 | 0.95524 | 0.80698 | 0.0487
2 | 0.66667 | 100 | -5 | 0.99769 | 0.97184 | 0.88908 | 0.63542 | 0.09435
2 | 0.66667 | 100 | -4 | 0.99501 | 0.92707 | 0.77142 | 0.42781 | 0.15475
2 | 0.66667 | 100 | -3 | 0.98551 | 0.85308 | 0.61114 | 0.24142 | 0.2197
2 | 0.66667 | 100 | -2 | 0.97385 | 0.75432 | 0.44302 | 0.11048 | 0.28025
2 | 0.66667 | 100 | -1 | 0.9378 | 0.61576 | 0.28082 | 0.04208 | 0.3378
2 | 0.66667 | 100 | 0 | 0.89419 | 0.47273 | 0.15833 | 0.013005 | 0.39085
2 | 0.66667 | 100 | 1 | 0.83493 | 0.31636 | 0.072143 | 0.0030013 | 0.44835
2 | 0.66667 | 100 | 2 | 0.75953 | 0.20753 | 0.029647 | 0.00059892 | 0.50045
2 | 0.66667 | 100 | 3 | 0.67103 | 0.11214 | 0.010039 | 0 | 0.55755
2 | 0.66667 | 100 | 4 | 0.58026 | 0.057091 | 0.0033631 | 0 | 0.60945
2 | 0.66667 | 100 | 5 | 0.48962 | 0.024538 | 0.00090882 | 0 | 0.65995
2 | 0.66667 | 100 | 6 | 0.39636 | 0.010269 | 0.00021101 | 0 | 0.7108
2 | 0.66667 | 100 | 7 | 0.30827 | 0.0026875 | 6.5548e-05 | 0 | 0.76275
2 | 0.66667 | 100 | 8 | 0.23159 | 0.00092439 | 0 | 0 | 0.81135
2 | 0.66667 | 100 | 9 | 0.1613 | 0.00034851 | 5.8086e-05 | 0 | 0.8608
2 | 0.66667 | 100 | 10 | 0.10694 | 5.535e-05 | 0 | 0 | 0.90335
2 | 0.66667 | 100 | 11 | 0.067977 | 0 | 0 | 0 | 0.93635
2 | 0.66667 | 100 | 12 | 0.039123 | 0 | 0 | 0 | 0.96235
2 | 0.66667 | 100 | 13 | 0.020044 | 0 | 0 | 0 | 0.98035
2 | 0.66667 | 100 | 14 | 0.010816 | 0 | 0 | 0 | 0.9893
2 | 0.66667 | 100 | 15 | 0.0054799 | 0 | 0 | 0 | 0.99455
2 | 0.66667 | 100 | 16 | 0.0021044 | 0 | 0 | 0 | 0.9979
2 | 0.66667 | 100 | 17 | 0.0013017 | 0 | 0 | 0 | 0.9987
2 | 0.66667 | 100 | 18 | 0.00060036 | 0 | 0 | 0 | 0.9994
2 | 0.66667 | 100 | 19 | 0.00030009 | 0 | 0 | 0 | 0.9997
2 | 0.66667 | 100 | 20 | 0.00015002 | 0 | 0 | 0 | 0.99985
2 | 0.66667 | 100 | 21 | 0.00015002 | 0 | 0 | 0 | 0.99985
2 | 0.66667 | 100 | 22 | 0 | 0 | 0 | 0 | 1
2 | 0.66667 | 100 | 23 | 0 | 0 | 0 | 0 | 1
2 | 0.66667 | 100 | 24 | 0 | 0 | 0 | 0 | 1
2 | 0.66667 | 100 | 25 | 0 | 0 | 0 | 0 | 1
2 | 0.66667 | 100 | 26 | 0 | 0 | 0 | 0 | 1
2 | 0.75 | 100 | -13 | 1 | 0.9988 | 0.9986 | 0.9986 | 0
2 | 0.75 | 100 | -12 | 1 | 0.9988 | 0.9986 | 0.9986 | 0
2 | 0.75 | 100 | -11 | 1 | 0.9988 | 0.9986 | 0.9986 | 0
2 | 0.75 | 100 | -10 | 1 | 0.9992 | 0.9982 | 0.9974 | 0.0003
2 | 0.75 | 100 | -9 | 1 | 0.9988 | 0.9986 | 0.9954 | 0.0008
2 | 0.75 | 100 | -8 | 1 | 0.9996 | 0.9976 | 0.98382 | 0.00375
2 | 0.75 | 100 | -7 | 1 | 0.99821 | 0.99182 | 0.94735 | 0.0129
2 | 0.75 | 100 | -6 | 0.9996 | 0.99544 | 0.97539 | 0.86982 | 0.03245
2 | 0.75 | 100 | -5 | 0.99961 | 0.98317 | 0.93113 | 0.73156 | 0.0684
2 | 0.75 | 100 | -4 | 0.99772 | 0.95343 | 0.85117 | 0.53507 | 0.1221
2 | 0.75 | 100 | -3 | 0.99402 | 0.9031 | 0.7265 | 0.34396 | 0.1808
2 | 0.75 | 100 | -2 | 0.98657 | 0.8096 | 0.56296 | 0.17881 | 0.2442
2 | 0.75 | 100 | -1 | 0.96884 | 0.69268 | 0.39362 | 0.072552 | 0.3035
2 | 0.75 | 100 | 0 | 0.9391 | 0.5682 | 0.24855 | 0.025489 | 0.35355
2 | 0.75 | 100 | 1 | 0.8943 | 0.41694 | 0.13023 | 0.0059807 | 0.40705
2 | 0.75 | 100 | 2 | 0.82979 | 0.288 | 0.062112 | 0.0018525 | 0.45775
2 | 0.75 | 100 | 3 | 0.76228 | 0.17214 | 0.026566 | 0.00029409 | 0.5097
2 | 0.75 | 100 | 4 | 0.68662 | 0.098294 | 0.010503 | 0 | 0.55695
2 | 0.75 | 100 | 5 | 0.5975 | 0.048109 | 0.0022242 | 0 | 0.6068
2 | 0.75 | 100 | 6 | 0.50684 | 0.020637 | 0.0012994 | 0 | 0.6541
2 | 0.75 | 100 | 7 | 0.42285 | 0.0091645 | 0.00021479 | 0 | 0.69815
2 | 0.75 | 100 | 8 | 0.33648 | 0.0026785 | 0.00013392 | 0 | 0.74665
2 | 0.75 | 100 | 9 | 0.26014 | 0.0010721 | 6.3064e-05 | 0 | 0.79285
2 | 0.75 | 100 | 10 | 0.19837 | 0.00035958 | 0 | 0 | 0.8342
2 | 0.75 | 100 | 11 | 0.13837 | 0 | 0 | 0 | 0.87845
2 | 0.75 | 100 | 12 | 0.091822 | 0 | 0 | 0 | 0.9159
2 | 0.75 | 100 | 13 | 0.05949 | 0 | 0 | 0 | 0.94385
2 | 0.75 | 100 | 14 | 0.035572 | 0 | 0 | 0 | 0.96565
2 | 0.75 | 100 | 15 | 0.019888 | 0 | 0 | 0 | 0.9805
2 | 0.75 | 100 | 16 | 0.011429 | 0 | 0 | 0 | 0.9887
2 | 0.75 | 100 | 17 | 0.0059856 | 0 | 0 | 0 | 0.99405
2 | 0.75 | 100 | 18 | 0.0028079 | 0 | 0 | 0 | 0.9972
2 | 0.75 | 100 | 19 | 0.001402 | 0 | 0 | 0 | 0.9986
2 | 0.75 | 100 | 20 | 0.00075056 | 0 | 0 | 0 | 0.99925
2 | 0.75 | 100 | 21 | 0.00025006 | 0 | 0 | 0 | 0.99975
2 | 0.75 | 100 | 22 | 0.00010001 | 0 | 0 | 0 | 0.9999
2 | 0.75 | 100 | 23 | 0.00010001 | 0 | 0 | 0 | 0.9999
2 | 0.75 | 100 | 24 | 5.0003e-05 | 0 | 0 | 0 | 0.99995
2 | 0.75 | 100 | 25 | 0 | 0 | 0 | 0 | 1
2 | 0.75 | 100 | 26 | 0 | 0 | 0 | 0 | 1
2 | 0.83333 | 100 | -12 | 1 | 0.9988 | 0.9986 | 0.9986 | 0
2 | 0.83333 | 100 | -11 | 1 | 0.9988 | 0.9986 | 0.9986 | 0
2 | 0.83333 | 100 | -10 | 1 | 0.9988 | 0.9986 | 0.9982 | 0.0001
2 | 0.83333 | 100 | -9 | 1 | 0.999 | 0.9984 | 0.9966 | 0.0005
2 | 0.83333 | 100 | -8 | 1 | 0.9994 | 0.998 | 0.99141 | 0.0018
2 | 0.83333 | 100 | -7 | 1 | 0.998 | 0.99421 | 0.97066 | 0.0071
2 | 0.83333 | 100 | -6 | 1 | 0.99523 | 0.9827 | 0.92165 | 0.01945
2 | 0.83333 | 100 | -5 | 1 | 0.98679 | 0.95741 | 0.8058 | 0.049
2 | 0.83333 | 100 | -4 | 0.99981 | 0.96682 | 0.89217 | 0.65201 | 0.09
2 | 0.83333 | 100 | -3 | 0.99926 | 0.92593 | 0.78838 | 0.4522 | 0.1473
2 | 0.83333 | 100 | -2 | 0.99476 | 0.84971 | 0.64741 | 0.26916 | 0.2091
2 | 0.83333 | 100 | -1 | 0.99098 | 0.74654 | 0.48422 | 0.13543 | 0.2681
2 | 0.83333 | 100 | 0 | 0.9728 | 0.60556 | 0.31631 | 0.054985 | 0.3263
2 | 0.83333 | 100 | 1 | 0.942 | 0.47048 | 0.19406 | 0.016421 | 0.37735
2 | 0.83333 | 100 | 2 | 0.90668 | 0.34042 | 0.10083 | 0.0046954 | 0.42385
2 | 0.83333 | 100 | 3 | 0.85835 | 0.22522 | 0.048497 | 0.00095928 | 0.4685
2 | 0.83333 | 100 | 4 | 0.79033 | 0.13298 | 0.018346 | 0 | 0.51495
2 | 0.83333 | 100 | 5 | 0.7234 | 0.073116 | 0.0067616 | 0 | 0.5545
2 | 0.83333 | 100 | 6 | 0.6465 | 0.037078 | 0.0021067 | 0 | 0.59315
2 | 0.83333 | 100 | 7 | 0.56606 | 0.016306 | 0.00087074 | 0 | 0.6316
2 | 0.83333 | 100 | 8 | 0.49073 | 0.0053852 | 7.4794e-05 | 0 | 0.6683
2 | 0.83333 | 100 | 9 | 0.40864 | 0.0023282 | 7.0552e-05 | 0 | 0.7087
2 | 0.83333 | 100 | 10 | 0.33418 | 0.00066742 | 0 | 0 | 0.74915
2 | 0.83333 | 100 | 11 | 0.27162 | 6.3581e-05 | 0 | 0 | 0.78635
2 | 0.83333 | 100 | 12 | 0.20993 | 6.05e-05 | 0 | 0 | 0.82645
2 | 0.83333 | 100 | 13 | 0.15614 | 5.7807e-05 | 0 | 0 | 0.8649
2 | 0.83333 | 100 | 14 | 0.11309 | 0 | 0 | 0 | 0.8984
2 | 0.83333 | 100 | 15 | 0.080376 | 0 | 0 | 0 | 0.9256
2 | 0.83333 | 100 | 16 | 0.051467 | 0 | 0 | 0 | 0.95105
2 | 0.83333 | 100 | 17 | 0.035036 | 0 | 0 | 0 | 0.96615
2 | 0.83333 | 100 | 18 | 0.021972 | 0 | 0 | 0 | 0.9785
2 | 0.83333 | 100 | 19 | 0.011736 | 0 | 0 | 0 | 0.9884
2 | 0.83333 | 100 | 20 | 0.0071508 | 0 | 0 | 0 | 0.9929
2 | 0.83333 | 100 | 21 | 0.0040665 | 0 | 0 | 0 | 0.99595
2 | 0.83333 | 100 | 22 | 0.0022551 | 0 | 0 | 0 | 0.99775
2 | 0.83333 | 100 | 23 | 0.0015023 | 0 | 0 | 0 | 0.9985
2 | 0.83333 | 100 | 24 | 0.0005503 | 0 | 0 | 0 | 0.99945
2 | 0.83333 | 100 | 25 | 0.00035012 | 0 | 0 | 0 | 0.99965
2 | 0.83333 | 100 | 26 | 0.00035012 | 0 | 0 | 0 | 0.99965
2 | 0.83333 | 100 | 27 | 5.0003e-05 | 0 | 0 | 0 | 0.99995
2 | 0.88889 | 100 | -12 | 1 | 0.9988 | 0.9986 | 0.9986 | 0
2 | 0.88889 | 100 | -11 | 1 | 0.9988 | 0.9986 | 0.9986 | 0
2 | 0.88889 | 100 | -10 | 1 | 0.9988 | 0.9986 | 0.9984 | 5e-05
2 | 0.88889 | 100 | -9 | 1 | 0.9988 | 0.9986 | 0.9974 | 0.0003
2 | 0.88889 | 100 | -8 | 1 | 0.9992 | 0.9982 | 0.99441 | 0.00105
2 | 0.88889 | 100 | -7 | 1 | 0.9996 | 0.9964 | 0.97903 | 0.00505
2 | 0.88889 | 100 | -6 | 1 | 0.99741 | 0.98765 | 0.93825 | 0.01525
2 | 0.88889 | 100 | -5 | 0.9998 | 0.99426 | 0.96733 | 0.83743 | 0.0408
2 | 0.88889 | 100 | -4 | 0.99961 | 0.97899 | 0.91284 | 0.68969 | 0.07965
2 | 0.88889 | 100 | -3 | 0.99943 | 0.95038 | 0.82491 | 0.4983 | 0.13265
2 | 0.88889 | 100 | -2 | 0.99785 | 0.90038 | 0.69269 | 0.30318 | 0.19385
2 | 0.88889 | 100 | -1 | 0.99417 | 0.80976 | 0.52874 | 0.15792 | 0.25245
2 | 0.88889 | 100 | 0 | 0.98096 | 0.69505 | 0.37136 | 0.069459 | 0.30515
2 | 0.88889 | 100 | 1 | 0.96438 | 0.56496 | 0.2325 | 0.022919 | 0.35365
2 | 0.88889 | 100 | 2 | 0.93418 | 0.4203 | 0.12444 | 0.0052058 | 0.4013
2 | 0.88889 | 100 | 3 | 0.89566 | 0.29604 | 0.059883 | 0.0013507 | 0.44345
2 | 0.88889 | 100 | 4 | 0.83182 | 0.18555 | 0.026668 | 0.00020435 | 0.489
2 | 0.88889 | 100 | 5 | 0.78055 | 0.10551 | 0.0085243 | 9.4715e-05 | 0.5277
2 | 0.88889 | 100 | 6 | 0.71456 | 0.056236 | 0.0036367 | 8.87e-05 | 0.5634
2 | 0.88889 | 100 | 7 | 0.63851 | 0.026903 | 0.00066633 | 0 | 0.60015
2 | 0.88889 | 100 | 8 | 0.56696 | 0.011365 | 0.00031568 | 0 | 0.6334
2 | 0.88889 | 100 | 9 | 0.49531 | 0.0053275 | 0.00015007 | 0 | 0.6663
2 | 0.88889 | 100 | 10 | 0.41768 | 0.0022719 | 0 | 0 | 0.70425
2 | 0.88889 | 100 | 11 | 0.34454 | 0.0003362 | 0 | 0 | 0.74355
2 | 0.88889 | 100 | 12 | 0.28106 | 0.00025626 | 0 | 0 | 0.78045
2 | 0.88889 | 100 | 13 | 0.22414 | 6.1207e-05 | 0 | 0 | 0.81685
2 | 0.88889 | 100 | 14 | 0.17289 | 5.8648e-05 | 0 | 0 | 0.85255
2 | 0.88889 | 100 | 15 | 0.13364 | 0 | 0 | 0 | 0.8821
2 | 0.88889 | 100 | 16 | 0.09565 | 0 | 0 | 0 | 0.9127
2 | 0.88889 | 100 | 17 | 0.069172 | 0 | 0 | 0 | 0.9353
2 | 0.88889 | 100 | 18 | 0.04915 | 0 | 0 | 0 | 0.95315
2 | 0.88889 | 100 | 19 | 0.032205 | 0 | 0 | 0 | 0.9688
2 | 0.88889 | 100 | 20 | 0.0202 | 0 | 0 | 0 | 0.9802
2 | 0.88889 | 100 | 21 | 0.012812 | 0 | 0 | 0 | 0.98735
2 | 0.88889 | 100 | 22 | 0.0081661 | 0 | 0 | 0 | 0.9919
2 | 0.88889 | 100 | 23 | 0.0047727 | 0 | 0 | 0 | 0.99525
2 | 0.88889 | 100 | 24 | 0.0023053 | 0 | 0 | 0 | 0.9977
2 | 0.88889 | 100 | 25 | 0.0021546 | 0 | 0 | 0 | 0.99785
2 | 0.88889 | 100 | 26 | 0.001001 | 0 | 0 | 0 | 0.999
2 | 0.88889 | 100 | 27 | 0.00035012 | 0 | 0 | 0 | 0.99965
2 | 0.33333 | 400 | -15 | 1 | 0.9988 | 0.9986 | 0.9986 | 0
2 | 0.33333 | 400 | -14 | 1 | 0.9988 | 0.9986 | 0.9986 | 0
2 | 0.33333 | 400 | -13 | 1 | 0.9988 | 0.9986 | 0.9986 | 0
2 | 0.33333 | 400 | -12 | 1 | 0.9988 | 0.9986 | 0.9986 | 0
2 | 0.33333 | 400 | -11 | 1 | 0.9988 | 0.9986 | 0.9966 | 0.0005
2 | 0.33333 | 400 | -10 | 1 | 0.9996 | 0.9978 | 0.97383 | 0.0062
2 | 0.33333 | 400 | -9 | 1 | 0.9992 | 0.98764 | 0.85911 | 0.03505
2 | 0.33333 | 400 | -8 | 1 | 0.99764 | 0.93164 | 0.5547 | 0.11315
2 | 0.33333 | 400 | -7 | 1 | 0.9735 | 0.73406 | 0.22461 | 0.2089
2 | 0.33333 | 400 | -6 | 0.99835 | 0.88273 | 0.42756 | 0.056732 | 0.28495
2 | 0.33333 | 400 | -5 | 0.99277 | 0.6739 | 0.16929 | 0.0077981 | 0.3498
2 | 0.33333 | 400 | -4 | 0.97287 | 0.39402 | 0.044972 | 0.00048228 | 0.4143
2 | 0.33333 | 400 | -3 | 0.91347 | 0.18011 | 0.0092524 | 0 | 0.47555
2 | 0.33333 | 400 | -2 | 0.79471 | 0.060882 | 0.00074246 | 0 | 0.53865
2 | 0.33333 | 400 | -1 | 0.60958 | 0.014454 | 0 | 0 | 0.61575
2 | 0.33333 | 400 | 0 | 0.40832 | 0.0026102 | 0 | 0 | 0.70875
2 | 0.33333 | 400 | 1 | 0.23934 | 0.00043392 | 0 | 0 | 0.8066
2 | 0.33333 | 400 | 2 | 0.11701 | 5.5853e-05 | 0 | 0 | 0.8952
2 | 0.33333 | 400 | 3 | 0.048922 | 0 | 0 | 0 | 0.95335
2 | 0.33333 | 400 | 4 | 0.019004 | 0 | 0 | 0 | 0.98135
2 | 0.33333 | 400 | 5 | 0.0058844 | 0 | 0 | 0 | 0.99415
2 | 0.33333 | 400 | 6 | 0.0020542 | 0 | 0 | 0 | 0.99795
2 | 0.33333 | 400 | 7 | 0.0004502 | 0 | 0 | 0 | 0.99955
2 | 0.33333 | 400 | 8 | 0 | 0 | 0 | 0 | 1
2 | 0.33333 | 400 | 9 | 0 | 0 | 0 | 0 | 1
2 | 0.33333 | 400 | 10 | 0 | 0 | 0 | 0 | 1
2 | 0.33333 | 400 | 11 | 0 | 0 | 0 | 0 | 1
2 | 0.33333 | 400 | 12 | 0 | 0 | 0 | 0 | 1
2 | 0.33333 | 400 | 13 | 0 | 0 | 0 | 0 | 1
2 | 0.33333 | 400 | 14 | 0 | 0 | 0 | 0 | 1
2 | 0.33333 | 400 | 15 | 0 | 0 | 0 | 0 | 1
2 | 0.33333 | 400 | 16 | 0 | 0 | 0 | 0 | 1
2 | 0.33333 | 400 | 17 | 0 | 0 | 0 | 0 | 1
2 | 0.33333 | 400 | 18 | 0 | 0 | 0 | 0 | 1
2 | 0.33333 | 400 | 19 | 0 | 0 | 0 | 0 | 1
2 | 0.33333 | 400 | 20 | 0 | 0 | 0 | 0 | 1
2 | 0.33333 | 400 | 21 | 0 | 0 | 0 | 0 | 1
2 | 0.33333 | 400 | 22 | 0 | 0 | 0 | 0 | 1
2 | 0.33333 | 400 | 23 | 0 | 0 | 0 | 0 | 1
2 | 0.33333 | 400 | 24 | 0 | 0 | 0 | 0 | 1
2 | 0.4 | 400 | -15 | 1 | 0.9988 | 0.9986 | 0.9986 | 0
2 | 0.4 | 400 | -14 | 1 | 0.9988 | 0.9986 | 0.9986 | 0
2 | 0.4 | 400 | -13 | 1 | 0.9988 | 0.9986 | 0.9986 | 0
2 | 0.4 | 400 | -12 | 1 | 0.9988 | 0.9986 | 0.9986 | 0
2 | 0.4 | 400 | -11 | 1 | 0.9988 | 0.9986 | 0.9984 | 5e-05
2 | 0.4 | 400 | -10 | 1 | 0.9988 | 0.9986 | 0.99221 | 0.0016
2 | 0.4 | 400 | -9 | 1 | 0.9994 | 0.9978 | 0.96444 | 0.0086
2 | 0.4 | 400 | -8 | 1 | 0.99861 | 0.98348 | 0.79777 | 0.0505
2 | 0.4 | 400 | -7 | 1 | 0.99532 | 0.90524 | 0.48021 | 0.133
2 | 0.4 | 400 | -6 | 1 | 0.96117 | 0.68538 | 0.18174 | 0.2242
2 | 0.4 | 400 | -5 | 0.99822 | 0.85513 | 0.39195 | 0.041045 | 0.29535
2 | 0.4 | 400 | -4 | 0.99247 | 0.63583 | 0.16283 | 0.0066974 | 0.35575
2 | 0.4 | 400 | -3 | 0.97314 | 0.37954 | 0.046049 | 0.00059959 | 0.41655
2 | 0.4 | 400 | -2 | 0.91153 | 0.17662 | 0.0085954 | 0 | 0.47685
2 | 0.4 | 400 | -1 | 0.79678 | 0.063489 | 0.0015826 | 0 | 0.5371
2 | 0.4 | 400 | 0 | 0.64072 | 0.015236 | 8.2802e-05 | 0 | 0.60385
2 | 0.4 | 400 | 1 | 0.45548 | 0.0029899 | 0 | 0 | 0.68565
2 | 0.4 | 400 | 2 | 0.28663 | 0.00045048 | 0 | 0 | 0.77695
2 | 0.4 | 400 | 3 | 0.15298 | 0 | 0 | 0 | 0.8673
2 | 0.4 | 400 | 4 | 0.073537 | 0 | 0 | 0 | 0.9315
2 | 0.4 | 400 | 5 | 0.029389 | 0 | 0 | 0 | 0.97145
2 | 0.4 | 400 | 6 | 0.010714 | 0 | 0 | 0 | 0.9894
2 | 0.4 | 400 | 7 | 0.0036634 | 0 | 0 | 0 | 0.99635
2 | 0.4 | 400 | 8 | 0.0010511 | 0 | 0 | 0 | 0.99895
2 | 0.4 | 400 | 9 | 0.00010001 | 0 | 0 | 0 | 0.9999
2 | 0.4 | 400 | 10 | 0 | 0 | 0 | 0 | 1
2 | 0.4 | 400 | 11 | 0 | 0 | 0 | 0 | 1
2 | 0.4 | 400 | 12 | 0 | 0 | 0 | 0 | 1
2 | 0.4 | 400 | 13 | 0 | 0 | 0 | 0 | 1
2 | 0.4 | 400 | 14 | 0 | 0 | 0 | 0 | 1
2 | 0.4 | 400 | 15 | 0 | 0 | 0 | 0 | 1
2 | 0.4 | 400 | 16 | 0 | 0 | 0 | 0 | 1
2 | 0.4 | 400 | 17 | 0 | 0 | 0 | 0 | 1
2 | 0.4 | 400 | 18 | 0 | 0 | 0 | 0 | 1
2 | 0.4 | 400 | 19 | 0 | 0 | 0 | 0 | 1
2 | 0.4 | 400 | 20 | 0 | 0 | 0 | 0 | 1
2 | 0.4 | 400 | 21 | 0 | 0 | 0 | 0 | 1
2 | 0.4 | 400 | 22 | 0 | 0 | 0 | 0 | 1
2 | 0.4 | 400 | 23 | 0 | 0 | 0 | 0 | 1
2 | 0.4 | 400 | 24 | 0 | 0 | 0 | 0 | 1
2 | 0.5 | 400 | -14 | 1 | 0.9988 | 0.9986 | 0.9986 | 0
2 | 0.5 | 400 | -13 | 1 | 0.9988 | 0.9986 | 0.9986 | 0
2 | 0.5 | 400 | -12 | 1 | 0.9988 | 0.9986 | 0.9986 | 0
2 | 0.5 | 400 | -11 | 1 | 0.9988 | 0.9986 | 0.9986 | 0
2 | 0.5 | 400 | -10 | 1 | 0.9988 | 0.9986 | 0.9984 | 5e-05
2 | 0.5 | 400 | -9 | 1 | 0.9988 | 0.9986 | 0.99201 | 0.00165
2 | 0.5 | 400 | -8 | 1 | 0.9994 | 0.998 | 0.96943 | 0.0073
2 | 0.5 | 400 | -7 | 1 | 0.999 | 0.98824 | 0.85469 | 0.03625
2 | 0.5 | 400 | -6 | 1 | 0.99567 | 0.94077 | 0.57044 | 0.1089
2 | 0.5 | 400 | -5 | 0.99962 | 0.9739 | 0.78276 | 0.25235 | 0.1988
2 | 0.5 | 400 | -4 | 0.9988 | 0.89834 | 0.52042 | 0.069195 | 0.27225
2 | 0.5 | 400 | -3 | 0.99522 | 0.73193 | 0.26075 | 0.012843 | 0.33015
2 | 0.5 | 400 | -2 | 0.98112 | 0.48812 | 0.099525 | 0.0019263 | 0.38845
2 | 0.5 | 400 | -1 | 0.94333 | 0.26638 | 0.026381 | 0 | 0.4471
2 | 0.5 | 400 | 0 | 0.86243 | 0.11018 | 0.0054396 | 0 | 0.50555
2 | 0.5 | 400 | 1 | 0.73533 | 0.041696 | 0.0010669 | 0 | 0.5624
2 | 0.5 | 400 | 2 | 0.57646 | 0.009835 | 0.00015863 | 0 | 0.6303
2 | 0.5 | 400 | 3 | 0.40614 | 0.0016189 | 0 | 0 | 0.71035
2 | 0.5 | 400 | 4 | 0.25452 | 0.00050188 | 0 | 0 | 0.79675
2 | 0.5 | 400 | 5 | 0.14059 | 0.00011407 | 0 | 0 | 0.87665
2 | 0.5 | 400 | 6 | 0.069637 | 5.3485e-05 | 0 | 0 | 0.93485
2 | 0.5 | 400 | 7 | 0.031353 | 0 | 0 | 0 | 0.9696
2 | 0.5 | 400 | 8 | 0.011583 | 0 | 0 | 0 | 0.98855
2 | 0.5 | 400 | 9 | 0.0039153 | 0 | 0 | 0 | 0.9961
2 | 0.5 | 400 | 10 | 0.001001 | 0 | 0 | 0 | 0.999
2 | 0.5 | 400 | 11 | 0.00025006 | 0 | 0 | 0 | 0.99975
2 | 0.5 | 400 | 12 | 0.00010001 | 0 | 0 | 0 | 0.9999
2 | 0.5 | 400 | 13 | 0 | 0 | 0 | 0 | 1
2 | 0.5 | 400 | 14 | 0 | 0 | 0 | 0 | 1
2 | 0.5 | 400 | 15 | 0 | 0 | 0 | 0 | 1
2 | 0.5 | 400 | 16 | 0 | 0 | 0 | 0 | 1
2 | 0.5 | 400 | 17 | 0 | 0 | 0 | 0 | 1
2 | 0.5 | 400 | 18 | 0 | 0 | 0 | 0 | 1
2 | 0.5 | 400 | 19 | 0 | 0 | 0 | 0 | 1
2 | 0.5 | 400 | 20 | 0 | 0 | 0 | 0 | 1
2 | 0.5 | 400 | 21 | 0 | 0 | 0 | 0 | 1
2 | 0.5 | 400 | 22 | 0 | 0 | 0 | 0 | 1
2 | 0.5 | 400 | 23 | 0 | 0 | 0 | 0 | 1
2 | 0.5 | 400 | 24 | 0 | 0 | 0 | 0 | 1
2 | 0.5 | 400 | 25 | 0 | 0 | 0 | 0 | 1
2 | 0.66667 | 400 | -13 | 1 | 0.9988 | 0.9986 | 0.9986 | 0
2 | 0.66667 | 400 | -12 | 1 | 0.9988 | 0.9986 | 0.9986 | 0
2 | 0.66667 | 400 | -11 | 1 | 0.9988 | 0.9986 | 0.9986 | 0
2 | 0.66667 | 400 | -10 | 1 | 0.9988 | 0.9986 | 0.9986 | 0
2 | 0.66667 | 400 | -9 | 1 | 0.9988 | 0.9986 | 0.9986 | 0
2 | 0.66667 | 400 | -8 | 1 | 0.9988 | 0.9986 | 0.9962 | 0.0006
2 | 0.66667 | 400 | -7 | 1 | 0.999 | 0.9984 | 0.98202 | 0.00415
2 | 0.66667 | 400 | -6 | 1 | 0.9986 | 0.99341 | 0.92157 | 0.01945
2 | 0.66667 | 400 | -5 | 1 | 0.99544 | 0.96928 | 0.71423 | 0.0718
2 | 0.66667 | 400 | -4 | 1 | 0.98396 | 0.88193 | 0.40676 | 0.1532
2 | 0.66667 | 400 | -3 | 1 | 0.94384 | 0.70387 | 0.1632 | 0.22925
2 | 0.66667 | 400 | -2 | 0.99852 | 0.84367 | 0.44956 | 0.042949 | 0.2906
2 | 0.66667 | 400 | -1 | 0.9951 | 0.66691 | 0.2236 | 0.0070687 | 0.344
2 | 0.66667 | 400 | 0 | 0.98184 | 0.43525 | 0.088302 | 0.00087675 | 0.3987
2 | 0.66667 | 400 | 1 | 0.95372 | 0.23263 | 0.022976 | 0.00011046 | 0.45255
2 | 0.66667 | 400 | 2 | 0.89621 | 0.106 | 0.0054206 | 0 | 0.4981
2 | 0.66667 | 400 | 3 | 0.81714 | 0.038894 | 0.0010211 | 0 | 0.53835
2 | 0.66667 | 400 | 4 | 0.69812 | 0.011197 | 8.547e-05 | 0 | 0.585
2 | 0.66667 | 400 | 5 | 0.55955 | 0.0028114 | 0 | 0 | 0.63995
2 | 0.66667 | 400 | 6 | 0.40745 | 0.0004223 | 0 | 0 | 0.71025
2 | 0.66667 | 400 | 7 | 0.2732 | 6.3654e-05 | 0 | 0 | 0.78535
2 | 0.66667 | 400 | 8 | 0.16638 | 0 | 0 | 0 | 0.85735
2 | 0.66667 | 400 | 9 | 0.089147 | 0 | 0 | 0 | 0.91815
2 | 0.66667 | 400 | 10 | 0.042699 | 0 | 0 | 0 | 0.95905
2 | 0.66667 | 400 | 11 | 0.018693 | 0 | 0 | 0 | 0.98165
2 | 0.66667 | 400 | 12 | 0.0072015 | 0 | 0 | 0 | 0.99285
2 | 0.66667 | 400 | 13 | 0.0023555 | 0 | 0 | 0 | 0.99765
2 | 0.66667 | 400 | 14 | 0.00075056 | 0 | 0 | 0 | 0.99925
2 | 0.66667 | 400 | 15 | 0.00025006 | 0 | 0 | 0 | 0.99975
2 | 0.66667 | 400 | 16 | 5.0003e-05 | 0 | 0 | 0 | 0.99995
2 | 0.66667 | 400 | 17 | 0 | 0 | 0 | 0 | 1
2 | 0.66667 | 400 | 18 | 0 | 0 | 0 | 0 | 1
2 | 0.66667 | 400 | 19 | 0 | 0 | 0 | 0 | 1
2 | 0.66667 | 400 | 20 | 0 | 0 | 0 | 0 | 1
2 | 0.66667 | 400 | 21 | 0 | 0 | 0 | 0 | 1
2 | 0.66667 | 400 | 22 | 0 | 0 | 0 | 0 | 1
2 | 0.66667 | 400 | 23 | 0 | 0 | 0 | 0 | 1
2 | 0.66667 | 400 | 24 | 0 | 0 | 0 | 0 | 1
2 | 0.66667 | 400 | 25 | 0 | 0 | 0 | 0 | 1
2 | 0.66667 | 400 | 26 | 0 | 0 | 0 | 0 | 1
2 | 0.75 | 400 | -13 | 1 | 0.9988 | 0.9986 | 0.9986 | 0
2 | 0.75 | 400 | -12 | 1 | 0.9988 | 0.9986 | 0.9986 | 0
2 | 0.75 | 400 | -11 | 1 | 0.9988 | 0.9986 | 0.9986 | 0
2 | 0.75 | 400 | -10 | 1 | 0.9988 | 0.9986 | 0.9986 | 0
2 | 0.75 | 400 | -9 | 1 | 0.9988 | 0.9986 | 0.9986 | 0
2 | 0.75 | 400 | -8 | 1 | 0.9988 | 0.9986 | 0.9978 | 0.0002
2 | 0.75 | 400 | -7 | 1 | 0.9988 | 0.9986 | 0.99121 | 0.00185
2 | 0.75 | 400 | -6 | 1 | 0.9996 | 0.9964 | 0.96364 | 0.0089
2 | 0.75 | 400 | -5 | 1 | 0.99801 | 0.98586 | 0.83214 | 0.0418
2 | 0.75 | 400 | -4 | 1 | 0.99371 | 0.94099 | 0.57278 | 0.1084
2 | 0.75 | 400 | -3 | 1 | 0.97342 | 0.82476 | 0.27967 | 0.18945
2 | 0.75 | 400 | -2 | 0.99982 | 0.91789 | 0.60758 | 0.090573 | 0.25775
2 | 0.75 | 400 | -1 | 0.99779 | 0.8018 | 0.36194 | 0.023392 | 0.3088
2 | 0.75 | 400 | 0 | 0.99348 | 0.61271 | 0.1684 | 0.0031905 | 0.3592
2 | 0.75 | 400 | 1 | 0.98266 | 0.40125 | 0.059362 | 0.00036643 | 0.40905
2 | 0.75 | 400 | 2 | 0.95446 | 0.21598 | 0.019048 | 0 | 0.4567
2 | 0.75 | 400 | 3 | 0.90757 | 0.09273 | 0.0031043 | 0 | 0.499
2 | 0.75 | 400 | 4 | 0.83901 | 0.036776 | 0.00065672 | 0 | 0.5329
2 | 0.75 | 400 | 5 | 0.74336 | 0.010609 | 8.7681e-05 | 0 | 0.57
2 | 0.75 | 400 | 6 | 0.61818 | 0.0020249 | 0 | 0 | 0.61715
2 | 0.75 | 400 | 7 | 0.48002 | 0.00044405 | 0 | 0 | 0.6754
2 | 0.75 | 400 | 8 | 0.3481 | 0.00013482 | 0 | 0 | 0.7417
2 | 0.75 | 400 | 9 | 0.22956 | 0 | 0 | 0 | 0.8133
2 | 0.75 | 400 | 10 | 0.14032 | 0 | 0 | 0 | 0.87695
2 | 0.75 | 400 | 11 | 0.074633 | 0 | 0 | 0 | 0.93055
2 | 0.75 | 400 | 12 | 0.034447 | 0 | 0 | 0 | 0.9667
2 | 0.75 | 400 | 13 | 0.014713 | 0 | 0 | 0 | 0.9855
2 | 0.75 | 400 | 14 | 0.0061881 | 0 | 0 | 0 | 0.99385
2 | 0.75 | 400 | 15 | 0.0021044 | 0 | 0 | 0 | 0.9979
2 | 0.75 | 400 | 16 | 0.00065042 | 0 | 0 | 0 | 0.99935
2 | 0.75 | 400 | 17 | 0.00025006 | 0 | 0 | 0 | 0.99975
2 | 0.75 | 400 | 18 | 0 | 0 | 0 | 0 | 1
2 | 0.75 | 400 | 19 | 0 | 0 | 0 | 0 | 1
2 | 0.75 | 400 | 20 | 0 | 0 | 0 | 0 | 1
2 | 0.75 | 400 | 21 | 0 | 0 | 0 | 0 | 1
2 | 0.75 | 400 | 22 | 0 | 0 | 0 | 0 | 1
2 | 0.75 | 400 | 23 | 0 | 0 | 0 | 0 | 1
2 | 0.75 | 400 | 24 | 0 | 0 | 0 | 0 | 1
2 | 0.75 | 400 | 25 | 0 | 0 | 0 | 0 | 1
2 | 0.75 | 400 | 26 | 0 | 0 | 0 | 0 | 1
2 | 0.83333 | 400 | -12 | 1 | 0.9988 | 0.9986 | 0.9986 | 0
2 | 0.83333 | 400 | -11 | 1 | 0.9988 | 0.9986 | 0.9986 | 0
2 | 0.83333 | 400 | -10 | 1 | 0.9988 | 0.9986 | 0.9986 | 0
2 | 0.83333 | 400 | -9 | 1 | 0.9988 | 0.9986 | 0.9986 | 0
2 | 0.83333 | 400 | -8 | 1 | 0.9988 | 0.9986 | 0.9984 | 5e-05
2 | 0.83333 | 400 | -7 | 1 | 0.999 | 0.9984 | 0.9956 | 0.00075
2 | 0.83333 | 400 | -6 | 1 | 0.9992 | 0.9982 | 0.98342 | 0.0038
2 | 0.83333 | 400 | -5 | 1 | 0.9998 | 0.99521 | 0.92752 | 0.0178
2 | 0.83333 | 400 | -4 | 1 | 0.99603 | 0.97243 | 0.7439 | 0.0643
2 | 0.83333 | 400 | -3 | 1 | 0.9885 | 0.91054 | 0.4619 | 0.13775
2 | 0.83333 | 400 | -2 | 1 | 0.95724 | 0.76185 | 0.19334 | 0.2167
2 | 0.83333 | 400 | -1 | 1 | 0.8727 | 0.53216 | 0.060756 | 0.2756
2 | 0.83333 | 400 | 0 | 0.99894 | 0.74639 | 0.29649 | 0.013228 | 0.3242
2 | 0.83333 | 400 | 1 | 0.99491 | 0.54654 | 0.13754 | 0.0018749 | 0.37245
2 | 0.83333 | 400 | 2 | 0.98482 | 0.33958 | 0.048037 | 0.00035583 | 0.4213
2 | 0.83333 | 400 | 3 | 0.95727 | 0.18007 | 0.015607 | 0 | 0.4644
2 | 0.83333 | 400 | 4 | 0.92657 | 0.074434 | 0.0030054 | 0 | 0.4989
2 | 0.83333 | 400 | 5 | 0.87639 | 0.026549 | 0.00038063 | 0 | 0.52535
2 | 0.83333 | 400 | 6 | 0.8078 | 0.007441 | 9.0744e-05 | 0 | 0.55075
2 | 0.83333 | 400 | 7 | 0.71732 | 0.002752 | 8.5999e-05 | 0 | 0.5813
2 | 0.83333 | 400 | 8 | 0.60104 | 0.00048038 | 0 | 0 | 0.62435
2 | 0.83333 | 400 | 9 | 0.48214 | 7.4107e-05 | 0 | 0 | 0.67465
2 | 0.83333 | 400 | 10 | 0.3574 | 0 | 0 | 0 | 0.7367
2 | 0.83333 | 400 | 11 | 0.25016 | 0 | 0 | 0 | 0.7999
2 | 0.83333 | 400 | 12 | 0.15663 | 0 | 0 | 0 | 0.86455
2 | 0.83333 | 400 | 13 | 0.087666 | 0 | 0 | 0 | 0.9194
2 | 0.83333 | 400 | 14 | 0.046025 | 0 | 0 | 0 | 0.956
2 | 0.83333 | 400 | 15 | 0.021659 | 0 | 0 | 0 | 0.9788
2 | 0.83333 | 400 | 16 | 0.0082678 | 0 | 0 | 0 | 0.9918
2 | 0.83333 | 400 | 17 | 0.0035123 | 0 | 0 | 0 | 0.9965
2 | 0.83333 | 400 | 18 | 0.001402 | 0 | 0 | 0 | 0.9986
2 | 0.83333 | 400 | 19 | 0.00040016 | 0 | 0 | 0 | 0.9996
2 | 0.83333 | 400 | 20 | 0.00020004 | 0 | 0 | 0 | 0.9998
2 | 0.83333 | 400 | 21 | 0.00010001 | 0 | 0 | 0 | 0.9999
2 | 0.83333 | 400 | 22 | 0 | 0 | 0 | 0 | 1
2 | 0.83333 | 400 | 23 | 0 | 0 | 0 | 0 | 1
2 | 0.83333 | 400 | 24 | 0 | 0 | 0 | 0 | 1
2 | 0.83333 | 400 | 25 | 0 | 0 | 0 | 0 | 1
2 | 0.83333 | 400 | 26 | 0 | 0 | 0 | 0 | 1
2 | 0.83333 | 400 | 27 | 0 | 0 | 0 | 0 | 1
2 | 0.88889 | 400 | -12 | 1 | 0.9988 | 0.9986 | 0.9986 | 0
2 | 0.88889 | 400 | -11 | 1 | 0.9988 | 0.9986 | 0.9986 | 0
2 | 0.88889 | 400 | -10 | 1 | 0.9988 | 0.9986 | 0.9986 | 0
2 | 0.88889 | 400 | -9 | 1 | 0.9988 | 0.9986 | 0.9986 | 0
2 | 0.88889 | 400 | -8 | 1 | 0.9988 | 0.9986 | 0.9986 | 0
2 | 0.88889 | 400 | -7 | 1 | 0.9988 | 0.9986 | 0.9976 | 0.00025
2 | 0.88889 | 400 | -6 | 1 | 0.9988 | 0.9986 | 0.99101 | 0.0019
2 | 0.88889 | 400 | -5 | 1 | 0.9998 | 0.9964 | 0.95226 | 0.0117
2 | 0.88889 | 400 | -4 | 1 | 0.99781 | 0.98507 | 0.82481 | 0.0437
2 | 0.88889 | 400 | -3 | 1 | 0.9941 | 0.9406 | 0.57396 | 0.1081
2 | 0.88889 | 400 | -2 | 1 | 0.97716 | 0.83133 | 0.29431 | 0.18505
2 | 0.88889 | 400 | -1 | 1 | 0.92078 | 0.63286 | 0.10586 | 0.25135
2 | 0.88889 | 400 | 0 | 0.99984 | 0.82249 | 0.40029 | 0.02674 | 0.3018
2 | 0.88889 | 400 | 1 | 0.99857 | 0.65281 | 0.20674 | 0.004715 | 0.3481
2 | 0.88889 | 400 | 2 | 0.99456 | 0.45488 | 0.082142 | 0.0007594 | 0.39465
2 | 0.88889 | 400 | 3 | 0.98296 | 0.2755 | 0.029392 | 0 | 0.43695
2 | 0.88889 | 400 | 4 | 0.96704 | 0.13257 | 0.0066337 | 0 | 0.4747
2 | 0.88889 | 400 | 5 | 0.93827 | 0.054148 | 0.0020941 | 0 | 0.50135
2 | 0.88889 | 400 | 6 | 0.89825 | 0.01656 | 0 | 0 | 0.52215
2 | 0.88889 | 400 | 7 | 0.84419 | 0.0041586 | 0 | 0 | 0.541
2 | 0.88889 | 400 | 8 | 0.77358 | 0.0010647 | 0 | 0 | 0.56345
2 | 0.88889 | 400 | 9 | 0.69325 | 8.4645e-05 | 0 | 0 | 0.59045
2 | 0.88889 | 400 | 10 | 0.5948 | 0 | 0 | 0 | 0.627
2 | 0.88889 | 400 | 11 | 0.48596 | 0 | 0 | 0 | 0.67295
2 | 0.88889 | 400 | 12 | 0.3734 | 0 | 0 | 0 | 0.72805
2 | 0.88889 | 400 | 13 | 0.26767 | 0 | 0 | 0 | 0.78885
2 | 0.88889 | 400 | 14 | 0.18251 | 0 | 0 | 0 | 0.84565
2 | 0.88889 | 400 | 15 | 0.11582 | 0 | 0 | 0 | 0.8962
2 | 0.88889 | 400 | 16 | 0.066308 | 0 | 0 | 0 | 0.9378
2 | 0.88889 | 400 | 17 | 0.034929 | 0 | 0 | 0 | 0.96625
2 | 0.88889 | 400 | 18 | 0.018123 | 0 | 0 | 0 | 0.9822
2 | 0.88889 | 400 | 19 | 0.0072015 | 0 | 0 | 0 | 0.99285
2 | 0.88889 | 400 | 20 | 0.0035626 | 0 | 0 | 0 | 0.99645
2 | 0.88889 | 400 | 21 | 0.0016026 | 0 | 0 | 0 | 0.9984
2 | 0.88889 | 400 | 22 | 0.0005503 | 0 | 0 | 0 | 0.99945
2 | 0.88889 | 400 | 23 | 0.00020004 | 0 | 0 | 0 | 0.9998
2 | 0.88889 | 400 | 24 | 0.00010001 | 0 | 0 | 0 | 0.9999
2 | 0.88889 | 400 | 25 | 0 | 0 | 0 | 0 | 1
2 | 0.88889 | 400 | 26 | 5.0003e-05 | 0 | 0 | 0 | 0.99995
2 | 0.88889 | 400 | 27 | 0 | 0 | 0 | 0 | 1
2 | 0.33333 | 1000 | -15 | 1 | 0.9988 | 0.9986 | 0.9986 | 0
2 | 0.33333 | 1000 | -14 | 1 | 0.9988 | 0.9986 | 0.9986 | 0
2 | 0.33333 | 1000 | -13 | 1 | 0.9988 | 0.9986 | 0.9986 | 0
2 | 0.33333 | 1000 | -12 | 1 | 0.9988 | 0.9986 | 0.9986 | 0
2 | 0.33333 | 1000 | -11 | 1 | 0.9988 | 0.9986 | 0.998 | 0.00015
2 | 0.33333 | 1000 | -10 | 1 | 0.999 | 0.9984 | 0.98422 | 0.0036
2 | 0.33333 | 1000 | -9 | 1 | 0.9994 | 0.99641 | 0.90034 | 0.0246
2 | 0.33333 | 1000 | -8 | 1 | 0.99802 | 0.96023 | 0.5744 | 0.1073
2 | 0.33333 | 1000 | -7 | 1 | 0.98791 | 0.79037 | 0.19868 | 0.21185
2 | 0.33333 | 1000 | -6 | 0.99983 | 0.92786 | 0.43619 | 0.032285 | 0.2875
2 | 0.33333 | 1000 | -5 | 0.99928 | 0.72283 | 0.13887 | 0.0021453 | 0.34865
2 | 0.33333 | 1000 | -4 | 0.99027 | 0.38673 | 0.026679 | 0.00012018 | 0.41595
2 | 0.33333 | 1000 | -3 | 0.95453 | 0.13787 | 0.0030382 | 0 | 0.4772
2 | 0.33333 | 1000 | -2 | 0.84926 | 0.03073 | 9.3976e-05 | 0 | 0.53175
2 | 0.33333 | 1000 | -1 | 0.65176 | 0.0045549 | 0 | 0 | 0.60375
2 | 0.33333 | 1000 | 0 | 0.40687 | 0.00049258 | 0 | 0 | 0.71055
2 | 0.33333 | 1000 | 1 | 0.2062 | 0 | 0 | 0 | 0.82905
2 | 0.33333 | 1000 | 2 | 0.07718 | 0 | 0 | 0 | 0.92835
2 | 0.33333 | 1000 | 3 | 0.025269 | 0 | 0 | 0 | 0.97535
2 | 0.33333 | 1000 | 4 | 0.005935 | 0 | 0 | 0 | 0.9941
2 | 0.33333 | 1000 | 5 | 0.0012014 | 0 | 0 | 0 | 0.9988
2 | 0.33333 | 1000 | 6 | 0.00010001 | 0 | 0 | 0 | 0.9999
2 | 0.33333 | 1000 | 7 | 0 | 0 | 0 | 0 | 1
2 | 0.33333 | 1000 | 8 | 0 | 0 | 0 | 0 | 1
2 | 0.33333 | 1000 | 9 | 0 | 0 | 0 | 0 | 1
2 | 0.33333 | 1000 | 10 | 0 | 0 | 0 | 0 | 1
2 | 0.33333 | 1000 | 11 | 0 | 0 | 0 | 0 | 1
2 | 0.33333 | 1000 | 12 | 0 | 0 | 0 | 0 | 1
2 | 0.33333 | 1000 | 13 | 0 | 0 | 0 | 0 | 1
2 | 0.33333 | 1000 | 14 | 0 | 0 | 0 | 0 | 1
2 | 0.33333 | 1000 | 15 | 0 | 0 | 0 | 0 | 1
2 | 0.33333 | 1000 | 16 | 0 | 0 | 0 | 0 | 1
2 | 0.33333 | 1000 | 17 | 0 | 0 | 0 | 0 | 1
2 | 0.33333 | 1000 | 18 | 0 | 0 | 0 | 0 | 1
2 | 0.33333 | 1000 | 19 | 0 | 0 | 0 | 0 | 1
2 | 0.33333 | 1000 | 20 | 0 | 0 | 0 | 0 | 1
2 | 0.33333 | 1000 | 21 | 0 | 0 | 0 | 0 | 1
2 | 0.33333 | 1000 | 22 | 0 | 0 | 0 | 0 | 1
2 | 0.33333 | 1000 | 23 | 0 | 0 | 0 | 0 | 1
2 | 0.33333 | 1000 | 24 | 0 | 0 | 0 | 0 | 1
2 | 0.4 | 1000 | -15 | 1 | 0.9988 | 0.9986 | 0.9986 | 0
2 | 0.4 | 1000 | -14 | 1 | 0.9988 | 0.9986 | 0.9986 | 0
2 | 0.4 | 1000 | -13 | 1 | 0.9988 | 0.9986 | 0.9986 | 0
2 | 0.4 | 1000 | -12 | 1 | 0.9988 | 0.9986 | 0.9986 | 0
2 | 0.4 | 1000 | -11 | 1 | 0.9988 | 0.9986 | 0.9986 | 0
2 | 0.4 | 1000 | -10 | 1 | 0.9988 | 0.9986 | 0.9972 | 0.00035
2 | 0.4 | 1000 | -9 | 1 | 0.9992 | 0.9982 | 0.98422 | 0.0036
2 | 0.4 | 1000 | -8 | 1 | 0.9992 | 0.99561 | 0.88299 | 0.029
2 | 0.4 | 1000 | -7 | 1 | 0.99881 | 0.96179 | 0.54326 | 0.1151
2 | 0.4 | 1000 | -6 | 1 | 0.98961 | 0.78953 | 0.17495 | 0.2182
2 | 0.4 | 1000 | -5 | 1 | 0.92952 | 0.42776 | 0.023494 | 0.29065
2 | 0.4 | 1000 | -4 | 0.99914 | 0.7139 | 0.13856 | 0.0022808 | 0.34975
2 | 0.4 | 1000 | -3 | 0.99458 | 0.38877 | 0.027235 | 0.00012051 | 0.4147
2 | 0.4 | 1000 | -2 | 0.96833 | 0.13352 | 0.0029461 | 0 | 0.475
2 | 0.4 | 1000 | -1 | 0.88168 | 0.029724 | 9.5575e-05 | 0 | 0.52315
2 | 0.4 | 1000 | 0 | 0.70557 | 0.0042746 | 0 | 0 | 0.58485
2 | 0.4 | 1000 | 1 | 0.46463 | 0.00029295 | 0 | 0 | 0.6826
2 | 0.4 | 1000 | 2 | 0.24384 | 0 | 0 | 0 | 0.80395
2 | 0.4 | 1000 | 3 | 0.097608 | 0 | 0 | 0 | 0.91105
2 | 0.4 | 1000 | 4 | 0.033592 | 0 | 0 | 0 | 0.9675
2 | 0.4 | 1000 | 5 | 0.0078105 | 0 | 0 | 0 | 0.99225
2 | 0.4 | 1000 | 6 | 0.0015023 | 0 | 0 | 0 | 0.9985
2 | 0.4 | 1000 | 7 | 0.00030009 | 0 | 0 | 0 | 0.9997
2 | 0.4 | 1000 | 8 | 0 | 0 | 0 | 0 | 1
2 | 0.4 | 1000 | 9 | 0 | 0 | 0 | 0 | 1
2 | 0.4 | 1000 | 10 | 0 | 0 | 0 | 0 | 1
2 | 0.4 | 1000 | 11 | 0 | 0 | 0 | 0 | 1
2 | 0.4 | 1000 | 12 | 0 | 0 | 0 | 0 | 1
2 | 0.4 | 1000 | 13 | 0 | 0 | 0 | 0 | 1
2 | 0.4 | 1000 | 14 | 0 | 0 | 0 | 0 | 1
2 | 0.4 | 1000 | 15 | 0 | 0 | 0 | 0 | 1
2 | 0.4 | 1000 | 16 | 0 | 0 | 0 | 0 | 1
2 | 0.4 | 1000 | 17 | 0 | 0 | 0 | 0 | 1
2 | 0.4 | 1000 | 18 | 0 | 0 | 0 | 0 | 1
2 | 0.4 | 1000 | 19 | 0 | 0 | 0 | 0 | 1
2 | 0.4 | 1000 | 20 | 0 | 0 | 0 | 0 | 1
2 | 0.4 | 1000 | 21 | 0 | 0 | 0 | 0 | 1
2 | 0.4 | 1000 | 22 | 0 | 0 | 0 | 0 | 1
2 | 0.4 | 1000 | 23 | 0 | 0 | 0 | 0 | 1
2 | 0.4 | 1000 | 24 | 0 | 0 | 0 | 0 | 1
2 | 0.5 | 1000 | -14 | 1 | 0.9988 | 0.9986 | 0.9986 | 0
2 | 0.5 | 1000 | -13 | 1 | 0.9988 | 0.9986 | 0.9986 | 0
2 | 0.5 | 1000 | -12 | 1 | 0.9988 | 0.9986 | 0.9986 | 0
2 | 0.5 | 1000 | -11 | 1 | 0.9988 | 0.9986 | 0.9986 | 0
2 | 0.5 | 1000 | -10 | 1 | 0.9988 | 0.9986 | 0.9986 | 0
2 | 0.5 | 1000 | -9 | 1 | 0.9988 | 0.9986 | 0.9972 | 0.00035
2 | 0.5 | 1000 | -8 | 1 | 0.999 | 0.9984 | 0.98402 | 0.00365
2 | 0.5 | 1000 | -7 | 1 | 0.9996 | 0.99601 | 0.88256 | 0.0291
2 | 0.5 | 1000 | -6 | 1 | 0.99921 | 0.97004 | 0.54226 | 0.1151
2 | 0.5 | 1000 | -5 | 1 | 0.98992 | 0.81422 | 0.18844 | 0.2131
2 | 0.5 | 1000 | -4 | 1 | 0.93908 | 0.49374 | 0.034838 | 0.28105
2 | 0.5 | 1000 | -3 | 0.99956 | 0.75873 | 0.1881 | 0.0027986 | 0.33835
2 | 0.5 | 1000 | -2 | 0.99727 | 0.43802 | 0.04678 | 0 | 0.4028
2 | 0.5 | 1000 | -1 | 0.98461 | 0.17767 | 0.0063957 | 0 | 0.46095
2 | 0.5 | 1000 | 0 | 0.93453 | 0.048507 | 0.00089277 | 0 | 0.50405
2 | 0.5 | 1000 | 1 | 0.8241 | 0.0082455 | 0 | 0 | 0.54575
2 | 0.5 | 1000 | 2 | 0.63829 | 0.00090142 | 0 | 0 | 0.61
2 | 0.5 | 1000 | 3 | 0.40815 | 7.0408e-05 | 0 | 0 | 0.7101
2 | 0.5 | 1000 | 4 | 0.20367 | 0 | 0 | 0 | 0.83075
2 | 0.5 | 1000 | 5 | 0.085953 | 0 | 0 | 0 | 0.92085
2 | 0.5 | 1000 | 6 | 0.029707 | 0 | 0 | 0 | 0.97115
2 | 0.5 | 1000 | 7 | 0.0087764 | 0 | 0 | 0 | 0.9913
2 | 0.5 | 1000 | 8 | 0.0018032 | 0 | 0 | 0 | 0.9982
2 | 0.5 | 1000 | 9 | 0.00035012 | 0 | 0 | 0 | 0.99965
2 | 0.5 | 1000 | 10 | 5.0003e-05 | 0 | 0 | 0 | 0.99995
2 | 0.5 | 1000 | 11 | 0 | 0 | 0 | 0 | 1
2 | 0.5 | 1000 | 12 | 0 | 0 | 0 | 0 | 1
2 | 0.5 | 1000 | 13 | 0 | 0 | 0 | 0 | 1
2 | 0.5 | 1000 | 14 | 0 | 0 | 0 | 0 | 1
2 | 0.5 | 1000 | 15 | 0 | 0 | 0 | 0 | 1
2 | 0.5 | 1000 | 16 | 0 | 0 | 0 | 0 | 1
2 | 0.5 | 1000 | 17 | 0 | 0 | 0 | 0 | 1
2 | 0.5 | 1000 | 18 | 0 | 0 | 0 | 0 | 1
2 | 0.5 | 1000 | 19 | 0 | 0 | 0 | 0 | 1
2 | 0.5 | 1000 | 20 | 0 | 0 | 0 | 0 | 1
2 | 0.5 | 1000 | 21 | 0 | 0 | 0 | 0 | 1
2 | 0.5 | 1000 | 22 | 0 | 0 | 0 | 0 | 1
2 | 0.5 | 1000 | 23 | 0 | 0 | 0 | 0 | 1
2 | 0.5 | 1000 | 24 | 0 | 0 | 0 | 0 | 1
2 | 0.5 | 1000 | 25 | 0 | 0 | 0 | 0 | 1
2 | 0.66667 | 1000 | -13 | 1 | 0.9988 | 0.9986 | 0.9986 | 0
2 | 0.66667 | 1000 | -12 | 1 | 0.9988 | 0.9986 | 0.9986 | 0
2 | 0.66667 | 1000 | -11 | 1 | 0.9988 | 0.9986 | 0.9986 | 0
2 | 0.66667 | 1000 | -10 | 1 | 0.9988 | 0.9986 | 0.9986 | 0
2 | 0.66667 | 1000 | -9 | 1 | 0.9988 | 0.9986 | 0.9986 | 0
2 | 0.66667 | 1000 | -8 | 1 | 0.9988 | 0.9986 | 0.9986 | 0
2 | 0.66667 | 1000 | -7 | 1 | 0.9988 | 0.9986 | 0.99441 | 0.00105
2 | 0.66667 | 1000 | -6 | 1 | 0.9996 | 0.9978 | 0.95864 | 0.01
2 | 0.66667 | 1000 | -5 | 1 | 0.9992 | 0.99242 | 0.76137 | 0.0595
2 | 0.66667 | 1000 | -4 | 1 | 0.99882 | 0.93802 | 0.39197 | 0.15415
2 | 0.66667 | 1000 | -3 | 1 | 0.97863 | 0.7389 | 0.11708 | 0.23735
2 | 0.66667 | 1000 | -2 | 1 | 0.90345 | 0.42684 | 0.019144 | 0.29435
2 | 0.66667 | 1000 | -1 | 0.99957 | 0.69978 | 0.16832 | 0.00057348 | 0.34845
2 | 0.66667 | 1000 | 0 | 0.99769 | 0.39199 | 0.044907 | 0 | 0.4106
2 | 0.66667 | 1000 | 1 | 0.99015 | 0.16679 | 0.0081178 | 0 | 0.4618
2 | 0.66667 | 1000 | 2 | 0.96435 | 0.054226 | 0.0014137 | 0 | 0.49495
2 | 0.66667 | 1000 | 3 | 0.9003 | 0.011854 | 9.5593e-05 | 0 | 0.52285
2 | 0.66667 | 1000 | 4 | 0.77975 | 0.0016031 | 0 | 0 | 0.56135
2 | 0.66667 | 1000 | 5 | 0.5941 | 0 | 0 | 0 | 0.6272
2 | 0.66667 | 1000 | 6 | 0.39038 | 0 | 0 | 0 | 0.7192
2 | 0.66667 | 1000 | 7 | 0.21818 | 0 | 0 | 0 | 0.8209
2 | 0.66667 | 1000 | 8 | 0.1015 | 0 | 0 | 0 | 0.90785
2 | 0.66667 | 1000 | 9 | 0.041504 | 0 | 0 | 0 | 0.96015
2 | 0.66667 | 1000 | 10 | 0.014353 | 0 | 0 | 0 | 0.98585
2 | 0.66667 | 1000 | 11 | 0.0044194 | 0 | 0 | 0 | 0.9956
2 | 0.66667 | 1000 | 12 | 0.00065042 | 0 | 0 | 0 | 0.99935
2 | 0.66667 | 1000 | 13 | 0.00015002 | 0 | 0 | 0 | 0.99985
2 | 0.66667 | 1000 | 14 | 0 | 0 | 0 | 0 | 1
2 | 0.66667 | 1000 | 15 | 0 | 0 | 0 | 0 | 1
2 | 0.66667 | 1000 | 16 | 0 | 0 | 0 | 0 | 1
2 | 0.66667 | 1000 | 17 | 0 | 0 | 0 | 0 | 1
2 | 0.66667 | 1000 | 18 | 0 | 0 | 0 | 0 | 1
2 | 0.66667 | 1000 | 19 | 0 | 0 | 0 | 0 | 1
2 | 0.66667 | 1000 | 20 | 0 | 0 | 0 | 0 | 1
2 | 0.66667 | 1000 | 21 | 0 | 0 | 0 | 0 | 1
2 | 0.66667 | 1000 | 22 | 0 | 0 | 0 | 0 | 1
2 | 0.66667 | 1000 | 23 | 0 | 0 | 0 | 0 | 1
2 | 0.66667 | 1000 | 24 | 0 | 0 | 0 | 0 | 1
2 | 0.66667 | 1000 | 25 | 0 | 0 | 0 | 0 | 1
2 | 0.66667 | 1000 | 26 | 0 | 0 | 0 | 0 | 1
2 | 0.75 | 1000 | -13 | 1 | 0.9988 | 0.9986 | 0.9986 | 0
2 | 0.75 | 1000 | -12 | 1 | 0.9988 | 0.9986 | 0.9986 | 0
2 | 0.75 | 1000 | -11 | 1 | 0.9988 | 0.9986 | 0.9986 | 0
2 | 0.75 | 1000 | -10 | 1 | 0.9988 | 0.9986 | 0.9986 | 0
2 | 0.75 | 1000 | -9 | 1 | 0.9988 | 0.9986 | 0.9986 | 0
2 | 0.75 | 1000 | -8 | 1 | 0.9988 | 0.9986 | 0.9986 | 0
2 | 0.75 | 1000 | -7 | 1 | 0.9988 | 0.9986 | 0.9974 | 0.0003
2 | 0.75 | 1000 | -6 | 1 | 0.999 | 0.9984 | 0.98501 | 0.0034
2 | 0.75 | 1000 | -5 | 1 | 0.9994 | 0.99601 | 0.91831 | 0.0202
2 | 0.75 | 1000 | -4 | 1 | 0.9994 | 0.98466 | 0.63055 | 0.09255
2 | 0.75 | 1000 | -3 | 1 | 0.99436 | 0.89786 | 0.27938 | 0.1849
2 | 0.75 | 1000 | -2 | 1 | 0.97095 | 0.6614 | 0.069354 | 0.25595
2 | 0.75 | 1000 | -1 | 1 | 0.87994 | 0.36115 | 0.0082631 | 0.30585
2 | 0.75 | 1000 | 0 | 0.99986 | 0.66709 | 0.12989 | 0.00069911 | 0.3572
2 | 0.75 | 1000 | 1 | 0.9988 | 0.3758 | 0.033955 | 0 | 0.4151
2 | 0.75 | 1000 | 2 | 0.99459 | 0.16513 | 0.0061722 | 0 | 0.46165
2 | 0.75 | 1000 | 3 | 0.98007 | 0.053499 | 0.0011188 | 0 | 0.49135
2 | 0.75 | 1000 | 4 | 0.94334 | 0.010843 | 0 | 0 | 0.5116
2 | 0.75 | 1000 | 5 | 0.86505 | 0.0018665 | 0 | 0 | 0.53555
2 | 0.75 | 1000 | 6 | 0.7366 | 0.00034737 | 0 | 0 | 0.5757
2 | 0.75 | 1000 | 7 | 0.55359 | 7.7664e-05 | 0 | 0 | 0.64355
2 | 0.75 | 1000 | 8 | 0.3667 | 0 | 0 | 0 | 0.73165
2 | 0.75 | 1000 | 9 | 0.21065 | 0 | 0 | 0 | 0.826
2 | 0.75 | 1000 | 10 | 0.10241 | 0 | 0 | 0 | 0.9071
2 | 0.75 | 1000 | 11 | 0.043236 | 0 | 0 | 0 | 0.95855
2 | 0.75 | 1000 | 12 | 0.016209 | 0 | 0 | 0 | 0.98405
2 | 0.75 | 1000 | 13 | 0.005581 | 0 | 0 | 0 | 0.99445
2 | 0.75 | 1000 | 14 | 0.001402 | 0 | 0 | 0 | 0.9986
2 | 0.75 | 1000 | 15 | 0.00015002 | 0 | 0 | 0 | 0.99985
2 | 0.75 | 1000 | 16 | 0 | 0 | 0 | 0 | 1
2 | 0.75 | 1000 | 17 | 0 | 0 | 0 | 0 | 1
2 | 0.75 | 1000 | 18 | 0 | 0 | 0 | 0 | 1
2 | 0.75 | 1000 | 19 | 0 | 0 | 0 | 0 | 1
2 | 0.75 | 1000 | 20 | 0 | 0 | 0 | 0 | 1
2 | 0.75 | 1000 | 21 | 0 | 0 | 0 | 0 | 1
2 | 0.75 | 1000 | 22 | 0 | 0 | 0 | 0 | 1
2 | 0.75 | 1000 | 23 | 0 | 0 | 0 | 0 | 1
2 | 0.75 | 1000 | 24 | 0 | 0 | 0 | 0 | 1
2 | 0.75 | 1000 | 25 | 0 | 0 | 0 | 0 | 1
2 | 0.75 | 1000 | 26 | 0 | 0 | 0 | 0 | 1
2 | 0.83333 | 1000 | -12 | 1 | 0.9988 | 0.9986 | 0.9986 | 0
2 | 0.83333 | 1000 | -11 | 1 | 0.9988 | 0.9986 | 0.9986 | 0
2 | 0.83333 | 1000 | -10 | 1 | 0.9988 | 0.9986 | 0.9986 | 0
2 | 0.83333 | 1000 | -9 | 1 | 0.9988 | 0.9986 | 0.9986 | 0
2 | 0.83333 | 1000 | -8 | 1 | 0.9988 | 0.9986 | 0.9986 | 0
2 | 0.83333 | 1000 | -7 | 1 | 0.9988 | 0.9986 | 0.9984 | 5e-05
2 | 0.83333 | 1000 | -6 | 1 | 0.9988 | 0.9986 | 0.996 | 0.00065
2 | 0.83333 | 1000 | -5 | 1 | 0.999 | 0.9984 | 0.96883 | 0.00745
2 | 0.83333 | 1000 | -4 | 1 | 0.9996 | 0.99361 | 0.82315 | 0.044
2 | 0.83333 | 1000 | -3 | 1 | 0.99842 | 0.96337 | 0.4802 | 0.1309
2 | 0.83333 | 1000 | -2 | 1 | 0.99216 | 0.83528 | 0.16128 | 0.2189
2 | 0.83333 | 1000 | -1 | 1 | 0.95606 | 0.56011 | 0.03181 | 0.2751
2 | 0.83333 | 1000 | 0 | 1 | 0.82184 | 0.27219 | 0.0034024 | 0.3219
2 | 0.83333 | 1000 | 1 | 0.99987 | 0.58692 | 0.088259 | 0 | 0.3737
2 | 0.83333 | 1000 | 2 | 0.99953 | 0.31322 | 0.022414 | 0 | 0.42815
2 | 0.83333 | 1000 | 3 | 0.99701 | 0.13263 | 0.0046948 | 0 | 0.46845
2 | 0.83333 | 1000 | 4 | 0.9866 | 0.043134 | 0.00050746 | 0 | 0.49245
2 | 0.83333 | 1000 | 5 | 0.96651 | 0.0097807 | 0 | 0 | 0.5059
2 | 0.83333 | 1000 | 6 | 0.92369 | 0.0011547 | 0 | 0 | 0.51945
2 | 0.83333 | 1000 | 7 | 0.84307 | 0.0001843 | 0 | 0 | 0.54245
2 | 0.83333 | 1000 | 8 | 0.71782 | 0 | 0 | 0 | 0.58205
2 | 0.83333 | 1000 | 9 | 0.55066 | 0 | 0 | 0 | 0.64485
2 | 0.83333 | 1000 | 10 | 0.37909 | 0 | 0 | 0 | 0.7251
2 | 0.83333 | 1000 | 11 | 0.22688 | 0 | 0 | 0 | 0.81505
2 | 0.83333 | 1000 | 12 | 0.11848 | 0 | 0 | 0 | 0.89405
2 | 0.83333 | 1000 | 13 | 0.05463 | 0 | 0 | 0 | 0.9482
2 | 0.83333 | 1000 | 14 | 0.022286 | 0 | 0 | 0 | 0.9782
2 | 0.83333 | 1000 | 15 | 0.0076582 | 0 | 0 | 0 | 0.9924
2 | 0.83333 | 1000 | 16 | 0.0023053 | 0 | 0 | 0 | 0.9977
2 | 0.83333 | 1000 | 17 | 0.00035012 | 0 | 0 | 0 | 0.99965
2 | 0.83333 | 1000 | 18 | 0 | 0 | 0 | 0 | 1
2 | 0.83333 | 1000 | 19 | 0 | 0 | 0 | 0 | 1
2 | 0.83333 | 1000 | 20 | 0 | 0 | 0 | 0 | 1
2 | 0.83333 | 1000 | 21 | 0 | 0 | 0 | 0 | 1
2 | 0.83333 | 1000 | 22 | 0 | 0 | 0 | 0 | 1
2 | 0.83333 | 1000 | 23 | 0 | 0 | 0 | 0 | 1
2 | 0.83333 | 1000 | 24 | 0 | 0 | 0 | 0 | 1
2 | 0.83333 | 1000 | 25 | 0 | 0 | 0 | 0 | 1
2 | 0.83333 | 1000 | 26 | 0 | 0 | 0 | 0 | 1
2 | 0.83333 | 1000 | 27 | 0 | 0 | 0 | 0 | 1
2 | 0.88889 | 1000 | -12 | 1 | 0.9988 | 0.9986 | 0.9986 | 0
2 | 0.88889 | 1000 | -11 | 1 | 0.9988 | 0.9986 | 0.9986 | 0
2 | 0.88889 | 1000 | -10 | 1 | 0.9988 | 0.9986 | 0.9986 | 0
2 | 0.88889 | 1000 | -9 | 1 | 0.9988 | 0.9986 | 0.9986 | 0
2 | 0.88889 | 1000 | -8 | 1 | 0.9988 | 0.9986 | 0.9986 | 0
2 | 0.88889 | 1000 | -7 | 1 | 0.9988 | 0.9986 | 0.9986 | 0
2 | 0.88889 | 1000 | -6 | 1 | 0.9988 | 0.9986 | 0.9984 | 5e-05
2 | 0.88889 | 1000 | -5 | 1 | 0.9988 | 0.9986 | 0.98282 | 0.00395
2 | 0.88889 | 1000 | -4 | 1 | 1 | 0.9972 | 0.89091 | 0.027
2 | 0.88889 | 1000 | -3 | 1 | 0.9996 | 0.97932 | 0.61058 | 0.0976
2 | 0.88889 | 1000 | -2 | 1 | 0.99727 | 0.90025 | 0.26768 | 0.18765
2 | 0.88889 | 1000 | -1 | 1 | 0.97606 | 0.67915 | 0.066508 | 0.2552
2 | 0.88889 | 1000 | 0 | 1 | 0.89961 | 0.38761 | 0.0098587 | 0.301
2 | 0.88889 | 1000 | 1 | 1 | 0.71798 | 0.15451 | 0.00043079 | 0.34785
2 | 0.88889 | 1000 | 2 | 1 | 0.44212 | 0.047672 | 0 | 0.40155
2 | 0.88889 | 1000 | 3 | 0.99989 | 0.21973 | 0.010256 | 0 | 0.4484
2 | 0.88889 | 1000 | 4 | 0.99823 | 0.081357 | 0.0014565 | 0 | 0.48045
2 | 0.88889 | 1000 | 5 | 0.99134 | 0.023874 | 0 | 0 | 0.4961
2 | 0.88889 | 1000 | 6 | 0.97595 | 0.0042566 | 0 | 0 | 0.5049
2 | 0.88889 | 1000 | 7 | 0.94769 | 0.001169 | 0 | 0 | 0.513
2 | 0.88889 | 1000 | 8 | 0.89736 | 0 | 0 | 0 | 0.527
2 | 0.88889 | 1000 | 9 | 0.81157 | 0 | 0 | 0 | 0.55185
2 | 0.88889 | 1000 | 10 | 0.6905 | 0 | 0 | 0 | 0.5915
2 | 0.88889 | 1000 | 11 | 0.53814 | 0 | 0 | 0 | 0.65005
2 | 0.88889 | 1000 | 12 | 0.37835 | 0 | 0 | 0 | 0.72545
2 | 0.88889 | 1000 | 13 | 0.23663 | 0 | 0 | 0 | 0.80865
2 | 0.88889 | 1000 | 14 | 0.13662 | 0 | 0 | 0 | 0.8798
2 | 0.88889 | 1000 | 15 | 0.063038 | 0 | 0 | 0 | 0.9407
2 | 0.88889 | 1000 | 16 | 0.028648 | 0 | 0 | 0 | 0.97215
2 | 0.88889 | 1000 | 17 | 0.011225 | 0 | 0 | 0 | 0.9889
2 | 0.88889 | 1000 | 18 | 0.0037641 | 0 | 0 | 0 | 0.99625
2 | 0.88889 | 1000 | 19 | 0.0011513 | 0 | 0 | 0 | 0.99885
2 | 0.88889 | 1000 | 20 | 0.00040016 | 0 | 0 | 0 | 0.9996
2 | 0.88889 | 1000 | 21 | 5.0003e-05 | 0 | 0 | 0 | 0.99995
2 | 0.88889 | 1000 | 22 | 0 | 0 | 0 | 0 | 1
2 | 0.88889 | 1000 | 23 | 0 | 0 | 0 | 0 | 1
2 | 0.88889 | 1000 | 24 | 0 | 0 | 0 | 0 | 1
2 | 0.88889 | 1000 | 25 | 0 | 0 | 0 | 0 | 1
2 | 0.88889 | 1000 | 26 | 0 | 0 | 0 | 0 | 1
2 | 0.88889 | 1000 | 27 | 0 | 0 | 0 | 0 | 1

## TU9 30KMPH Turbo
QAM | Rate | Info Blocklength | EsN0 | 1TX BLER | 2TX BLER | 3TX BLER | 4TX BLER | Throughput
2 | 0.2 | 100 | -30 | 1 | 0.9988 | 0.9986 | 0.9986 | 0
2 | 0.2 | 100 | -29 | 1 | 0.9988 | 0.9986 | 0.9986 | 0
2 | 0.2 | 100 | -28 | 1 | 0.9988 | 0.9986 | 0.9986 | 0
2 | 0.2 | 100 | -27 | 1 | 0.9988 | 0.9986 | 0.9986 | 0
2 | 0.2 | 100 | -26 | 1 | 0.9988 | 0.9986 | 0.9986 | 0
2 | 0.2 | 100 | -25 | 1 | 0.9988 | 0.9986 | 0.9986 | 0
2 | 0.2 | 100 | -24 | 1 | 0.9988 | 0.9986 | 0.9986 | 0
2 | 0.2 | 100 | -23 | 1 | 0.9988 | 0.9986 | 0.9986 | 0
2 | 0.2 | 100 | -22 | 1 | 0.9988 | 0.9986 | 0.9986 | 0
2 | 0.2 | 100 | -21 | 1 | 0.9988 | 0.9986 | 0.9986 | 0
2 | 0.2 | 100 | -20 | 1 | 0.9988 | 0.9986 | 0.9986 | 0
2 | 0.2 | 100 | -19 | 1 | 0.9988 | 0.9986 | 0.9986 | 0
2 | 0.2 | 100 | -18 | 1 | 0.9988 | 0.9986 | 0.9986 | 0
2 | 0.2 | 100 | -17 | 1 | 0.9988 | 0.9986 | 0.9986 | 0
2 | 0.2 | 100 | -16 | 1 | 0.9988 | 0.9986 | 0.9986 | 0
2 | 0.2 | 100 | -15 | 1 | 0.9988 | 0.9986 | 0.9986 | 0
2 | 0.2 | 100 | -14 | 1 | 0.9988 | 0.9984 | 0.9984 | 0.0001
2 | 0.2 | 100 | -13 | 1 | 0.9988 | 0.9978 | 0.99221 | 0.0018
2 | 0.2 | 100 | -12 | 1 | 0.9986 | 0.99441 | 0.96583 | 0.0093
2 | 0.2 | 100 | -11 | 1 | 0.995 | 0.97363 | 0.88072 | 0.0367
2 | 0.2 | 100 | -10 | 0.999 | 0.98541 | 0.89451 | 0.67832 | 0.1098
2 | 0.2 | 100 | -9 | 0.9972 | 0.94286 | 0.74685 | 0.41499 | 0.22375
2 | 0.2 | 100 | -8 | 0.98881 | 0.84875 | 0.51608 | 0.17443 | 0.36735
2 | 0.2 | 100 | -7 | 0.96184 | 0.6963 | 0.27512 | 0.052747 | 0.503
2 | 0.2 | 100 | -6 | 0.91169 | 0.50589 | 0.11528 | 0.013786 | 0.61295
2 | 0.2 | 100 | -5 | 0.83616 | 0.27912 | 0.029171 | 0.000999 | 0.71335
2 | 0.2 | 100 | -4 | 0.72008 | 0.12547 | 0.0051948 | 0.0001998 | 0.78705
2 | 0.2 | 100 | -3 | 0.56444 | 0.045554 | 0.0003996 | 0 | 0.84725
2 | 0.2 | 100 | -2 | 0.4006 | 0.015984 | 0 | 0 | 0.89575
2 | 0.2 | 100 | -1 | 0.30589 | 0.0043956 | 0 | 0 | 0.92235
2 | 0.2 | 100 | 0 | 0.16164 | 0.0007992 | 0 | 0 | 0.95935
2 | 0.2 | 100 | 1 | 0.081319 | 0.0001998 | 0 | 0 | 0.9796
2 | 0.2 | 100 | 2 | 0.043556 | 0 | 0 | 0 | 0.9891
2 | 0.2 | 100 | 3 | 0.022777 | 0 | 0 | 0 | 0.9943
2 | 0.2 | 100 | 4 | 0.0077922 | 0 | 0 | 0 | 0.99805
2 | 0.2 | 100 | 5 | 0.0035964 | 0 | 0 | 0 | 0.9991
2 | 0.2 | 100 | 6 | 0.000999 | 0 | 0 | 0 | 0.99975
2 | 0.2 | 100 | 7 | 0.0003996 | 0 | 0 | 0 | 0.9999
2 | 0.2 | 100 | 8 | 0 | 0 | 0 | 0 | 1
2 | 0.2 | 100 | 9 | 0 | 0 | 0 | 0 | 1
2 | 0.2 | 100 | 10 | 0 | 0 | 0 | 0 | 1
2 | 0.2 | 100 | 11 | 0 | 0 | 0 | 0 | 1
2 | 0.2 | 100 | 12 | 0 | 0 | 0 | 0 | 1
2 | 0.2 | 100 | 13 | 0 | 0 | 0 | 0 | 1
2 | 0.2 | 100 | 14 | 0 | 0 | 0 | 0 | 1
2 | 0.2 | 100 | 15 | 0 | 0 | 0 | 0 | 1
2 | 0.2 | 100 | 16 | 0 | 0 | 0 | 0 | 1
2 | 0.2 | 100 | 17 | 0 | 0 | 0 | 0 | 1
2 | 0.2 | 100 | 18 | 0 | 0 | 0 | 0 | 1
2 | 0.2 | 100 | 19 | 0 | 0 | 0 | 0 | 1
2 | 0.2 | 100 | 20 | 0 | 0 | 0 | 0 | 1
2 | 0.2 | 100 | 21 | 0 | 0 | 0 | 0 | 1
2 | 0.2 | 100 | 22 | 0 | 0 | 0 | 0 | 1
2 | 0.2 | 100 | 23 | 0 | 0 | 0 | 0 | 1
2 | 0.2 | 100 | 24 | 0 | 0 | 0 | 0 | 1
2 | 0.2 | 100 | 25 | 0 | 0 | 0 | 0 | 1
2 | 0.2 | 100 | 26 | 0 | 0 | 0 | 0 | 1
2 | 0.2 | 100 | 27 | 0 | 0 | 0 | 0 | 1
2 | 0.33333 | 100 | -29 | 1 | 0.9988 | 0.9986 | 0.9986 | 0.00034988
2 | 0.33333 | 100 | -28 | 1 | 0.9988 | 0.9986 | 0.9986 | 0.00034988
2 | 0.33333 | 100 | -27 | 1 | 0.9988 | 0.9986 | 0.9986 | 0.00034988
2 | 0.33333 | 100 | -26 | 1 | 0.9988 | 0.9986 | 0.9986 | 0.00034988
2 | 0.33333 | 100 | -25 | 1 | 0.9988 | 0.9986 | 0.9986 | 0.00034988
2 | 0.33333 | 100 | -24 | 1 | 0.9988 | 0.9986 | 0.9986 | 0.00034988
2 | 0.33333 | 100 | -23 | 1 | 0.9988 | 0.9986 | 0.9986 | 0.00034988
2 | 0.33333 | 100 | -22 | 1 | 0.9988 | 0.9986 | 0.9986 | 0.00034988
2 | 0.33333 | 100 | -21 | 1 | 0.9988 | 0.9986 | 0.9986 | 0.00034988
2 | 0.33333 | 100 | -20 | 1 | 0.9988 | 0.9986 | 0.9986 | 0.00034988
2 | 0.33333 | 100 | -19 | 1 | 0.9988 | 0.9986 | 0.9986 | 0.00034988
2 | 0.33333 | 100 | -18 | 1 | 0.9988 | 0.9986 | 0.9986 | 0.00034988
2 | 0.33333 | 100 | -17 | 1 | 0.9988 | 0.9986 | 0.9986 | 0.00034988
2 | 0.33333 | 100 | -16 | 1 | 0.9988 | 0.9986 | 0.9986 | 0.00034988
2 | 0.33333 | 100 | -15 | 1 | 0.9988 | 0.9986 | 0.9986 | 0.00034988
2 | 0.33333 | 100 | -14 | 1 | 0.9988 | 0.9986 | 0.9986 | 0.00034988
2 | 0.33333 | 100 | -13 | 1 | 0.9988 | 0.9986 | 0.9986 | 0.00034988
2 | 0.33333 | 100 | -12 | 1 | 0.9988 | 0.9986 | 0.9984 | 0.00039986
2 | 0.33333 | 100 | -11 | 1 | 0.9988 | 0.9982 | 0.99061 | 0.0023494
2 | 0.33333 | 100 | -10 | 1 | 0.9984 | 0.99161 | 0.96803 | 0.008012
2 | 0.33333 | 100 | -9 | 0.9998 | 0.9956 | 0.96803 | 0.89211 | 0.027222
2 | 0.33333 | 100 | -8 | 0.999 | 0.98422 | 0.91229 | 0.73207 | 0.06878
2 | 0.33333 | 100 | -7 | 0.9952 | 0.94246 | 0.77383 | 0.5033 | 0.13383
2 | 0.33333 | 100 | -6 | 0.98681 | 0.87013 | 0.57283 | 0.27413 | 0.21164
2 | 0.33333 | 100 | -5 | 0.96683 | 0.75584 | 0.37463 | 0.12428 | 0.28274
2 | 0.33333 | 100 | -4 | 0.91968 | 0.55824 | 0.17842 | 0.033367 | 0.3639
2 | 0.33333 | 100 | -3 | 0.85335 | 0.38362 | 0.084915 | 0.01019 | 0.4263
2 | 0.33333 | 100 | -2 | 0.75824 | 0.22058 | 0.023776 | 0.0017982 | 0.49845
2 | 0.33333 | 100 | -1 | 0.65714 | 0.11808 | 0.0087912 | 0 | 0.56053
2 | 0.33333 | 100 | 0 | 0.55704 | 0.061538 | 0.0013986 | 0 | 0.61729
2 | 0.33333 | 100 | 1 | 0.39001 | 0.017582 | 0.0003996 | 0 | 0.71023
2 | 0.33333 | 100 | 2 | 0.27992 | 0.0083916 | 0 | 0 | 0.77621
2 | 0.33333 | 100 | 3 | 0.17802 | 0.000999 | 0 | 0 | 0.84816
2 | 0.33333 | 100 | 4 | 0.12108 | 0.0003996 | 0 | 0 | 0.89168
2 | 0.33333 | 100 | 5 | 0.058741 | 0 | 0 | 0 | 0.94452
2 | 0.33333 | 100 | 6 | 0.028571 | 0 | 0 | 0 | 0.97222
2 | 0.33333 | 100 | 7 | 0.010989 | 0 | 0 | 0 | 0.98913
2 | 0.33333 | 100 | 8 | 0.0051948 | 0 | 0 | 0 | 0.99483
2 | 0.33333 | 100 | 9 | 0.001998 | 0 | 0 | 0 | 0.99801
2 | 0.33333 | 100 | 10 | 0.0007992 | 0 | 0 | 0 | 0.9992
2 | 0.33333 | 100 | 11 | 0.0001998 | 0 | 0 | 0 | 0.9998
2 | 0.33333 | 100 | 12 | 0 | 0 | 0 | 0 | 1
2 | 0.33333 | 100 | 13 | 0 | 0 | 0 | 0 | 1
2 | 0.33333 | 100 | 14 | 0 | 0 | 0 | 0 | 1
2 | 0.33333 | 100 | 15 | 0 | 0 | 0 | 0 | 1
2 | 0.33333 | 100 | 16 | 0 | 0 | 0 | 0 | 1
2 | 0.33333 | 100 | 17 | 0 | 0 | 0 | 0 | 1
2 | 0.33333 | 100 | 18 | 0 | 0 | 0 | 0 | 1
2 | 0.33333 | 100 | 19 | 0 | 0 | 0 | 0 | 1
2 | 0.33333 | 100 | 20 | 0 | 0 | 0 | 0 | 1
2 | 0.33333 | 100 | 21 | 0 | 0 | 0 | 0 | 1
2 | 0.33333 | 100 | 22 | 0 | 0 | 0 | 0 | 1
2 | 0.33333 | 100 | 23 | 0 | 0 | 0 | 0 | 1
2 | 0.33333 | 100 | 24 | 0 | 0 | 0 | 0 | 1
2 | 0.33333 | 100 | 25 | 0 | 0 | 0 | 0 | 1
2 | 0.33333 | 100 | 26 | 0 | 0 | 0 | 0 | 1
2 | 0.33333 | 100 | 27 | 0 | 0 | 0 | 0 | 1
2 | 0.33333 | 100 | 28 | 0 | 0 | 0 | 0 | 1
2 | 0.33333 | 100 | 29 | 0 | 0 | 0 | 0 | 1
2 | 0.4 | 100 | -29 | 1 | 0.9988 | 0.9986 | 0.9986 | 0.00034988
2 | 0.4 | 100 | -28 | 1 | 0.9988 | 0.9986 | 0.9986 | 0.00034988
2 | 0.4 | 100 | -27 | 1 | 0.9988 | 0.9986 | 0.9986 | 0.00034988
2 | 0.4 | 100 | -26 | 1 | 0.9988 | 0.9986 | 0.9986 | 0.00034988
2 | 0.4 | 100 | -25 | 1 | 0.9988 | 0.9986 | 0.9986 | 0.00034988
2 | 0.4 | 100 | -24 | 1 | 0.9988 | 0.9986 | 0.9986 | 0.00034988
2 | 0.4 | 100 | -23 | 1 | 0.9988 | 0.9986 | 0.9986 | 0.00034988
2 | 0.4 | 100 | -22 | 1 | 0.9988 | 0.9986 | 0.9986 | 0.00034988
2 | 0.4 | 100 | -21 | 1 | 0.9988 | 0.9986 | 0.9986 | 0.00034988
2 | 0.4 | 100 | -20 | 1 | 0.9988 | 0.9986 | 0.9986 | 0.00034988
2 | 0.4 | 100 | -19 | 1 | 0.9988 | 0.9986 | 0.9986 | 0.00034988
2 | 0.4 | 100 | -18 | 1 | 0.9988 | 0.9986 | 0.9986 | 0.00034988
2 | 0.4 | 100 | -17 | 1 | 0.9988 | 0.9986 | 0.9986 | 0.00034988
2 | 0.4 | 100 | -16 | 1 | 0.9988 | 0.9986 | 0.9986 | 0.00034988
2 | 0.4 | 100 | -15 | 1 | 0.9988 | 0.9986 | 0.9986 | 0.00034988
2 | 0.4 | 100 | -14 | 1 | 0.9988 | 0.9986 | 0.9986 | 0.00034988
2 | 0.4 | 100 | -13 | 1 | 0.9988 | 0.9986 | 0.9986 | 0.00034988
2 | 0.4 | 100 | -12 | 1 | 0.9988 | 0.9986 | 0.9986 | 0.00034988
2 | 0.4 | 100 | -11 | 1 | 0.9988 | 0.9986 | 0.9976 | 0.00059979
2 | 0.4 | 100 | -10 | 1 | 0.9984 | 0.9974 | 0.98881 | 0.0028001
2 | 0.4 | 100 | -9 | 1 | 0.9986 | 0.98921 | 0.95365 | 0.011624
2 | 0.4 | 100 | -8 | 0.9998 | 0.99361 | 0.96164 | 0.86014 | 0.035362
2 | 0.4 | 100 | -7 | 0.9966 | 0.97702 | 0.88651 | 0.68751 | 0.080952
2 | 0.4 | 100 | -6 | 0.9956 | 0.93227 | 0.74206 | 0.46673 | 0.14531
2 | 0.4 | 100 | -5 | 0.98501 | 0.85514 | 0.56464 | 0.25694 | 0.21824
2 | 0.4 | 100 | -4 | 0.95784 | 0.71149 | 0.35285 | 0.10609 | 0.29578
2 | 0.4 | 100 | -3 | 0.91409 | 0.56144 | 0.2002 | 0.041758 | 0.35812
2 | 0.4 | 100 | -2 | 0.84535 | 0.38062 | 0.078921 | 0.011389 | 0.42892
2 | 0.4 | 100 | -1 | 0.77203 | 0.24555 | 0.037962 | 0.0023976 | 0.48532
2 | 0.4 | 100 | 0 | 0.69111 | 0.14186 | 0.0063936 | 0 | 0.54367
2 | 0.4 | 100 | 1 | 0.54366 | 0.061139 | 0.001998 | 0 | 0.62236
2 | 0.4 | 100 | 2 | 0.44196 | 0.031968 | 0.0003996 | 0 | 0.67828
2 | 0.4 | 100 | 3 | 0.32567 | 0.0081918 | 0 | 0 | 0.7497
2 | 0.4 | 100 | 4 | 0.23596 | 0.002997 | 0 | 0 | 0.80713
2 | 0.4 | 100 | 5 | 0.13506 | 0.0007992 | 0 | 0 | 0.88039
2 | 0.4 | 100 | 6 | 0.081718 | 0.0001998 | 0 | 0 | 0.92428
2 | 0.4 | 100 | 7 | 0.03996 | 0 | 0 | 0 | 0.96158
2 | 0.4 | 100 | 8 | 0.022378 | 0 | 0 | 0 | 0.97811
2 | 0.4 | 100 | 9 | 0.007992 | 0 | 0 | 0 | 0.99207
2 | 0.4 | 100 | 10 | 0.0055944 | 0 | 0 | 0 | 0.99444
2 | 0.4 | 100 | 11 | 0.0011988 | 0 | 0 | 0 | 0.9988
2 | 0.4 | 100 | 12 | 0.0005994 | 0 | 0 | 0 | 0.9994
2 | 0.4 | 100 | 13 | 0 | 0 | 0 | 0 | 1
2 | 0.4 | 100 | 14 | 0 | 0 | 0 | 0 | 1
2 | 0.4 | 100 | 15 | 0.0001998 | 0 | 0 | 0 | 0.9998
2 | 0.4 | 100 | 16 | 0 | 0 | 0 | 0 | 1
2 | 0.4 | 100 | 17 | 0 | 0 | 0 | 0 | 1
2 | 0.4 | 100 | 18 | 0 | 0 | 0 | 0 | 1
2 | 0.4 | 100 | 19 | 0 | 0 | 0 | 0 | 1
2 | 0.4 | 100 | 20 | 0 | 0 | 0 | 0 | 1
2 | 0.4 | 100 | 21 | 0 | 0 | 0 | 0 | 1
2 | 0.4 | 100 | 22 | 0 | 0 | 0 | 0 | 1
2 | 0.4 | 100 | 23 | 0 | 0 | 0 | 0 | 1
2 | 0.4 | 100 | 24 | 0 | 0 | 0 | 0 | 1
2 | 0.4 | 100 | 25 | 0 | 0 | 0 | 0 | 1
2 | 0.4 | 100 | 26 | 0 | 0 | 0 | 0 | 1
2 | 0.4 | 100 | 27 | 0 | 0 | 0 | 0 | 1
2 | 0.4 | 100 | 28 | 0 | 0 | 0 | 0 | 1
2 | 0.4 | 100 | 29 | 0 | 0 | 0 | 0 | 1
2 | 0.5 | 100 | -29 | 1 | 0.9988 | 0.9986 | 0.9986 | 0.00034988
2 | 0.5 | 100 | -28 | 1 | 0.9988 | 0.9986 | 0.9986 | 0.00034988
2 | 0.5 | 100 | -27 | 1 | 0.9988 | 0.9986 | 0.9986 | 0.00034988
2 | 0.5 | 100 | -26 | 1 | 0.9988 | 0.9986 | 0.9986 | 0.00034988
2 | 0.5 | 100 | -25 | 1 | 0.9988 | 0.9986 | 0.9986 | 0.00034988
2 | 0.5 | 100 | -24 | 1 | 0.9988 | 0.9986 | 0.9986 | 0.00034988
2 | 0.5 | 100 | -23 | 1 | 0.9988 | 0.9986 | 0.9986 | 0.00034988
2 | 0.5 | 100 | -22 | 1 | 0.9988 | 0.9986 | 0.9986 | 0.00034988
2 | 0.5 | 100 | -21 | 1 | 0.9988 | 0.9986 | 0.9986 | 0.00034988
2 | 0.5 | 100 | -20 | 1 | 0.9988 | 0.9986 | 0.9986 | 0.00034988
2 | 0.5 | 100 | -19 | 1 | 0.9988 | 0.9986 | 0.9986 | 0.00034988
2 | 0.5 | 100 | -18 | 1 | 0.9988 | 0.9986 | 0.9986 | 0.00034988
2 | 0.5 | 100 | -17 | 1 | 0.9988 | 0.9986 | 0.9986 | 0.00034988
2 | 0.5 | 100 | -16 | 1 | 0.9988 | 0.9986 | 0.9986 | 0.00034988
2 | 0.5 | 100 | -15 | 1 | 0.9988 | 0.9986 | 0.9986 | 0.00034988
2 | 0.5 | 100 | -14 | 1 | 0.9988 | 0.9986 | 0.9986 | 0.00034988
2 | 0.5 | 100 | -13 | 1 | 0.9988 | 0.9986 | 0.9986 | 0.00034988
2 | 0.5 | 100 | -12 | 1 | 0.9988 | 0.9986 | 0.9986 | 0.00034988
2 | 0.5 | 100 | -11 | 1 | 0.9988 | 0.9986 | 0.9984 | 0.00039986
2 | 0.5 | 100 | -10 | 1 | 0.9986 | 0.9982 | 0.9974 | 0.00064987
2 | 0.5 | 100 | -9 | 1 | 0.9988 | 0.997 | 0.98422 | 0.0039502
2 | 0.5 | 100 | -8 | 1 | 0.9976 | 0.99101 | 0.95025 | 0.012473
2 | 0.5 | 100 | -7 | 0.9988 | 0.99321 | 0.96204 | 0.86573 | 0.033957
2 | 0.5 | 100 | -6 | 0.9996 | 0.97502 | 0.88951 | 0.6973 | 0.078335
2 | 0.5 | 100 | -5 | 0.99421 | 0.92967 | 0.76603 | 0.49051 | 0.13808
2 | 0.5 | 100 | -4 | 0.98322 | 0.84216 | 0.5964 | 0.28691 | 0.2084
2 | 0.5 | 100 | -3 | 0.96304 | 0.74206 | 0.41259 | 0.13786 | 0.27653
2 | 0.5 | 100 | -2 | 0.92388 | 0.58282 | 0.22198 | 0.047552 | 0.34905
2 | 0.5 | 100 | -1 | 0.87692 | 0.42857 | 0.12268 | 0.017582 | 0.40459
2 | 0.5 | 100 | 0 | 0.81918 | 0.28751 | 0.046953 | 0.0011988 | 0.46377
2 | 0.5 | 100 | 1 | 0.72048 | 0.16044 | 0.016983 | 0.0005994 | 0.52658
2 | 0.5 | 100 | 2 | 0.63397 | 0.093107 | 0.0045954 | 0 | 0.57748
2 | 0.5 | 100 | 3 | 0.52128 | 0.035964 | 0.0013986 | 0 | 0.64158
2 | 0.5 | 100 | 4 | 0.4036 | 0.011189 | 0 | 0 | 0.70682
2 | 0.5 | 100 | 5 | 0.3027 | 0.0031968 | 0 | 0 | 0.76576
2 | 0.5 | 100 | 6 | 0.205 | 0.0007992 | 0 | 0 | 0.82933
2 | 0.5 | 100 | 7 | 0.14186 | 0.0007992 | 0 | 0 | 0.87515
2 | 0.5 | 100 | 8 | 0.087712 | 0 | 0 | 0 | 0.91936
2 | 0.5 | 100 | 9 | 0.048352 | 0 | 0 | 0 | 0.95388
2 | 0.5 | 100 | 10 | 0.034366 | 0 | 0 | 0 | 0.96678
2 | 0.5 | 100 | 11 | 0.010589 | 0 | 0 | 0 | 0.98952
2 | 0.5 | 100 | 12 | 0.005994 | 0 | 0 | 0 | 0.99404
2 | 0.5 | 100 | 13 | 0.0021978 | 0 | 0 | 0 | 0.99781
2 | 0.5 | 100 | 14 | 0.0007992 | 0 | 0 | 0 | 0.9992
2 | 0.5 | 100 | 15 | 0.0005994 | 0 | 0 | 0 | 0.9994
2 | 0.5 | 100 | 16 | 0 | 0 | 0 | 0 | 1
2 | 0.5 | 100 | 17 | 0.0005994 | 0 | 0 | 0 | 0.9994
2 | 0.5 | 100 | 18 | 0 | 0 | 0 | 0 | 1
2 | 0.5 | 100 | 19 | 0 | 0 | 0 | 0 | 1
2 | 0.5 | 100 | 20 | 0 | 0 | 0 | 0 | 1
2 | 0.5 | 100 | 21 | 0 | 0 | 0 | 0 | 1
2 | 0.5 | 100 | 22 | 0 | 0 | 0 | 0 | 1
2 | 0.5 | 100 | 23 | 0 | 0 | 0 | 0 | 1
2 | 0.5 | 100 | 24 | 0 | 0 | 0 | 0 | 1
2 | 0.5 | 100 | 25 | 0 | 0 | 0 | 0 | 1
2 | 0.5 | 100 | 26 | 0 | 0 | 0 | 0 | 1
2 | 0.5 | 100 | 27 | 0 | 0 | 0 | 0 | 1
2 | 0.5 | 100 | 28 | 0 | 0 | 0 | 0 | 1
2 | 0.5 | 100 | 29 | 0 | 0 | 0 | 0 | 1
2 | 0.5 | 100 | 30 | 0 | 0 | 0 | 0 | 1
2 | 0.5 | 100 | 31 | 0 | 0 | 0 | 0 | 1
2 | 0.5 | 100 | 32 | 0 | 0 | 0 | 0 | 1
2 | 0.5 | 100 | 33 | 0 | 0 | 0 | 0 | 1
2 | 0.5 | 100 | 34 | 0 | 0 | 0 | 0 | 1
2 | 0.5 | 100 | 35 | 0 | 0 | 0 | 0 | 1
2 | 0.66667 | 100 | -23 | 1 | 0.9988 | 0.9986 | 0.9986 | 0.00034988
2 | 0.66667 | 100 | -22 | 1 | 0.9988 | 0.9986 | 0.9986 | 0.00034988
2 | 0.66667 | 100 | -21 | 1 | 0.9988 | 0.9986 | 0.9986 | 0.00034988
2 | 0.66667 | 100 | -20 | 1 | 0.9988 | 0.9986 | 0.9986 | 0.00034988
2 | 0.66667 | 100 | -19 | 1 | 0.9988 | 0.9986 | 0.9986 | 0.00034988
2 | 0.66667 | 100 | -18 | 1 | 0.9988 | 0.9986 | 0.9986 | 0.00034988
2 | 0.66667 | 100 | -17 | 1 | 0.9988 | 0.9986 | 0.9986 | 0.00034988
2 | 0.66667 | 100 | -16 | 1 | 0.9988 | 0.9986 | 0.9986 | 0.00034988
2 | 0.66667 | 100 | -15 | 1 | 0.9988 | 0.9986 | 0.9986 | 0.00034988
2 | 0.66667 | 100 | -14 | 1 | 0.9988 | 0.9986 | 0.9986 | 0.00034988
2 | 0.66667 | 100 | -13 | 1 | 0.9988 | 0.9986 | 0.9986 | 0.00034988
2 | 0.66667 | 100 | -12 | 1 | 0.9988 | 0.9986 | 0.9986 | 0.00034988
2 | 0.66667 | 100 | -11 | 1 | 0.9988 | 0.9986 | 0.9986 | 0.00034988
2 | 0.66667 | 100 | -10 | 1 | 0.9988 | 0.9986 | 0.9986 | 0.00034988
2 | 0.66667 | 100 | -9 | 1 | 0.9988 | 0.998 | 0.9968 | 0.00079984
2 | 0.66667 | 100 | -8 | 1 | 0.998 | 0.997 | 0.99041 | 0.0024006
2 | 0.66667 | 100 | -7 | 1 | 0.9982 | 0.99121 | 0.96244 | 0.0094155
2 | 0.66667 | 100 | -6 | 0.9998 | 0.99341 | 0.97742 | 0.88871 | 0.028028
2 | 0.66667 | 100 | -5 | 0.999 | 0.98062 | 0.93167 | 0.76583 | 0.059869
2 | 0.66667 | 100 | -4 | 0.9978 | 0.94985 | 0.83936 | 0.57243 | 0.1129
2 | 0.66667 | 100 | -3 | 0.99321 | 0.88791 | 0.68452 | 0.35764 | 0.18015
2 | 0.66667 | 100 | -2 | 0.98362 | 0.7964 | 0.52188 | 0.21019 | 0.2392
2 | 0.66667 | 100 | -1 | 0.96244 | 0.66414 | 0.34086 | 0.086114 | 0.30797
2 | 0.66667 | 100 | 0 | 0.93367 | 0.53327 | 0.2046 | 0.025375 | 0.36482
2 | 0.66667 | 100 | 1 | 0.88851 | 0.38242 | 0.1031 | 0.0067932 | 0.41836
2 | 0.66667 | 100 | 2 | 0.82078 | 0.23177 | 0.035165 | 0.0005994 | 0.47871
2 | 0.66667 | 100 | 3 | 0.75924 | 0.12807 | 0.014985 | 0 | 0.52568
2 | 0.66667 | 100 | 4 | 0.66454 | 0.063536 | 0.0035964 | 0 | 0.57748
2 | 0.66667 | 100 | 5 | 0.58721 | 0.026973 | 0.0003996 | 0 | 0.61935
2 | 0.66667 | 100 | 6 | 0.51548 | 0.015385 | 0 | 0 | 0.65322
2 | 0.66667 | 100 | 7 | 0.38881 | 0.0035964 | 0 | 0 | 0.71818
2 | 0.66667 | 100 | 8 | 0.30729 | 0.0017982 | 0 | 0 | 0.76389
2 | 0.66667 | 100 | 9 | 0.23157 | 0 | 0 | 0 | 0.81197
2 | 0.66667 | 100 | 10 | 0.17403 | 0 | 0 | 0 | 0.85177
2 | 0.66667 | 100 | 11 | 0.11049 | 0 | 0 | 0 | 0.9005
2 | 0.66667 | 100 | 12 | 0.072927 | 0 | 0 | 0 | 0.93203
2 | 0.66667 | 100 | 13 | 0.045155 | 0 | 0 | 0 | 0.9568
2 | 0.66667 | 100 | 14 | 0.024376 | 0 | 0 | 0 | 0.9762
2 | 0.66667 | 100 | 15 | 0.014785 | 0 | 0 | 0 | 0.98543
2 | 0.66667 | 100 | 16 | 0.0073926 | 0 | 0 | 0 | 0.99266
2 | 0.66667 | 100 | 17 | 0.0025974 | 0 | 0 | 0 | 0.99741
2 | 0.66667 | 100 | 18 | 0.0011988 | 0 | 0 | 0 | 0.9988
2 | 0.66667 | 100 | 19 | 0.0001998 | 0 | 0 | 0 | 0.9998
2 | 0.66667 | 100 | 20 | 0 | 0 | 0 | 0 | 1
2 | 0.66667 | 100 | 21 | 0.0003996 | 0 | 0 | 0 | 0.9996
2 | 0.66667 | 100 | 22 | 0.0001998 | 0 | 0 | 0 | 0.9998
2 | 0.66667 | 100 | 23 | 0 | 0 | 0 | 0 | 1
2 | 0.66667 | 100 | 24 | 0.0001998 | 0 | 0 | 0 | 0.9998
2 | 0.66667 | 100 | 25 | 0 | 0 | 0 | 0 | 1
2 | 0.66667 | 100 | 26 | 0 | 0 | 0 | 0 | 1
2 | 0.66667 | 100 | 27 | 0 | 0 | 0 | 0 | 1
2 | 0.66667 | 100 | 28 | 0 | 0 | 0 | 0 | 1
2 | 0.66667 | 100 | 29 | 0 | 0 | 0 | 0 | 1
2 | 0.66667 | 100 | 30 | 0 | 0 | 0 | 0 | 1
2 | 0.66667 | 100 | 31 | 0 | 0 | 0 | 0 | 1
2 | 0.66667 | 100 | 32 | 0 | 0 | 0 | 0 | 1
2 | 0.66667 | 100 | 33 | 0 | 0 | 0 | 0 | 1
2 | 0.66667 | 100 | 34 | 0 | 0 | 0 | 0 | 1
2 | 0.66667 | 100 | 35 | 0 | 0 | 0 | 0 | 1
2 | 0.66667 | 100 | 36 | 0 | 0 | 0 | 0 | 1
2 | 0.66667 | 100 | 37 | 0 | 0 | 0 | 0 | 1
2 | 0.75 | 100 | -23 | 1 | 0.9988 | 0.9986 | 0.9986 | 0.00034988
2 | 0.75 | 100 | -22 | 1 | 0.9988 | 0.9986 | 0.9986 | 0.00034988
2 | 0.75 | 100 | -21 | 1 | 0.9988 | 0.9986 | 0.9986 | 0.00034988
2 | 0.75 | 100 | -20 | 1 | 0.9988 | 0.9986 | 0.9986 | 0.00034988
2 | 0.75 | 100 | -19 | 1 | 0.9988 | 0.9986 | 0.9986 | 0.00034988
2 | 0.75 | 100 | -18 | 1 | 0.9988 | 0.9986 | 0.9986 | 0.00034988
2 | 0.75 | 100 | -17 | 1 | 0.9988 | 0.9986 | 0.9986 | 0.00034988
2 | 0.75 | 100 | -16 | 1 | 0.9988 | 0.9986 | 0.9986 | 0.00034988
2 | 0.75 | 100 | -15 | 1 | 0.9988 | 0.9986 | 0.9986 | 0.00034988
2 | 0.75 | 100 | -14 | 1 | 0.9988 | 0.9986 | 0.9986 | 0.00034988
2 | 0.75 | 100 | -13 | 1 | 0.9988 | 0.9986 | 0.9986 | 0.00034988
2 | 0.75 | 100 | -12 | 1 | 0.9988 | 0.9986 | 0.9986 | 0.00034988
2 | 0.75 | 100 | -11 | 1 | 0.9988 | 0.9986 | 0.9986 | 0.00034988
2 | 0.75 | 100 | -10 | 1 | 0.9988 | 0.9986 | 0.9986 | 0.00034988
2 | 0.75 | 100 | -9 | 1 | 0.9988 | 0.9982 | 0.9978 | 0.00054986
2 | 0.75 | 100 | -8 | 1 | 0.9982 | 0.9972 | 0.995 | 0.0012502
2 | 0.75 | 100 | -7 | 1 | 0.9984 | 0.9952 | 0.98102 | 0.0047529
2 | 0.75 | 100 | -6 | 1 | 0.9958 | 0.98681 | 0.94006 | 0.01505
2 | 0.75 | 100 | -5 | 0.9996 | 0.99001 | 0.95944 | 0.84236 | 0.039919
2 | 0.75 | 100 | -4 | 0.9984 | 0.97303 | 0.8977 | 0.68991 | 0.080145
2 | 0.75 | 100 | -3 | 0.9972 | 0.93107 | 0.77782 | 0.48971 | 0.13769
2 | 0.75 | 100 | -2 | 0.99201 | 0.87453 | 0.63556 | 0.31748 | 0.19489
2 | 0.75 | 100 | -1 | 0.98302 | 0.76404 | 0.45574 | 0.15564 | 0.26363
2 | 0.75 | 100 | 0 | 0.96444 | 0.63596 | 0.3011 | 0.058941 | 0.32434
2 | 0.75 | 100 | 1 | 0.93506 | 0.48911 | 0.17423 | 0.01958 | 0.37732
2 | 0.75 | 100 | 2 | 0.88272 | 0.33546 | 0.068531 | 0.0037962 | 0.43565
2 | 0.75 | 100 | 3 | 0.83357 | 0.20699 | 0.031568 | 0.0011988 | 0.48202
2 | 0.75 | 100 | 4 | 0.75904 | 0.11848 | 0.0091908 | 0.0001998 | 0.52992
2 | 0.75 | 100 | 5 | 0.68931 | 0.061139 | 0.0035964 | 0 | 0.57011
2 | 0.75 | 100 | 6 | 0.62218 | 0.034765 | 0.0001998 | 0 | 0.60345
2 | 0.75 | 100 | 7 | 0.51608 | 0.00999 | 0 | 0 | 0.65528
2 | 0.75 | 100 | 8 | 0.44276 | 0.0053946 | 0 | 0 | 0.69054
2 | 0.75 | 100 | 9 | 0.36104 | 0.0003996 | 0 | 0 | 0.73452
2 | 0.75 | 100 | 10 | 0.28691 | 0.0001998 | 0 | 0 | 0.77693
2 | 0.75 | 100 | 11 | 0.21299 | 0 | 0 | 0 | 0.82441
2 | 0.75 | 100 | 12 | 0.15564 | 0 | 0 | 0 | 0.86532
2 | 0.75 | 100 | 13 | 0.11329 | 0 | 0 | 0 | 0.89824
2 | 0.75 | 100 | 14 | 0.071928 | 0 | 0 | 0 | 0.9329
2 | 0.75 | 100 | 15 | 0.04955 | 0 | 0 | 0 | 0.95279
2 | 0.75 | 100 | 16 | 0.034366 | 0 | 0 | 0 | 0.96678
2 | 0.75 | 100 | 17 | 0.016184 | 0 | 0 | 0 | 0.98407
2 | 0.75 | 100 | 18 | 0.00999 | 0 | 0 | 0 | 0.99011
2 | 0.75 | 100 | 19 | 0.0061938 | 0 | 0 | 0 | 0.99384
2 | 0.75 | 100 | 20 | 0.0035964 | 0 | 0 | 0 | 0.99642
2 | 0.75 | 100 | 21 | 0.0027972 | 0 | 0 | 0 | 0.99721
2 | 0.75 | 100 | 22 | 0.0003996 | 0 | 0 | 0 | 0.9996
2 | 0.75 | 100 | 23 | 0.0005994 | 0 | 0 | 0 | 0.9994
2 | 0.75 | 100 | 24 | 0.0003996 | 0 | 0 | 0 | 0.9996
2 | 0.75 | 100 | 25 | 0 | 0 | 0 | 0 | 1
2 | 0.75 | 100 | 26 | 0 | 0 | 0 | 0 | 1
2 | 0.75 | 100 | 27 | 0 | 0 | 0 | 0 | 1
2 | 0.75 | 100 | 28 | 0 | 0 | 0 | 0 | 1
2 | 0.75 | 100 | 29 | 0 | 0 | 0 | 0 | 1
2 | 0.75 | 100 | 30 | 0 | 0 | 0 | 0 | 1
2 | 0.75 | 100 | 31 | 0 | 0 | 0 | 0 | 1
2 | 0.75 | 100 | 32 | 0 | 0 | 0 | 0 | 1
2 | 0.75 | 100 | 33 | 0 | 0 | 0 | 0 | 1
2 | 0.75 | 100 | 34 | 0 | 0 | 0 | 0 | 1
2 | 0.75 | 100 | 35 | 0 | 0 | 0 | 0 | 1
2 | 0.75 | 100 | 36 | 0 | 0 | 0 | 0 | 1
2 | 0.75 | 100 | 37 | 0 | 0 | 0 | 0 | 1
2 | 0.83333 | 100 | -22 | 1 | 0.9988 | 0.9986 | 0.9986 | 0.00034988
2 | 0.83333 | 100 | -21 | 1 | 0.9988 | 0.9986 | 0.9986 | 0.00034988
2 | 0.83333 | 100 | -20 | 1 | 0.9988 | 0.9986 | 0.9986 | 0.00034988
2 | 0.83333 | 100 | -19 | 1 | 0.9988 | 0.9986 | 0.9986 | 0.00034988
2 | 0.83333 | 100 | -18 | 1 | 0.9988 | 0.9986 | 0.9986 | 0.00034988
2 | 0.83333 | 100 | -17 | 1 | 0.9988 | 0.9986 | 0.9986 | 0.00034988
2 | 0.83333 | 100 | -16 | 1 | 0.9988 | 0.9986 | 0.9986 | 0.00034988
2 | 0.83333 | 100 | -15 | 1 | 0.9988 | 0.9986 | 0.9986 | 0.00034988
2 | 0.83333 | 100 | -14 | 1 | 0.9988 | 0.9986 | 0.9986 | 0.00034988
2 | 0.83333 | 100 | -13 | 1 | 0.9988 | 0.9986 | 0.9986 | 0.00034988
2 | 0.83333 | 100 | -12 | 1 | 0.9988 | 0.9986 | 0.9986 | 0.00034988
2 | 0.83333 | 100 | -11 | 1 | 0.9988 | 0.9986 | 0.9986 | 0.00034988
2 | 0.83333 | 100 | -10 | 1 | 0.9988 | 0.9986 | 0.9986 | 0.00034988
2 | 0.83333 | 100 | -9 | 1 | 0.9988 | 0.9986 | 0.9984 | 0.00039986
2 | 0.83333 | 100 | -8 | 1 | 0.9988 | 0.9982 | 0.996 | 0.00099975
2 | 0.83333 | 100 | -7 | 1 | 0.998 | 0.9962 | 0.99081 | 0.002301
2 | 0.83333 | 100 | -6 | 1 | 0.998 | 0.99021 | 0.96723 | 0.008216
2 | 0.83333 | 100 | -5 | 1 | 0.9954 | 0.97762 | 0.9027 | 0.024491
2 | 0.83333 | 100 | -4 | 0.9996 | 0.98482 | 0.93906 | 0.78601 | 0.05454
2 | 0.83333 | 100 | -3 | 0.9986 | 0.96144 | 0.85754 | 0.60799 | 0.10268
2 | 0.83333 | 100 | -2 | 0.9968 | 0.91568 | 0.72068 | 0.40579 | 0.16355
2 | 0.83333 | 100 | -1 | 0.99361 | 0.84695 | 0.56683 | 0.24515 | 0.22153
2 | 0.83333 | 100 | 0 | 0.98541 | 0.72787 | 0.38781 | 0.11369 | 0.28581
2 | 0.83333 | 100 | 1 | 0.96983 | 0.5984 | 0.24915 | 0.038961 | 0.34111
2 | 0.83333 | 100 | 2 | 0.94226 | 0.45674 | 0.13766 | 0.010789 | 0.38997
2 | 0.83333 | 100 | 3 | 0.8997 | 0.30909 | 0.050749 | 0.0013986 | 0.44195
2 | 0.83333 | 100 | 4 | 0.85914 | 0.19021 | 0.023776 | 0.0003996 | 0.48217
2 | 0.83333 | 100 | 5 | 0.79301 | 0.10989 | 0.006993 | 0 | 0.52359
2 | 0.83333 | 100 | 6 | 0.73047 | 0.058342 | 0.0025974 | 0 | 0.55822
2 | 0.83333 | 100 | 7 | 0.67493 | 0.035165 | 0.0001998 | 0 | 0.5847
2 | 0.83333 | 100 | 8 | 0.58382 | 0.01039 | 0 | 0 | 0.62727
2 | 0.83333 | 100 | 9 | 0.51908 | 0.0067932 | 0 | 0 | 0.65536
2 | 0.83333 | 100 | 10 | 0.44216 | 0.000999 | 0 | 0 | 0.69293
2 | 0.83333 | 100 | 11 | 0.37502 | 0.0005994 | 0 | 0 | 0.72694
2 | 0.83333 | 100 | 12 | 0.3013 | 0 | 0 | 0 | 0.76846
2 | 0.83333 | 100 | 13 | 0.23736 | 0 | 0 | 0 | 0.80817
2 | 0.83333 | 100 | 14 | 0.1964 | 0 | 0 | 0 | 0.83584
2 | 0.83333 | 100 | 15 | 0.15065 | 0 | 0 | 0 | 0.86907
2 | 0.83333 | 100 | 16 | 0.11329 | 0 | 0 | 0 | 0.89824
2 | 0.83333 | 100 | 17 | 0.085514 | 0 | 0 | 0 | 0.92122
2 | 0.83333 | 100 | 18 | 0.051149 | 0 | 0 | 0 | 0.95134
2 | 0.83333 | 100 | 19 | 0.036563 | 0 | 0 | 0 | 0.96473
2 | 0.83333 | 100 | 20 | 0.027173 | 0 | 0 | 0 | 0.97355
2 | 0.83333 | 100 | 21 | 0.014985 | 0 | 0 | 0 | 0.98524
2 | 0.83333 | 100 | 22 | 0.010589 | 0 | 0 | 0 | 0.98952
2 | 0.83333 | 100 | 23 | 0.0047952 | 0 | 0 | 0 | 0.99523
2 | 0.83333 | 100 | 24 | 0.0045954 | 0 | 0 | 0 | 0.99543
2 | 0.83333 | 100 | 25 | 0.0017982 | 0 | 0 | 0 | 0.99821
2 | 0.83333 | 100 | 26 | 0.0011988 | 0 | 0 | 0 | 0.9988
2 | 0.83333 | 100 | 27 | 0.0003996 | 0 | 0 | 0 | 0.9996
2 | 0.83333 | 100 | 28 | 0.0001998 | 0 | 0 | 0 | 0.9998
2 | 0.83333 | 100 | 29 | 0 | 0 | 0 | 0 | 1
2 | 0.83333 | 100 | 30 | 0.0001998 | 0 | 0 | 0 | 0.9998
2 | 0.83333 | 100 | 31 | 0 | 0 | 0 | 0 | 1
2 | 0.83333 | 100 | 32 | 0 | 0 | 0 | 0 | 1
2 | 0.83333 | 100 | 33 | 0 | 0 | 0 | 0 | 1
2 | 0.83333 | 100 | 34 | 0 | 0 | 0 | 0 | 1
2 | 0.83333 | 100 | 35 | 0.0001998 | 0 | 0 | 0 | 0.9998
2 | 0.83333 | 100 | 36 | 0 | 0 | 0 | 0 | 1
2 | 0.83333 | 100 | 37 | 0 | 0 | 0 | 0 | 1
2 | 0.83333 | 100 | 38 | 0 | 0 | 0 | 0 | 1
2 | 0.83333 | 100 | 39 | 0 | 0 | 0 | 0 | 1
2 | 0.88889 | 100 | -22 | 1 | 0.9988 | 0.9986 | 0.9986 | 0.00034988
2 | 0.88889 | 100 | -21 | 1 | 0.9988 | 0.9986 | 0.9986 | 0.00034988
2 | 0.88889 | 100 | -20 | 1 | 0.9988 | 0.9986 | 0.9986 | 0.00034988
2 | 0.88889 | 100 | -19 | 1 | 0.9988 | 0.9986 | 0.9986 | 0.00034988
2 | 0.88889 | 100 | -18 | 1 | 0.9988 | 0.9986 | 0.9986 | 0.00034988
2 | 0.88889 | 100 | -17 | 1 | 0.9988 | 0.9986 | 0.9986 | 0.00034988
2 | 0.88889 | 100 | -16 | 1 | 0.9988 | 0.9986 | 0.9986 | 0.00034988
2 | 0.88889 | 100 | -15 | 1 | 0.9988 | 0.9986 | 0.9986 | 0.00034988
2 | 0.88889 | 100 | -14 | 1 | 0.9988 | 0.9986 | 0.9986 | 0.00034988
2 | 0.88889 | 100 | -13 | 1 | 0.9988 | 0.9986 | 0.9986 | 0.00034988
2 | 0.88889 | 100 | -12 | 1 | 0.9988 | 0.9986 | 0.9986 | 0.00034988
2 | 0.88889 | 100 | -11 | 1 | 0.9988 | 0.9986 | 0.9986 | 0.00034988
2 | 0.88889 | 100 | -10 | 1 | 0.9988 | 0.9986 | 0.9986 | 0.00034988
2 | 0.88889 | 100 | -9 | 1 | 0.9988 | 0.9986 | 0.9984 | 0.00039986
2 | 0.88889 | 100 | -8 | 1 | 0.9988 | 0.9982 | 0.9976 | 0.00059985
2 | 0.88889 | 100 | -7 | 1 | 0.9984 | 0.9976 | 0.99321 | 0.0017
2 | 0.88889 | 100 | -6 | 1 | 0.9986 | 0.99461 | 0.97682 | 0.0058041
2 | 0.88889 | 100 | -5 | 1 | 0.9966 | 0.98382 | 0.93347 | 0.016715
2 | 0.88889 | 100 | -4 | 1 | 0.98941 | 0.95544 | 0.83636 | 0.041481
2 | 0.88889 | 100 | -3 | 0.9994 | 0.97483 | 0.8959 | 0.67373 | 0.084306
2 | 0.88889 | 100 | -2 | 0.999 | 0.94066 | 0.77143 | 0.47692 | 0.14095
2 | 0.88889 | 100 | -1 | 0.9978 | 0.88771 | 0.63636 | 0.30789 | 0.19652
2 | 0.88889 | 100 | 0 | 0.99441 | 0.78501 | 0.46134 | 0.15724 | 0.26005
2 | 0.88889 | 100 | 1 | 0.98861 | 0.67253 | 0.3023 | 0.060939 | 0.31688
2 | 0.88889 | 100 | 2 | 0.97403 | 0.53147 | 0.18022 | 0.022378 | 0.36401
2 | 0.88889 | 100 | 3 | 0.95085 | 0.37842 | 0.076124 | 0.002997 | 0.41449
2 | 0.88889 | 100 | 4 | 0.92168 | 0.25195 | 0.036164 | 0.0015984 | 0.45181
2 | 0.88889 | 100 | 5 | 0.87632 | 0.15684 | 0.011189 | 0 | 0.48915
2 | 0.88889 | 100 | 6 | 0.82478 | 0.089111 | 0.0055944 | 0 | 0.52097
2 | 0.88889 | 100 | 7 | 0.77622 | 0.057343 | 0.0005994 | 0 | 0.54521
2 | 0.88889 | 100 | 8 | 0.71309 | 0.020779 | 0.0001998 | 0 | 0.57668
2 | 0.88889 | 100 | 9 | 0.65674 | 0.011588 | 0 | 0 | 0.5994
2 | 0.88889 | 100 | 10 | 0.597 | 0.0023976 | 0 | 0 | 0.62523
2 | 0.88889 | 100 | 11 | 0.52348 | 0.0007992 | 0 | 0 | 0.65605
2 | 0.88889 | 100 | 12 | 0.45734 | 0 | 0 | 0 | 0.68618
2 | 0.88889 | 100 | 13 | 0.3966 | 0 | 0 | 0 | 0.71602
2 | 0.88889 | 100 | 14 | 0.35405 | 0 | 0 | 0 | 0.73853
2 | 0.88889 | 100 | 15 | 0.3019 | 0 | 0 | 0 | 0.76811
2 | 0.88889 | 100 | 16 | 0.24935 | 0 | 0 | 0 | 0.80042
2 | 0.88889 | 100 | 17 | 0.21718 | 0 | 0 | 0 | 0.82157
2 | 0.88889 | 100 | 18 | 0.16144 | 0 | 0 | 0 | 0.861
2 | 0.88889 | 100 | 19 | 0.13107 | 0 | 0 | 0 | 0.88412
2 | 0.88889 | 100 | 20 | 0.1043 | 0 | 0 | 0 | 0.90555
2 | 0.88889 | 100 | 21 | 0.075724 | 0 | 0 | 0 | 0.92961
2 | 0.88889 | 100 | 22 | 0.065534 | 0 | 0 | 0 | 0.9385
2 | 0.88889 | 100 | 23 | 0.041958 | 0 | 0 | 0 | 0.95973
2 | 0.88889 | 100 | 24 | 0.037562 | 0 | 0 | 0 | 0.9638
2 | 0.88889 | 100 | 25 | 0.01958 | 0 | 0 | 0 | 0.9808
2 | 0.88889 | 100 | 26 | 0.015385 | 0 | 0 | 0 | 0.98485
2 | 0.88889 | 100 | 27 | 0.011389 | 0 | 0 | 0 | 0.98874
2 | 0.88889 | 100 | 28 | 0.0077922 | 0 | 0 | 0 | 0.99227
2 | 0.88889 | 100 | 29 | 0.0061938 | 0 | 0 | 0 | 0.99384
2 | 0.88889 | 100 | 30 | 0.003996 | 0 | 0 | 0 | 0.99602
2 | 0.88889 | 100 | 31 | 0.0031968 | 0 | 0 | 0 | 0.99681
2 | 0.88889 | 100 | 32 | 0.0017982 | 0 | 0 | 0 | 0.99821
2 | 0.88889 | 100 | 33 | 0.0003996 | 0 | 0 | 0 | 0.9996
2 | 0.88889 | 100 | 34 | 0.000999 | 0 | 0 | 0 | 0.999
2 | 0.88889 | 100 | 35 | 0.0005994 | 0 | 0 | 0 | 0.9994
2 | 0.88889 | 100 | 36 | 0.0005994 | 0 | 0 | 0 | 0.9994
2 | 0.88889 | 100 | 37 | 0.0001998 | 0 | 0 | 0 | 0.9998
2 | 0.88889 | 100 | 38 | 0.0001998 | 0 | 0 | 0 | 0.9998
2 | 0.88889 | 100 | 39 | 0.0001998 | 0 | 0 | 0 | 0.9998
2 | 0.2 | 400 | -30 | 1 | 0.9988 | 0.9986 | 0.9986 | 0
2 | 0.2 | 400 | -29 | 1 | 0.9988 | 0.9986 | 0.9986 | 0
2 | 0.2 | 400 | -28 | 1 | 0.9988 | 0.9986 | 0.9986 | 0
2 | 0.2 | 400 | -27 | 1 | 0.9988 | 0.9986 | 0.9986 | 0
2 | 0.2 | 400 | -26 | 1 | 0.9988 | 0.9986 | 0.9986 | 0
2 | 0.2 | 400 | -25 | 1 | 0.9988 | 0.9986 | 0.9986 | 0
2 | 0.2 | 400 | -24 | 1 | 0.9988 | 0.9986 | 0.9986 | 0
2 | 0.2 | 400 | -23 | 1 | 0.9988 | 0.9986 | 0.9986 | 0
2 | 0.2 | 400 | -22 | 1 | 0.9988 | 0.9986 | 0.9986 | 0
2 | 0.2 | 400 | -21 | 1 | 0.9988 | 0.9986 | 0.9986 | 0
2 | 0.2 | 400 | -20 | 1 | 0.9988 | 0.9986 | 0.9986 | 0
2 | 0.2 | 400 | -19 | 1 | 0.9988 | 0.9986 | 0.9986 | 0
2 | 0.2 | 400 | -18 | 1 | 0.9988 | 0.9986 | 0.9986 | 0
2 | 0.2 | 400 | -17 | 1 | 0.9988 | 0.9986 | 0.9986 | 0
2 | 0.2 | 400 | -16 | 1 | 0.9988 | 0.9986 | 0.9986 | 0
2 | 0.2 | 400 | -15 | 1 | 0.9988 | 0.9986 | 0.9986 | 0
2 | 0.2 | 400 | -14 | 1 | 0.9988 | 0.9986 | 0.9986 | 0
2 | 0.2 | 400 | -13 | 1 | 0.9988 | 0.9986 | 0.9982 | 0.0001
2 | 0.2 | 400 | -12 | 1 | 0.9988 | 0.9984 | 0.99381 | 0.00125
2 | 0.2 | 400 | -11 | 1 | 0.9988 | 0.99481 | 0.93526 | 0.0168
2 | 0.2 | 400 | -10 | 1 | 0.9982 | 0.95305 | 0.68811 | 0.08925
2 | 0.2 | 400 | -9 | 0.9998 | 0.98062 | 0.77383 | 0.31009 | 0.23315
2 | 0.2 | 400 | -8 | 0.9994 | 0.91449 | 0.44296 | 0.078521 | 0.39055
2 | 0.2 | 400 | -7 | 0.9952 | 0.72867 | 0.14905 | 0.0091908 | 0.529
2 | 0.2 | 400 | -6 | 0.97283 | 0.42557 | 0.03037 | 0.0001998 | 0.6424
2 | 0.2 | 400 | -5 | 0.9041 | 0.14665 | 0.001998 | 0 | 0.73655
2 | 0.2 | 400 | -4 | 0.74625 | 0.032567 | 0.0001998 | 0 | 0.80505
2 | 0.2 | 400 | -3 | 0.52867 | 0.0057942 | 0 | 0 | 0.86625
2 | 0.2 | 400 | -2 | 0.27493 | 0.0017982 | 0 | 0 | 0.93075
2 | 0.2 | 400 | -1 | 0.15285 | 0.0001998 | 0 | 0 | 0.9617
2 | 0.2 | 400 | 0 | 0.049351 | 0 | 0 | 0 | 0.98765
2 | 0.2 | 400 | 1 | 0.012388 | 0 | 0 | 0 | 0.9969
2 | 0.2 | 400 | 2 | 0.0041958 | 0 | 0 | 0 | 0.99895
2 | 0.2 | 400 | 3 | 0.000999 | 0 | 0 | 0 | 0.99975
2 | 0.2 | 400 | 4 | 0 | 0 | 0 | 0 | 1
2 | 0.2 | 400 | 5 | 0 | 0 | 0 | 0 | 1
2 | 0.2 | 400 | 6 | 0 | 0 | 0 | 0 | 1
2 | 0.2 | 400 | 7 | 0 | 0 | 0 | 0 | 1
2 | 0.2 | 400 | 8 | 0 | 0 | 0 | 0 | 1
2 | 0.2 | 400 | 9 | 0 | 0 | 0 | 0 | 1
2 | 0.2 | 400 | 10 | 0 | 0 | 0 | 0 | 1
2 | 0.2 | 400 | 11 | 0 | 0 | 0 | 0 | 1
2 | 0.2 | 400 | 12 | 0 | 0 | 0 | 0 | 1
2 | 0.2 | 400 | 13 | 0 | 0 | 0 | 0 | 1
2 | 0.2 | 400 | 14 | 0 | 0 | 0 | 0 | 1
2 | 0.2 | 400 | 15 | 0 | 0 | 0 | 0 | 1
2 | 0.2 | 400 | 16 | 0 | 0 | 0 | 0 | 1
2 | 0.2 | 400 | 17 | 0 | 0 | 0 | 0 | 1
2 | 0.2 | 400 | 18 | 0 | 0 | 0 | 0 | 1
2 | 0.2 | 400 | 19 | 0 | 0 | 0 | 0 | 1
2 | 0.2 | 400 | 20 | 0 | 0 | 0 | 0 | 1
2 | 0.2 | 400 | 21 | 0 | 0 | 0 | 0 | 1
2 | 0.2 | 400 | 22 | 0 | 0 | 0 | 0 | 1
2 | 0.2 | 400 | 23 | 0 | 0 | 0 | 0 | 1
2 | 0.2 | 400 | 24 | 0 | 0 | 0 | 0 | 1
2 | 0.2 | 400 | 25 | 0 | 0 | 0 | 0 | 1
2 | 0.2 | 400 | 26 | 0 | 0 | 0 | 0 | 1
2 | 0.2 | 400 | 27 | 0 | 0 | 0 | 0 | 1
2 | 0.33333 | 400 | -29 | 1 | 0.9988 | 0.9986 | 0.9986 | 0.00034988
2 | 0.33333 | 400 | -28 | 1 | 0.9988 | 0.9986 | 0.9986 | 0.00034988
2 | 0.33333 | 400 | -27 | 1 | 0.9988 | 0.9986 | 0.9986 | 0.00034988
2 | 0.33333 | 400 | -26 | 1 | 0.9988 | 0.9986 | 0.9986 | 0.00034988
2 | 0.33333 | 400 | -25 | 1 | 0.9988 | 0.9986 | 0.9986 | 0.00034988
2 | 0.33333 | 400 | -24 | 1 | 0.9988 | 0.9986 | 0.9986 | 0.00034988
2 | 0.33333 | 400 | -23 | 1 | 0.9988 | 0.9986 | 0.9986 | 0.00034988
2 | 0.33333 | 400 | -22 | 1 | 0.9988 | 0.9986 | 0.9986 | 0.00034988
2 | 0.33333 | 400 | -21 | 1 | 0.9988 | 0.9986 | 0.9986 | 0.00034988
2 | 0.33333 | 400 | -20 | 1 | 0.9988 | 0.9986 | 0.9986 | 0.00034988
2 | 0.33333 | 400 | -19 | 1 | 0.9988 | 0.9986 | 0.9986 | 0.00034988
2 | 0.33333 | 400 | -18 | 1 | 0.9988 | 0.9986 | 0.9986 | 0.00034988
2 | 0.33333 | 400 | -17 | 1 | 0.9988 | 0.9986 | 0.9986 | 0.00034988
2 | 0.33333 | 400 | -16 | 1 | 0.9988 | 0.9986 | 0.9986 | 0.00034988
2 | 0.33333 | 400 | -15 | 1 | 0.9988 | 0.9986 | 0.9986 | 0.00034988
2 | 0.33333 | 400 | -14 | 1 | 0.9988 | 0.9986 | 0.9986 | 0.00034988
2 | 0.33333 | 400 | -13 | 1 | 0.9988 | 0.9986 | 0.9986 | 0.00034988
2 | 0.33333 | 400 | -12 | 1 | 0.9988 | 0.9986 | 0.9986 | 0.00034988
2 | 0.33333 | 400 | -11 | 1 | 0.9988 | 0.9986 | 0.9984 | 0.00039986
2 | 0.33333 | 400 | -10 | 1 | 0.9988 | 0.9986 | 0.996 | 0.00099965
2 | 0.33333 | 400 | -9 | 1 | 0.9988 | 0.99481 | 0.95984 | 0.010056
2 | 0.33333 | 400 | -8 | 1 | 0.9978 | 0.97303 | 0.77722 | 0.056103
2 | 0.33333 | 400 | -7 | 1 | 0.98861 | 0.84296 | 0.41758 | 0.15201
2 | 0.33333 | 400 | -6 | 0.999 | 0.94306 | 0.54745 | 0.13946 | 0.24661
2 | 0.33333 | 400 | -5 | 0.9962 | 0.79201 | 0.24855 | 0.024975 | 0.32107
2 | 0.33333 | 400 | -4 | 0.97722 | 0.51908 | 0.063337 | 0.0023976 | 0.38974
2 | 0.33333 | 400 | -3 | 0.93147 | 0.25235 | 0.011588 | 0.0001998 | 0.45541
2 | 0.33333 | 400 | -2 | 0.80799 | 0.09011 | 0.0021978 | 0 | 0.52623
2 | 0.33333 | 400 | -1 | 0.64196 | 0.024176 | 0 | 0 | 0.60019
2 | 0.33333 | 400 | 0 | 0.48012 | 0.0043956 | 0 | 0 | 0.67362
2 | 0.33333 | 400 | 1 | 0.25934 | 0.0007992 | 0 | 0 | 0.79356
2 | 0.33333 | 400 | 2 | 0.13706 | 0 | 0 | 0 | 0.87946
2 | 0.33333 | 400 | 3 | 0.050749 | 0 | 0 | 0 | 0.9517
2 | 0.33333 | 400 | 4 | 0.021978 | 0 | 0 | 0 | 0.97849
2 | 0.33333 | 400 | 5 | 0.0073926 | 0 | 0 | 0 | 0.99266
2 | 0.33333 | 400 | 6 | 0.0017982 | 0 | 0 | 0 | 0.99821
2 | 0.33333 | 400 | 7 | 0.0001998 | 0 | 0 | 0 | 0.9998
2 | 0.33333 | 400 | 8 | 0.0001998 | 0 | 0 | 0 | 0.9998
2 | 0.33333 | 400 | 9 | 0 | 0 | 0 | 0 | 1
2 | 0.33333 | 400 | 10 | 0 | 0 | 0 | 0 | 1
2 | 0.33333 | 400 | 11 | 0 | 0 | 0 | 0 | 1
2 | 0.33333 | 400 | 12 | 0 | 0 | 0 | 0 | 1
2 | 0.33333 | 400 | 13 | 0 | 0 | 0 | 0 | 1
2 | 0.33333 | 400 | 14 | 0 | 0 | 0 | 0 | 1
2 | 0.33333 | 400 | 15 | 0 | 0 | 0 | 0 | 1
2 | 0.33333 | 400 | 16 | 0 | 0 | 0 | 0 | 1
2 | 0.33333 | 400 | 17 | 0 | 0 | 0 | 0 | 1
2 | 0.33333 | 400 | 18 | 0 | 0 | 0 | 0 | 1
2 | 0.33333 | 400 | 19 | 0 | 0 | 0 | 0 | 1
2 | 0.33333 | 400 | 20 | 0 | 0 | 0 | 0 | 1
2 | 0.33333 | 400 | 21 | 0 | 0 | 0 | 0 | 1
2 | 0.33333 | 400 | 22 | 0 | 0 | 0 | 0 | 1
2 | 0.33333 | 400 | 23 | 0 | 0 | 0 | 0 | 1
2 | 0.33333 | 400 | 24 | 0 | 0 | 0 | 0 | 1
2 | 0.33333 | 400 | 25 | 0 | 0 | 0 | 0 | 1
2 | 0.33333 | 400 | 26 | 0 | 0 | 0 | 0 | 1
2 | 0.33333 | 400 | 27 | 0 | 0 | 0 | 0 | 1
2 | 0.33333 | 400 | 28 | 0 | 0 | 0 | 0 | 1
2 | 0.33333 | 400 | 29 | 0 | 0 | 0 | 0 | 1
2 | 0.4 | 400 | -29 | 1 | 0.9988 | 0.9986 | 0.9986 | 0.00034988
2 | 0.4 | 400 | -28 | 1 | 0.9988 | 0.9986 | 0.9986 | 0.00034988
2 | 0.4 | 400 | -27 | 1 | 0.9988 | 0.9986 | 0.9986 | 0.00034988
2 | 0.4 | 400 | -26 | 1 | 0.9988 | 0.9986 | 0.9986 | 0.00034988
2 | 0.4 | 400 | -25 | 1 | 0.9988 | 0.9986 | 0.9986 | 0.00034988
2 | 0.4 | 400 | -24 | 1 | 0.9988 | 0.9986 | 0.9986 | 0.00034988
2 | 0.4 | 400 | -23 | 1 | 0.9988 | 0.9986 | 0.9986 | 0.00034988
2 | 0.4 | 400 | -22 | 1 | 0.9988 | 0.9986 | 0.9986 | 0.00034988
2 | 0.4 | 400 | -21 | 1 | 0.9988 | 0.9986 | 0.9986 | 0.00034988
2 | 0.4 | 400 | -20 | 1 | 0.9988 | 0.9986 | 0.9986 | 0.00034988
2 | 0.4 | 400 | -19 | 1 | 0.9988 | 0.9986 | 0.9986 | 0.00034988
2 | 0.4 | 400 | -18 | 1 | 0.9988 | 0.9986 | 0.9986 | 0.00034988
2 | 0.4 | 400 | -17 | 1 | 0.9988 | 0.9986 | 0.9986 | 0.00034988
2 | 0.4 | 400 | -16 | 1 | 0.9988 | 0.9986 | 0.9986 | 0.00034988
2 | 0.4 | 400 | -15 | 1 | 0.9988 | 0.9986 | 0.9986 | 0.00034988
2 | 0.4 | 400 | -14 | 1 | 0.9988 | 0.9986 | 0.9986 | 0.00034988
2 | 0.4 | 400 | -13 | 1 | 0.9988 | 0.9986 | 0.9986 | 0.00034988
2 | 0.4 | 400 | -12 | 1 | 0.9988 | 0.9986 | 0.9986 | 0.00034988
2 | 0.4 | 400 | -11 | 1 | 0.9988 | 0.9986 | 0.9986 | 0.00034988
2 | 0.4 | 400 | -10 | 1 | 0.9988 | 0.9986 | 0.9982 | 0.00044984
2 | 0.4 | 400 | -9 | 1 | 0.9988 | 0.9986 | 0.99221 | 0.0019493
2 | 0.4 | 400 | -8 | 1 | 0.9984 | 0.99461 | 0.94066 | 0.014861
2 | 0.4 | 400 | -7 | 1 | 0.997 | 0.96104 | 0.72807 | 0.068703
2 | 0.4 | 400 | -6 | 1 | 0.98821 | 0.80999 | 0.37842 | 0.16365
2 | 0.4 | 400 | -5 | 0.9998 | 0.92667 | 0.52867 | 0.12268 | 0.25392
2 | 0.4 | 400 | -4 | 0.9966 | 0.76903 | 0.23037 | 0.01978 | 0.32718
2 | 0.4 | 400 | -3 | 0.97942 | 0.51628 | 0.066733 | 0.0025974 | 0.38924
2 | 0.4 | 400 | -2 | 0.92428 | 0.25814 | 0.0087912 | 0 | 0.45637
2 | 0.4 | 400 | -1 | 0.84236 | 0.10709 | 0.0013986 | 0 | 0.5126
2 | 0.4 | 400 | 0 | 0.71888 | 0.036164 | 0 | 0 | 0.56979
2 | 0.4 | 400 | 1 | 0.4959 | 0.0057942 | 0 | 0 | 0.66591
2 | 0.4 | 400 | 2 | 0.32607 | 0.0007992 | 0 | 0 | 0.75365
2 | 0.4 | 400 | 3 | 0.17423 | 0 | 0 | 0 | 0.85162
2 | 0.4 | 400 | 4 | 0.089111 | 0 | 0 | 0 | 0.91818
2 | 0.4 | 400 | 5 | 0.033766 | 0 | 0 | 0 | 0.96734
2 | 0.4 | 400 | 6 | 0.013187 | 0 | 0 | 0 | 0.98698
2 | 0.4 | 400 | 7 | 0.0043956 | 0 | 0 | 0 | 0.99562
2 | 0.4 | 400 | 8 | 0.001998 | 0 | 0 | 0 | 0.99801
2 | 0.4 | 400 | 9 | 0.0003996 | 0 | 0 | 0 | 0.9996
2 | 0.4 | 400 | 10 | 0 | 0 | 0 | 0 | 1
2 | 0.4 | 400 | 11 | 0 | 0 | 0 | 0 | 1
2 | 0.4 | 400 | 12 | 0 | 0 | 0 | 0 | 1
2 | 0.4 | 400 | 13 | 0 | 0 | 0 | 0 | 1
2 | 0.4 | 400 | 14 | 0 | 0 | 0 | 0 | 1
2 | 0.4 | 400 | 15 | 0 | 0 | 0 | 0 | 1
2 | 0.4 | 400 | 16 | 0 | 0 | 0 | 0 | 1
2 | 0.4 | 400 | 17 | 0 | 0 | 0 | 0 | 1
2 | 0.4 | 400 | 18 | 0 | 0 | 0 | 0 | 1
2 | 0.4 | 400 | 19 | 0 | 0 | 0 | 0 | 1
2 | 0.4 | 400 | 20 | 0 | 0 | 0 | 0 | 1
2 | 0.4 | 400 | 21 | 0 | 0 | 0 | 0 | 1
2 | 0.4 | 400 | 22 | 0 | 0 | 0 | 0 | 1
2 | 0.4 | 400 | 23 | 0 | 0 | 0 | 0 | 1
2 | 0.4 | 400 | 24 | 0 | 0 | 0 | 0 | 1
2 | 0.4 | 400 | 25 | 0 | 0 | 0 | 0 | 1
2 | 0.4 | 400 | 26 | 0 | 0 | 0 | 0 | 1
2 | 0.4 | 400 | 27 | 0 | 0 | 0 | 0 | 1
2 | 0.4 | 400 | 28 | 0 | 0 | 0 | 0 | 1
2 | 0.4 | 400 | 29 | 0 | 0 | 0 | 0 | 1
2 | 0.5 | 400 | -29 | 1 | 0.9988 | 0.9986 | 0.9986 | 0.00034988
2 | 0.5 | 400 | -28 | 1 | 0.9988 | 0.9986 | 0.9986 | 0.00034988
2 | 0.5 | 400 | -27 | 1 | 0.9988 | 0.9986 | 0.9986 | 0.00034988
2 | 0.5 | 400 | -26 | 1 | 0.9988 | 0.9986 | 0.9986 | 0.00034988
2 | 0.5 | 400 | -25 | 1 | 0.9988 | 0.9986 | 0.9986 | 0.00034988
2 | 0.5 | 400 | -24 | 1 | 0.9988 | 0.9986 | 0.9986 | 0.00034988
2 | 0.5 | 400 | -23 | 1 | 0.9988 | 0.9986 | 0.9986 | 0.00034988
2 | 0.5 | 400 | -22 | 1 | 0.9988 | 0.9986 | 0.9986 | 0.00034988
2 | 0.5 | 400 | -21 | 1 | 0.9988 | 0.9986 | 0.9986 | 0.00034988
2 | 0.5 | 400 | -20 | 1 | 0.9988 | 0.9986 | 0.9986 | 0.00034988
2 | 0.5 | 400 | -19 | 1 | 0.9988 | 0.9986 | 0.9986 | 0.00034988
2 | 0.5 | 400 | -18 | 1 | 0.9988 | 0.9986 | 0.9986 | 0.00034988
2 | 0.5 | 400 | -17 | 1 | 0.9988 | 0.9986 | 0.9986 | 0.00034988
2 | 0.5 | 400 | -16 | 1 | 0.9988 | 0.9986 | 0.9986 | 0.00034988
2 | 0.5 | 400 | -15 | 1 | 0.9988 | 0.9986 | 0.9986 | 0.00034988
2 | 0.5 | 400 | -14 | 1 | 0.9988 | 0.9986 | 0.9986 | 0.00034988
2 | 0.5 | 400 | -13 | 1 | 0.9988 | 0.9986 | 0.9986 | 0.00034988
2 | 0.5 | 400 | -12 | 1 | 0.9988 | 0.9986 | 0.9986 | 0.00034988
2 | 0.5 | 400 | -11 | 1 | 0.9988 | 0.9986 | 0.9986 | 0.00034988
2 | 0.5 | 400 | -10 | 1 | 0.9988 | 0.9986 | 0.9986 | 0.00034988
2 | 0.5 | 400 | -9 | 1 | 0.9988 | 0.9986 | 0.9982 | 0.00044984
2 | 0.5 | 400 | -8 | 1 | 0.9988 | 0.9984 | 0.99161 | 0.0020994
2 | 0.5 | 400 | -7 | 1 | 0.9984 | 0.995 | 0.93926 | 0.01521
2 | 0.5 | 400 | -6 | 1 | 0.9986 | 0.96064 | 0.74745 | 0.063787
2 | 0.5 | 400 | -5 | 1 | 0.98142 | 0.83297 | 0.41818 | 0.15253
2 | 0.5 | 400 | -4 | 1 | 0.93067 | 0.56743 | 0.15125 | 0.24263
2 | 0.5 | 400 | -3 | 0.9964 | 0.80659 | 0.2961 | 0.032567 | 0.31217
2 | 0.5 | 400 | -2 | 0.98262 | 0.55385 | 0.095305 | 0.0035964 | 0.37861
2 | 0.5 | 400 | -1 | 0.96164 | 0.32408 | 0.023776 | 0.0003996 | 0.43282
2 | 0.5 | 400 | 0 | 0.9045 | 0.14985 | 0.0031968 | 0 | 0.48602
2 | 0.5 | 400 | 1 | 0.77662 | 0.043556 | 0.000999 | 0 | 0.54909
2 | 0.5 | 400 | 2 | 0.64695 | 0.016783 | 0 | 0 | 0.60106
2 | 0.5 | 400 | 3 | 0.44835 | 0.002997 | 0 | 0 | 0.68901
2 | 0.5 | 400 | 4 | 0.30869 | 0.0011988 | 0 | 0 | 0.76342
2 | 0.5 | 400 | 5 | 0.16324 | 0.0001998 | 0 | 0 | 0.85952
2 | 0.5 | 400 | 6 | 0.085714 | 0 | 0 | 0 | 0.92105
2 | 0.5 | 400 | 7 | 0.037962 | 0 | 0 | 0 | 0.96343
2 | 0.5 | 400 | 8 | 0.018581 | 0 | 0 | 0 | 0.98176
2 | 0.5 | 400 | 9 | 0.0061938 | 0 | 0 | 0 | 0.99384
2 | 0.5 | 400 | 10 | 0.001998 | 0 | 0 | 0 | 0.99801
2 | 0.5 | 400 | 11 | 0.0001998 | 0 | 0 | 0 | 0.9998
2 | 0.5 | 400 | 12 | 0.0001998 | 0 | 0 | 0 | 0.9998
2 | 0.5 | 400 | 13 | 0 | 0 | 0 | 0 | 1
2 | 0.5 | 400 | 14 | 0 | 0 | 0 | 0 | 1
2 | 0.5 | 400 | 15 | 0 | 0 | 0 | 0 | 1
2 | 0.5 | 400 | 16 | 0 | 0 | 0 | 0 | 1
2 | 0.5 | 400 | 17 | 0 | 0 | 0 | 0 | 1
2 | 0.5 | 400 | 18 | 0 | 0 | 0 | 0 | 1
2 | 0.5 | 400 | 19 | 0 | 0 | 0 | 0 | 1
2 | 0.5 | 400 | 20 | 0 | 0 | 0 | 0 | 1
2 | 0.5 | 400 | 21 | 0 | 0 | 0 | 0 | 1
2 | 0.5 | 400 | 22 | 0 | 0 | 0 | 0 | 1
2 | 0.5 | 400 | 23 | 0 | 0 | 0 | 0 | 1
2 | 0.5 | 400 | 24 | 0 | 0 | 0 | 0 | 1
2 | 0.5 | 400 | 25 | 0 | 0 | 0 | 0 | 1
2 | 0.5 | 400 | 26 | 0 | 0 | 0 | 0 | 1
2 | 0.5 | 400 | 27 | 0 | 0 | 0 | 0 | 1
2 | 0.5 | 400 | 28 | 0 | 0 | 0 | 0 | 1
2 | 0.5 | 400 | 29 | 0 | 0 | 0 | 0 | 1
2 | 0.5 | 400 | 30 | 0 | 0 | 0 | 0 | 1
2 | 0.5 | 400 | 31 | 0 | 0 | 0 | 0 | 1
2 | 0.5 | 400 | 32 | 0 | 0 | 0 | 0 | 1
2 | 0.5 | 400 | 33 | 0 | 0 | 0 | 0 | 1
2 | 0.5 | 400 | 34 | 0 | 0 | 0 | 0 | 1
2 | 0.5 | 400 | 35 | 0 | 0 | 0 | 0 | 1
2 | 0.66667 | 400 | -23 | 1 | 0.9988 | 0.9986 | 0.9986 | 0.00034988
2 | 0.66667 | 400 | -22 | 1 | 0.9988 | 0.9986 | 0.9986 | 0.00034988
2 | 0.66667 | 400 | -21 | 1 | 0.9988 | 0.9986 | 0.9986 | 0.00034988
2 | 0.66667 | 400 | -20 | 1 | 0.9988 | 0.9986 | 0.9986 | 0.00034988
2 | 0.66667 | 400 | -19 | 1 | 0.9988 | 0.9986 | 0.9986 | 0.00034988
2 | 0.66667 | 400 | -18 | 1 | 0.9988 | 0.9986 | 0.9986 | 0.00034988
2 | 0.66667 | 400 | -17 | 1 | 0.9988 | 0.9986 | 0.9986 | 0.00034988
2 | 0.66667 | 400 | -16 | 1 | 0.9988 | 0.9986 | 0.9986 | 0.00034988
2 | 0.66667 | 400 | -15 | 1 | 0.9988 | 0.9986 | 0.9986 | 0.00034988
2 | 0.66667 | 400 | -14 | 1 | 0.9988 | 0.9986 | 0.9986 | 0.00034988
2 | 0.66667 | 400 | -13 | 1 | 0.9988 | 0.9986 | 0.9986 | 0.00034988
2 | 0.66667 | 400 | -12 | 1 | 0.9988 | 0.9986 | 0.9986 | 0.00034988
2 | 0.66667 | 400 | -11 | 1 | 0.9988 | 0.9986 | 0.9986 | 0.00034988
2 | 0.66667 | 400 | -10 | 1 | 0.9988 | 0.9986 | 0.9986 | 0.00034988
2 | 0.66667 | 400 | -9 | 1 | 0.9988 | 0.9986 | 0.9986 | 0.00034988
2 | 0.66667 | 400 | -8 | 1 | 0.9988 | 0.9984 | 0.998 | 0.00049985
2 | 0.66667 | 400 | -7 | 1 | 0.9988 | 0.9976 | 0.99201 | 0.0019998
2 | 0.66667 | 400 | -6 | 1 | 0.9984 | 0.99381 | 0.95624 | 0.01096
2 | 0.66667 | 400 | -5 | 1 | 0.9974 | 0.97922 | 0.81778 | 0.045822
2 | 0.66667 | 400 | -4 | 1 | 0.98741 | 0.8999 | 0.53367 | 0.11996
2 | 0.66667 | 400 | -3 | 1 | 0.94446 | 0.71748 | 0.23816 | 0.20804
2 | 0.66667 | 400 | -2 | 0.9996 | 0.84935 | 0.44815 | 0.066134 | 0.28324
2 | 0.66667 | 400 | -1 | 0.9976 | 0.67552 | 0.21638 | 0.013387 | 0.34145
2 | 0.66667 | 400 | 0 | 0.98342 | 0.46653 | 0.068332 | 0.0025974 | 0.39606
2 | 0.66667 | 400 | 1 | 0.96204 | 0.26354 | 0.019181 | 0 | 0.44548
2 | 0.66667 | 400 | 2 | 0.91868 | 0.096503 | 0.0025974 | 0 | 0.49559
2 | 0.66667 | 400 | 3 | 0.84955 | 0.027972 | 0 | 0 | 0.53262
2 | 0.66667 | 400 | 4 | 0.72947 | 0.0081918 | 0 | 0 | 0.57549
2 | 0.66667 | 400 | 5 | 0.61439 | 0.0015984 | 0 | 0 | 0.61882
2 | 0.66667 | 400 | 6 | 0.4971 | 0 | 0 | 0 | 0.66796
2 | 0.66667 | 400 | 7 | 0.31209 | 0.0001998 | 0 | 0 | 0.76203
2 | 0.66667 | 400 | 8 | 0.19461 | 0 | 0 | 0 | 0.8371
2 | 0.66667 | 400 | 9 | 0.11169 | 0 | 0 | 0 | 0.89953
2 | 0.66667 | 400 | 10 | 0.058541 | 0 | 0 | 0 | 0.9447
2 | 0.66667 | 400 | 11 | 0.022977 | 0 | 0 | 0 | 0.97754
2 | 0.66667 | 400 | 12 | 0.008991 | 0 | 0 | 0 | 0.99109
2 | 0.66667 | 400 | 13 | 0.0027972 | 0 | 0 | 0 | 0.99721
2 | 0.66667 | 400 | 14 | 0.000999 | 0 | 0 | 0 | 0.999
2 | 0.66667 | 400 | 15 | 0.0005994 | 0 | 0 | 0 | 0.9994
2 | 0.66667 | 400 | 16 | 0.0001998 | 0 | 0 | 0 | 0.9998
2 | 0.66667 | 400 | 17 | 0.0001998 | 0 | 0 | 0 | 0.9998
2 | 0.66667 | 400 | 18 | 0 | 0 | 0 | 0 | 1
2 | 0.66667 | 400 | 19 | 0 | 0 | 0 | 0 | 1
2 | 0.66667 | 400 | 20 | 0 | 0 | 0 | 0 | 1
2 | 0.66667 | 400 | 21 | 0 | 0 | 0 | 0 | 1
2 | 0.66667 | 400 | 22 | 0 | 0 | 0 | 0 | 1
2 | 0.66667 | 400 | 23 | 0 | 0 | 0 | 0 | 1
2 | 0.66667 | 400 | 24 | 0 | 0 | 0 | 0 | 1
2 | 0.66667 | 400 | 25 | 0 | 0 | 0 | 0 | 1
2 | 0.66667 | 400 | 26 | 0 | 0 | 0 | 0 | 1
2 | 0.66667 | 400 | 27 | 0 | 0 | 0 | 0 | 1
2 | 0.66667 | 400 | 28 | 0 | 0 | 0 | 0 | 1
2 | 0.66667 | 400 | 29 | 0 | 0 | 0 | 0 | 1
2 | 0.66667 | 400 | 30 | 0 | 0 | 0 | 0 | 1
2 | 0.66667 | 400 | 31 | 0 | 0 | 0 | 0 | 1
2 | 0.66667 | 400 | 32 | 0 | 0 | 0 | 0 | 1
2 | 0.66667 | 400 | 33 | 0 | 0 | 0 | 0 | 1
2 | 0.66667 | 400 | 34 | 0 | 0 | 0 | 0 | 1
2 | 0.66667 | 400 | 35 | 0 | 0 | 0 | 0 | 1
2 | 0.66667 | 400 | 36 | 0 | 0 | 0 | 0 | 1
2 | 0.66667 | 400 | 37 | 0 | 0 | 0 | 0 | 1
2 | 0.75 | 400 | -23 | 1 | 0.9988 | 0.9986 | 0.9986 | 0.00034988
2 | 0.75 | 400 | -22 | 1 | 0.9988 | 0.9986 | 0.9986 | 0.00034988
2 | 0.75 | 400 | -21 | 1 | 0.9988 | 0.9986 | 0.9986 | 0.00034988
2 | 0.75 | 400 | -20 | 1 | 0.9988 | 0.9986 | 0.9986 | 0.00034988
2 | 0.75 | 400 | -19 | 1 | 0.9988 | 0.9986 | 0.9986 | 0.00034988
2 | 0.75 | 400 | -18 | 1 | 0.9988 | 0.9986 | 0.9986 | 0.00034988
2 | 0.75 | 400 | -17 | 1 | 0.9988 | 0.9986 | 0.9986 | 0.00034988
2 | 0.75 | 400 | -16 | 1 | 0.9988 | 0.9986 | 0.9986 | 0.00034988
2 | 0.75 | 400 | -15 | 1 | 0.9988 | 0.9986 | 0.9986 | 0.00034988
2 | 0.75 | 400 | -14 | 1 | 0.9988 | 0.9986 | 0.9986 | 0.00034988
2 | 0.75 | 400 | -13 | 1 | 0.9988 | 0.9986 | 0.9986 | 0.00034988
2 | 0.75 | 400 | -12 | 1 | 0.9988 | 0.9986 | 0.9986 | 0.00034988
2 | 0.75 | 400 | -11 | 1 | 0.9988 | 0.9986 | 0.9986 | 0.00034988
2 | 0.75 | 400 | -10 | 1 | 0.9988 | 0.9986 | 0.9986 | 0.00034988
2 | 0.75 | 400 | -9 | 1 | 0.9988 | 0.9986 | 0.9986 | 0.00034988
2 | 0.75 | 400 | -8 | 1 | 0.9988 | 0.9986 | 0.9982 | 0.00044984
2 | 0.75 | 400 | -7 | 1 | 0.9988 | 0.9982 | 0.9962 | 0.00094976
2 | 0.75 | 400 | -6 | 1 | 0.9988 | 0.9972 | 0.98442 | 0.0039
2 | 0.75 | 400 | -5 | 1 | 0.9982 | 0.99221 | 0.92468 | 0.018876
2 | 0.75 | 400 | -4 | 1 | 0.9956 | 0.95265 | 0.73127 | 0.068063
2 | 0.75 | 400 | -3 | 1 | 0.97722 | 0.84595 | 0.42338 | 0.15082
2 | 0.75 | 400 | -2 | 1 | 0.92368 | 0.63536 | 0.16903 | 0.23348
2 | 0.75 | 400 | -1 | 0.9998 | 0.81858 | 0.38162 | 0.042358 | 0.29926
2 | 0.75 | 400 | 0 | 0.99441 | 0.64575 | 0.17343 | 0.008991 | 0.35222
2 | 0.75 | 400 | 1 | 0.98442 | 0.43776 | 0.050949 | 0.0013986 | 0.40378
2 | 0.75 | 400 | 2 | 0.96723 | 0.21938 | 0.010989 | 0 | 0.45504
2 | 0.75 | 400 | 3 | 0.92527 | 0.082917 | 0.0001998 | 0 | 0.49791
2 | 0.75 | 400 | 4 | 0.86494 | 0.024775 | 0 | 0 | 0.52918
2 | 0.75 | 400 | 5 | 0.8002 | 0.0081918 | 0 | 0 | 0.55298
2 | 0.75 | 400 | 6 | 0.70709 | 0.0013986 | 0 | 0 | 0.58531
2 | 0.75 | 400 | 7 | 0.55465 | 0.0005994 | 0 | 0 | 0.64299
2 | 0.75 | 400 | 8 | 0.42657 | 0 | 0 | 0 | 0.70098
2 | 0.75 | 400 | 9 | 0.28951 | 0 | 0 | 0 | 0.77549
2 | 0.75 | 400 | 10 | 0.1962 | 0 | 0 | 0 | 0.83598
2 | 0.75 | 400 | 11 | 0.1015 | 0 | 0 | 0 | 0.90785
2 | 0.75 | 400 | 12 | 0.057143 | 0 | 0 | 0 | 0.94595
2 | 0.75 | 400 | 13 | 0.020579 | 0 | 0 | 0 | 0.97984
2 | 0.75 | 400 | 14 | 0.012787 | 0 | 0 | 0 | 0.98737
2 | 0.75 | 400 | 15 | 0.0027972 | 0 | 0 | 0 | 0.99721
2 | 0.75 | 400 | 16 | 0.0011988 | 0 | 0 | 0 | 0.9988
2 | 0.75 | 400 | 17 | 0.0005994 | 0 | 0 | 0 | 0.9994
2 | 0.75 | 400 | 18 | 0.0001998 | 0 | 0 | 0 | 0.9998
2 | 0.75 | 400 | 19 | 0 | 0 | 0 | 0 | 1
2 | 0.75 | 400 | 20 | 0 | 0 | 0 | 0 | 1
2 | 0.75 | 400 | 21 | 0 | 0 | 0 | 0 | 1
2 | 0.75 | 400 | 22 | 0 | 0 | 0 | 0 | 1
2 | 0.75 | 400 | 23 | 0 | 0 | 0 | 0 | 1
2 | 0.75 | 400 | 24 | 0 | 0 | 0 | 0 | 1
2 | 0.75 | 400 | 25 | 0 | 0 | 0 | 0 | 1
2 | 0.75 | 400 | 26 | 0 | 0 | 0 | 0 | 1
2 | 0.75 | 400 | 27 | 0 | 0 | 0 | 0 | 1
2 | 0.75 | 400 | 28 | 0 | 0 | 0 | 0 | 1
2 | 0.75 | 400 | 29 | 0 | 0 | 0 | 0 | 1
2 | 0.75 | 400 | 30 | 0 | 0 | 0 | 0 | 1
2 | 0.75 | 400 | 31 | 0 | 0 | 0 | 0 | 1
2 | 0.75 | 400 | 32 | 0 | 0 | 0 | 0 | 1
2 | 0.75 | 400 | 33 | 0 | 0 | 0 | 0 | 1
2 | 0.75 | 400 | 34 | 0 | 0 | 0 | 0 | 1
2 | 0.75 | 400 | 35 | 0 | 0 | 0 | 0 | 1
2 | 0.75 | 400 | 36 | 0 | 0 | 0 | 0 | 1
2 | 0.75 | 400 | 37 | 0 | 0 | 0 | 0 | 1
2 | 0.83333 | 400 | -22 | 1 | 0.9988 | 0.9986 | 0.9986 | 0.00034988
2 | 0.83333 | 400 | -21 | 1 | 0.9988 | 0.9986 | 0.9986 | 0.00034988
2 | 0.83333 | 400 | -20 | 1 | 0.9988 | 0.9986 | 0.9986 | 0.00034988
2 | 0.83333 | 400 | -19 | 1 | 0.9988 | 0.9986 | 0.9986 | 0.00034988
2 | 0.83333 | 400 | -18 | 1 | 0.9988 | 0.9986 | 0.9986 | 0.00034988
2 | 0.83333 | 400 | -17 | 1 | 0.9988 | 0.9986 | 0.9986 | 0.00034988
2 | 0.83333 | 400 | -16 | 1 | 0.9988 | 0.9986 | 0.9986 | 0.00034988
2 | 0.83333 | 400 | -15 | 1 | 0.9988 | 0.9986 | 0.9986 | 0.00034988
2 | 0.83333 | 400 | -14 | 1 | 0.9988 | 0.9986 | 0.9986 | 0.00034988
2 | 0.83333 | 400 | -13 | 1 | 0.9988 | 0.9986 | 0.9986 | 0.00034988
2 | 0.83333 | 400 | -12 | 1 | 0.9988 | 0.9986 | 0.9986 | 0.00034988
2 | 0.83333 | 400 | -11 | 1 | 0.9988 | 0.9986 | 0.9986 | 0.00034988
2 | 0.83333 | 400 | -10 | 1 | 0.9988 | 0.9986 | 0.9986 | 0.00034988
2 | 0.83333 | 400 | -9 | 1 | 0.9988 | 0.9986 | 0.9986 | 0.00034988
2 | 0.83333 | 400 | -8 | 1 | 0.9988 | 0.9986 | 0.9986 | 0.00034988
2 | 0.83333 | 400 | -7 | 1 | 0.9988 | 0.9986 | 0.9982 | 0.00044984
2 | 0.83333 | 400 | -6 | 1 | 0.9988 | 0.9978 | 0.99281 | 0.0017997
2 | 0.83333 | 400 | -5 | 1 | 0.9988 | 0.995 | 0.96024 | 0.0099555
2 | 0.83333 | 400 | -4 | 1 | 0.9978 | 0.98182 | 0.84615 | 0.038658
2 | 0.83333 | 400 | -3 | 1 | 0.99161 | 0.91389 | 0.60699 | 0.10063
2 | 0.83333 | 400 | -2 | 1 | 0.96484 | 0.76583 | 0.30789 | 0.18552
2 | 0.83333 | 400 | -1 | 1 | 0.8957 | 0.53726 | 0.10869 | 0.25963
2 | 0.83333 | 400 | 0 | 0.9992 | 0.77682 | 0.2959 | 0.028771 | 0.31616
2 | 0.83333 | 400 | 1 | 0.9958 | 0.5996 | 0.12408 | 0.0055944 | 0.36566
2 | 0.83333 | 400 | 2 | 0.98681 | 0.4014 | 0.038362 | 0.000999 | 0.41169
2 | 0.83333 | 400 | 3 | 0.97263 | 0.1998 | 0.007992 | 0 | 0.45863
2 | 0.83333 | 400 | 4 | 0.94166 | 0.073327 | 0.0001998 | 0 | 0.49623
2 | 0.83333 | 400 | 5 | 0.89391 | 0.021978 | 0 | 0 | 0.52195
2 | 0.83333 | 400 | 6 | 0.84795 | 0.0063936 | 0 | 0 | 0.53927
2 | 0.83333 | 400 | 7 | 0.78002 | 0.0011988 | 0 | 0 | 0.56141
2 | 0.83333 | 400 | 8 | 0.66513 | 0.0003996 | 0 | 0 | 0.60041
2 | 0.83333 | 400 | 9 | 0.57023 | 0 | 0 | 0 | 0.63685
2 | 0.83333 | 400 | 10 | 0.44476 | 0 | 0 | 0 | 0.69216
2 | 0.83333 | 400 | 11 | 0.33626 | 0 | 0 | 0 | 0.74836
2 | 0.83333 | 400 | 12 | 0.21419 | 0 | 0 | 0 | 0.8236
2 | 0.83333 | 400 | 13 | 0.12847 | 0 | 0 | 0 | 0.88615
2 | 0.83333 | 400 | 14 | 0.072727 | 0 | 0 | 0 | 0.9322
2 | 0.83333 | 400 | 15 | 0.044555 | 0 | 0 | 0 | 0.95735
2 | 0.83333 | 400 | 16 | 0.015984 | 0 | 0 | 0 | 0.98427
2 | 0.83333 | 400 | 17 | 0.010989 | 0 | 0 | 0 | 0.98913
2 | 0.83333 | 400 | 18 | 0.0027972 | 0 | 0 | 0 | 0.99721
2 | 0.83333 | 400 | 19 | 0.0005994 | 0 | 0 | 0 | 0.9994
2 | 0.83333 | 400 | 20 | 0.0001998 | 0 | 0 | 0 | 0.9998
2 | 0.83333 | 400 | 21 | 0 | 0 | 0 | 0 | 1
2 | 0.83333 | 400 | 22 | 0 | 0 | 0 | 0 | 1
2 | 0.83333 | 400 | 23 | 0 | 0 | 0 | 0 | 1
2 | 0.83333 | 400 | 24 | 0 | 0 | 0 | 0 | 1
2 | 0.83333 | 400 | 25 | 0 | 0 | 0 | 0 | 1
2 | 0.83333 | 400 | 26 | 0 | 0 | 0 | 0 | 1
2 | 0.83333 | 400 | 27 | 0 | 0 | 0 | 0 | 1
2 | 0.83333 | 400 | 28 | 0 | 0 | 0 | 0 | 1
2 | 0.83333 | 400 | 29 | 0 | 0 | 0 | 0 | 1
2 | 0.83333 | 400 | 30 | 0 | 0 | 0 | 0 | 1
2 | 0.83333 | 400 | 31 | 0 | 0 | 0 | 0 | 1
2 | 0.83333 | 400 | 32 | 0 | 0 | 0 | 0 | 1
2 | 0.83333 | 400 | 33 | 0 | 0 | 0 | 0 | 1
2 | 0.83333 | 400 | 34 | 0 | 0 | 0 | 0 | 1
2 | 0.83333 | 400 | 35 | 0 | 0 | 0 | 0 | 1
2 | 0.83333 | 400 | 36 | 0 | 0 | 0 | 0 | 1
2 | 0.83333 | 400 | 37 | 0 | 0 | 0 | 0 | 1
2 | 0.83333 | 400 | 38 | 0 | 0 | 0 | 0 | 1
2 | 0.83333 | 400 | 39 | 0 | 0 | 0 | 0 | 1
2 | 0.88889 | 400 | -22 | 1 | 0.9988 | 0.9986 | 0.9986 | 0.00034988
2 | 0.88889 | 400 | -21 | 1 | 0.9988 | 0.9986 | 0.9986 | 0.00034988
2 | 0.88889 | 400 | -20 | 1 | 0.9988 | 0.9986 | 0.9986 | 0.00034988
2 | 0.88889 | 400 | -19 | 1 | 0.9988 | 0.9986 | 0.9986 | 0.00034988
2 | 0.88889 | 400 | -18 | 1 | 0.9988 | 0.9986 | 0.9986 | 0.00034988
2 | 0.88889 | 400 | -17 | 1 | 0.9988 | 0.9986 | 0.9986 | 0.00034988
2 | 0.88889 | 400 | -16 | 1 | 0.9988 | 0.9986 | 0.9986 | 0.00034988
2 | 0.88889 | 400 | -15 | 1 | 0.9988 | 0.9986 | 0.9986 | 0.00034988
2 | 0.88889 | 400 | -14 | 1 | 0.9988 | 0.9986 | 0.9986 | 0.00034988
2 | 0.88889 | 400 | -13 | 1 | 0.9988 | 0.9986 | 0.9986 | 0.00034988
2 | 0.88889 | 400 | -12 | 1 | 0.9988 | 0.9986 | 0.9986 | 0.00034988
2 | 0.88889 | 400 | -11 | 1 | 0.9988 | 0.9986 | 0.9986 | 0.00034988
2 | 0.88889 | 400 | -10 | 1 | 0.9988 | 0.9986 | 0.9986 | 0.00034988
2 | 0.88889 | 400 | -9 | 1 | 0.9988 | 0.9986 | 0.9986 | 0.00034988
2 | 0.88889 | 400 | -8 | 1 | 0.9988 | 0.9986 | 0.9986 | 0.00034988
2 | 0.88889 | 400 | -7 | 1 | 0.9988 | 0.9986 | 0.9984 | 0.00039986
2 | 0.88889 | 400 | -6 | 1 | 0.9988 | 0.998 | 0.99461 | 0.0013497
2 | 0.88889 | 400 | -5 | 1 | 0.9988 | 0.997 | 0.97642 | 0.0059003
2 | 0.88889 | 400 | -4 | 1 | 0.9982 | 0.98941 | 0.8997 | 0.025153
2 | 0.88889 | 400 | -3 | 1 | 0.9956 | 0.94326 | 0.69451 | 0.077559
2 | 0.88889 | 400 | -2 | 1 | 0.97842 | 0.82318 | 0.40719 | 0.15594
2 | 0.88889 | 400 | -1 | 1 | 0.93087 | 0.62877 | 0.17103 | 0.23288
2 | 0.88889 | 400 | 0 | 0.9998 | 0.83996 | 0.38082 | 0.048751 | 0.29537
2 | 0.88889 | 400 | 1 | 0.9982 | 0.69011 | 0.18402 | 0.01019 | 0.3446
2 | 0.88889 | 400 | 2 | 0.99481 | 0.4991 | 0.067932 | 0.0013986 | 0.3898
2 | 0.88889 | 400 | 3 | 0.98941 | 0.28432 | 0.014585 | 0 | 0.437
2 | 0.88889 | 400 | 4 | 0.97203 | 0.12647 | 0.0013986 | 0 | 0.47621
2 | 0.88889 | 400 | 5 | 0.94446 | 0.046953 | 0 | 0 | 0.50216
2 | 0.88889 | 400 | 6 | 0.91548 | 0.017582 | 0 | 0 | 0.51731
2 | 0.88889 | 400 | 7 | 0.87972 | 0.0037962 | 0 | 0 | 0.53092
2 | 0.88889 | 400 | 8 | 0.7994 | 0.000999 | 0 | 0 | 0.55543
2 | 0.88889 | 400 | 9 | 0.74026 | 0 | 0 | 0 | 0.57463
2 | 0.88889 | 400 | 10 | 0.64935 | 0 | 0 | 0 | 0.6063
2 | 0.88889 | 400 | 11 | 0.54705 | 0 | 0 | 0 | 0.64639
2 | 0.88889 | 400 | 12 | 0.43157 | 0 | 0 | 0 | 0.69853
2 | 0.88889 | 400 | 13 | 0.32787 | 0 | 0 | 0 | 0.75308
2 | 0.88889 | 400 | 14 | 0.23237 | 0 | 0 | 0 | 0.81145
2 | 0.88889 | 400 | 15 | 0.16424 | 0 | 0 | 0 | 0.85893
2 | 0.88889 | 400 | 16 | 0.093906 | 0 | 0 | 0 | 0.91416
2 | 0.88889 | 400 | 17 | 0.066733 | 0 | 0 | 0 | 0.93744
2 | 0.88889 | 400 | 18 | 0.028372 | 0 | 0 | 0 | 0.97241
2 | 0.88889 | 400 | 19 | 0.014985 | 0 | 0 | 0 | 0.98524
2 | 0.88889 | 400 | 20 | 0.0063936 | 0 | 0 | 0 | 0.99365
2 | 0.88889 | 400 | 21 | 0.0037962 | 0 | 0 | 0 | 0.99622
2 | 0.88889 | 400 | 22 | 0.0013986 | 0 | 0 | 0 | 0.9986
2 | 0.88889 | 400 | 23 | 0.0013986 | 0 | 0 | 0 | 0.9986
2 | 0.88889 | 400 | 24 | 0.0003996 | 0 | 0 | 0 | 0.9996
2 | 0.88889 | 400 | 25 | 0.0001998 | 0 | 0 | 0 | 0.9998
2 | 0.88889 | 400 | 26 | 0 | 0 | 0 | 0 | 1
2 | 0.88889 | 400 | 27 | 0 | 0 | 0 | 0 | 1
2 | 0.88889 | 400 | 28 | 0 | 0 | 0 | 0 | 1
2 | 0.88889 | 400 | 29 | 0 | 0 | 0 | 0 | 1
2 | 0.88889 | 400 | 30 | 0.0001998 | 0 | 0 | 0 | 0.9998
2 | 0.88889 | 400 | 31 | 0 | 0 | 0 | 0 | 1
2 | 0.88889 | 400 | 32 | 0 | 0 | 0 | 0 | 1
2 | 0.88889 | 400 | 33 | 0 | 0 | 0 | 0 | 1
2 | 0.88889 | 400 | 34 | 0 | 0 | 0 | 0 | 1
2 | 0.88889 | 400 | 35 | 0 | 0 | 0 | 0 | 1
2 | 0.88889 | 400 | 36 | 0 | 0 | 0 | 0 | 1
2 | 0.88889 | 400 | 37 | 0 | 0 | 0 | 0 | 1
2 | 0.88889 | 400 | 38 | 0 | 0 | 0 | 0 | 1
2 | 0.88889 | 400 | 39 | 0 | 0 | 0 | 0 | 1
2 | 0.2 | 1000 | -30 | 1 | 0.9988 | 0.9986 | 0.9986 | 0
2 | 0.2 | 1000 | -29 | 1 | 0.9988 | 0.9986 | 0.9986 | 0
2 | 0.2 | 1000 | -28 | 1 | 0.9988 | 0.9986 | 0.9986 | 0
2 | 0.2 | 1000 | -27 | 1 | 0.9988 | 0.9986 | 0.9986 | 0
2 | 0.2 | 1000 | -26 | 1 | 0.9988 | 0.9986 | 0.9986 | 0
2 | 0.2 | 1000 | -25 | 1 | 0.9988 | 0.9986 | 0.9986 | 0
2 | 0.2 | 1000 | -24 | 1 | 0.9988 | 0.9986 | 0.9986 | 0
2 | 0.2 | 1000 | -23 | 1 | 0.9988 | 0.9986 | 0.9986 | 0
2 | 0.2 | 1000 | -22 | 1 | 0.9988 | 0.9986 | 0.9986 | 0
2 | 0.2 | 1000 | -21 | 1 | 0.9988 | 0.9986 | 0.9986 | 0
2 | 0.2 | 1000 | -20 | 1 | 0.9988 | 0.9986 | 0.9986 | 0
2 | 0.2 | 1000 | -19 | 1 | 0.9988 | 0.9986 | 0.9986 | 0
2 | 0.2 | 1000 | -18 | 1 | 0.9988 | 0.9986 | 0.9986 | 0
2 | 0.2 | 1000 | -17 | 1 | 0.9988 | 0.9986 | 0.9986 | 0
2 | 0.2 | 1000 | -16 | 1 | 0.9988 | 0.9986 | 0.9986 | 0
2 | 0.2 | 1000 | -15 | 1 | 0.9988 | 0.9986 | 0.9986 | 0
2 | 0.2 | 1000 | -14 | 1 | 0.9988 | 0.9986 | 0.9986 | 0
2 | 0.2 | 1000 | -13 | 1 | 0.9988 | 0.9986 | 0.9986 | 0
2 | 0.2 | 1000 | -12 | 1 | 0.9988 | 0.9986 | 0.9952 | 0.00085
2 | 0.2 | 1000 | -11 | 1 | 0.9988 | 0.9968 | 0.95485 | 0.0114
2 | 0.2 | 1000 | -10 | 1 | 0.9984 | 0.97063 | 0.73107 | 0.07405
2 | 0.2 | 1000 | -9 | 1 | 0.98961 | 0.804 | 0.31209 | 0.2228
2 | 0.2 | 1000 | -8 | 0.9996 | 0.93327 | 0.44675 | 0.066533 | 0.38785
2 | 0.2 | 1000 | -7 | 0.9988 | 0.76064 | 0.13047 | 0.0057942 | 0.5256
2 | 0.2 | 1000 | -6 | 0.98262 | 0.42517 | 0.022577 | 0 | 0.64205
2 | 0.2 | 1000 | -5 | 0.92308 | 0.14146 | 0.0011988 | 0 | 0.7333
2 | 0.2 | 1000 | -4 | 0.78482 | 0.027572 | 0 | 0 | 0.7967
2 | 0.2 | 1000 | -3 | 0.54585 | 0.003996 | 0 | 0 | 0.8624
2 | 0.2 | 1000 | -2 | 0.27812 | 0.000999 | 0 | 0 | 0.93015
2 | 0.2 | 1000 | -1 | 0.14945 | 0 | 0 | 0 | 0.9626
2 | 0.2 | 1000 | 0 | 0.041558 | 0 | 0 | 0 | 0.9896
2 | 0.2 | 1000 | 1 | 0.011988 | 0 | 0 | 0 | 0.997
2 | 0.2 | 1000 | 2 | 0.0025974 | 0 | 0 | 0 | 0.99935
2 | 0.2 | 1000 | 3 | 0.0001998 | 0 | 0 | 0 | 0.99995
2 | 0.2 | 1000 | 4 | 0 | 0 | 0 | 0 | 1
2 | 0.2 | 1000 | 5 | 0 | 0 | 0 | 0 | 1
2 | 0.2 | 1000 | 6 | 0 | 0 | 0 | 0 | 1
2 | 0.2 | 1000 | 7 | 0 | 0 | 0 | 0 | 1
2 | 0.2 | 1000 | 8 | 0 | 0 | 0 | 0 | 1
2 | 0.2 | 1000 | 9 | 0 | 0 | 0 | 0 | 1
2 | 0.2 | 1000 | 10 | 0 | 0 | 0 | 0 | 1
2 | 0.2 | 1000 | 11 | 0 | 0 | 0 | 0 | 1
2 | 0.2 | 1000 | 12 | 0 | 0 | 0 | 0 | 1
2 | 0.2 | 1000 | 13 | 0 | 0 | 0 | 0 | 1
2 | 0.2 | 1000 | 14 | 0 | 0 | 0 | 0 | 1
2 | 0.2 | 1000 | 15 | 0 | 0 | 0 | 0 | 1
2 | 0.2 | 1000 | 16 | 0 | 0 | 0 | 0 | 1
2 | 0.2 | 1000 | 17 | 0 | 0 | 0 | 0 | 1
2 | 0.2 | 1000 | 18 | 0 | 0 | 0 | 0 | 1
2 | 0.2 | 1000 | 19 | 0 | 0 | 0 | 0 | 1
2 | 0.2 | 1000 | 20 | 0 | 0 | 0 | 0 | 1
2 | 0.2 | 1000 | 21 | 0 | 0 | 0 | 0 | 1
2 | 0.2 | 1000 | 22 | 0 | 0 | 0 | 0 | 1
2 | 0.2 | 1000 | 23 | 0 | 0 | 0 | 0 | 1
2 | 0.2 | 1000 | 24 | 0 | 0 | 0 | 0 | 1
2 | 0.2 | 1000 | 25 | 0 | 0 | 0 | 0 | 1
2 | 0.2 | 1000 | 26 | 0 | 0 | 0 | 0 | 1
2 | 0.2 | 1000 | 27 | 0 | 0 | 0 | 0 | 1
2 | 0.33333 | 1000 | -29 | 1 | 0.9988 | 0.9986 | 0.9986 | 0.00034988
2 | 0.33333 | 1000 | -28 | 1 | 0.9988 | 0.9986 | 0.9986 | 0.00034988
2 | 0.33333 | 1000 | -27 | 1 | 0.9988 | 0.9986 | 0.9986 | 0.00034988
2 | 0.33333 | 1000 | -26 | 1 | 0.9988 | 0.9986 | 0.9986 | 0.00034988
2 | 0.33333 | 1000 | -25 | 1 | 0.9988 | 0.9986 | 0.9986 | 0.00034988
2 | 0.33333 | 1000 | -24 | 1 | 0.9988 | 0.9986 | 0.9986 | 0.00034988
2 | 0.33333 | 1000 | -23 | 1 | 0.9988 | 0.9986 | 0.9986 | 0.00034988
2 | 0.33333 | 1000 | -22 | 1 | 0.9988 | 0.9986 | 0.9986 | 0.00034988
2 | 0.33333 | 1000 | -21 | 1 | 0.9988 | 0.9986 | 0.9986 | 0.00034988
2 | 0.33333 | 1000 | -20 | 1 | 0.9988 | 0.9986 | 0.9986 | 0.00034988
2 | 0.33333 | 1000 | -19 | 1 | 0.9988 | 0.9986 | 0.9986 | 0.00034988
2 | 0.33333 | 1000 | -18 | 1 | 0.9988 | 0.9986 | 0.9986 | 0.00034988
2 | 0.33333 | 1000 | -17 | 1 | 0.9988 | 0.9986 | 0.9986 | 0.00034988
2 | 0.33333 | 1000 | -16 | 1 | 0.9988 | 0.9986 | 0.9986 | 0.00034988
2 | 0.33333 | 1000 | -15 | 1 | 0.9988 | 0.9986 | 0.9986 | 0.00034988
2 | 0.33333 | 1000 | -14 | 1 | 0.9988 | 0.9986 | 0.9986 | 0.00034988
2 | 0.33333 | 1000 | -13 | 1 | 0.9988 | 0.9986 | 0.9986 | 0.00034988
2 | 0.33333 | 1000 | -12 | 1 | 0.9988 | 0.9986 | 0.9986 | 0.00034988
2 | 0.33333 | 1000 | -11 | 1 | 0.9988 | 0.9986 | 0.9986 | 0.00034988
2 | 0.33333 | 1000 | -10 | 1 | 0.9988 | 0.9986 | 0.9974 | 0.00064977
2 | 0.33333 | 1000 | -9 | 1 | 0.9988 | 0.998 | 0.97542 | 0.0061488
2 | 0.33333 | 1000 | -8 | 1 | 0.9982 | 0.98621 | 0.82777 | 0.043225
2 | 0.33333 | 1000 | -7 | 1 | 0.995 | 0.89111 | 0.43337 | 0.14581
2 | 0.33333 | 1000 | -6 | 1 | 0.96723 | 0.58162 | 0.10929 | 0.25099
2 | 0.33333 | 1000 | -5 | 0.9996 | 0.84775 | 0.22438 | 0.015385 | 0.32054
2 | 0.33333 | 1000 | -4 | 0.99341 | 0.54985 | 0.042158 | 0.0005994 | 0.38655
2 | 0.33333 | 1000 | -3 | 0.97103 | 0.22537 | 0.0043956 | 0 | 0.45438
2 | 0.33333 | 1000 | -2 | 0.86833 | 0.058741 | 0.0005994 | 0 | 0.51876
2 | 0.33333 | 1000 | -1 | 0.67173 | 0.00999 | 0 | 0 | 0.59463
2 | 0.33333 | 1000 | 0 | 0.47433 | 0.0015984 | 0 | 0 | 0.67754
2 | 0.33333 | 1000 | 1 | 0.22118 | 0 | 0 | 0 | 0.81888
2 | 0.33333 | 1000 | 2 | 0.082917 | 0 | 0 | 0 | 0.92343
2 | 0.33333 | 1000 | 3 | 0.027772 | 0 | 0 | 0 | 0.97298
2 | 0.33333 | 1000 | 4 | 0.0045954 | 0 | 0 | 0 | 0.99543
2 | 0.33333 | 1000 | 5 | 0.0011988 | 0 | 0 | 0 | 0.9988
2 | 0.33333 | 1000 | 6 | 0 | 0 | 0 | 0 | 1
2 | 0.33333 | 1000 | 7 | 0 | 0 | 0 | 0 | 1
2 | 0.33333 | 1000 | 8 | 0 | 0 | 0 | 0 | 1
2 | 0.33333 | 1000 | 9 | 0 | 0 | 0 | 0 | 1
2 | 0.33333 | 1000 | 10 | 0 | 0 | 0 | 0 | 1
2 | 0.33333 | 1000 | 11 | 0 | 0 | 0 | 0 | 1
2 | 0.33333 | 1000 | 12 | 0 | 0 | 0 | 0 | 1
2 | 0.33333 | 1000 | 13 | 0 | 0 | 0 | 0 | 1
2 | 0.33333 | 1000 | 14 | 0 | 0 | 0 | 0 | 1
2 | 0.33333 | 1000 | 15 | 0 | 0 | 0 | 0 | 1
2 | 0.33333 | 1000 | 16 | 0 | 0 | 0 | 0 | 1
2 | 0.33333 | 1000 | 17 | 0 | 0 | 0 | 0 | 1
2 | 0.33333 | 1000 | 18 | 0 | 0 | 0 | 0 | 1
2 | 0.33333 | 1000 | 19 | 0 | 0 | 0 | 0 | 1
2 | 0.33333 | 1000 | 20 | 0 | 0 | 0 | 0 | 1
2 | 0.33333 | 1000 | 21 | 0 | 0 | 0 | 0 | 1
2 | 0.33333 | 1000 | 22 | 0 | 0 | 0 | 0 | 1
2 | 0.33333 | 1000 | 23 | 0 | 0 | 0 | 0 | 1
2 | 0.33333 | 1000 | 24 | 0 | 0 | 0 | 0 | 1
2 | 0.33333 | 1000 | 25 | 0 | 0 | 0 | 0 | 1
2 | 0.33333 | 1000 | 26 | 0 | 0 | 0 | 0 | 1
2 | 0.33333 | 1000 | 27 | 0 | 0 | 0 | 0 | 1
2 | 0.33333 | 1000 | 28 | 0 | 0 | 0 | 0 | 1
2 | 0.33333 | 1000 | 29 | 0 | 0 | 0 | 0 | 1
2 | 0.4 | 1000 | -29 | 1 | 0.9988 | 0.9986 | 0.9986 | 0.00034988
2 | 0.4 | 1000 | -28 | 1 | 0.9988 | 0.9986 | 0.9986 | 0.00034988
2 | 0.4 | 1000 | -27 | 1 | 0.9988 | 0.9986 | 0.9986 | 0.00034988
2 | 0.4 | 1000 | -26 | 1 | 0.9988 | 0.9986 | 0.9986 | 0.00034988
2 | 0.4 | 1000 | -25 | 1 | 0.9988 | 0.9986 | 0.9986 | 0.00034988
2 | 0.4 | 1000 | -24 | 1 | 0.9988 | 0.9986 | 0.9986 | 0.00034988
2 | 0.4 | 1000 | -23 | 1 | 0.9988 | 0.9986 | 0.9986 | 0.00034988
2 | 0.4 | 1000 | -22 | 1 | 0.9988 | 0.9986 | 0.9986 | 0.00034988
2 | 0.4 | 1000 | -21 | 1 | 0.9988 | 0.9986 | 0.9986 | 0.00034988
2 | 0.4 | 1000 | -20 | 1 | 0.9988 | 0.9986 | 0.9986 | 0.00034988
2 | 0.4 | 1000 | -19 | 1 | 0.9988 | 0.9986 | 0.9986 | 0.00034988
2 | 0.4 | 1000 | -18 | 1 | 0.9988 | 0.9986 | 0.9986 | 0.00034988
2 | 0.4 | 1000 | -17 | 1 | 0.9988 | 0.9986 | 0.9986 | 0.00034988
2 | 0.4 | 1000 | -16 | 1 | 0.9988 | 0.9986 | 0.9986 | 0.00034988
2 | 0.4 | 1000 | -15 | 1 | 0.9988 | 0.9986 | 0.9986 | 0.00034988
2 | 0.4 | 1000 | -14 | 1 | 0.9988 | 0.9986 | 0.9986 | 0.00034988
2 | 0.4 | 1000 | -13 | 1 | 0.9988 | 0.9986 | 0.9986 | 0.00034988
2 | 0.4 | 1000 | -12 | 1 | 0.9988 | 0.9986 | 0.9986 | 0.00034988
2 | 0.4 | 1000 | -11 | 1 | 0.9988 | 0.9986 | 0.9986 | 0.00034988
2 | 0.4 | 1000 | -10 | 1 | 0.9988 | 0.9986 | 0.9986 | 0.00034988
2 | 0.4 | 1000 | -9 | 1 | 0.9988 | 0.9986 | 0.996 | 0.00099965
2 | 0.4 | 1000 | -8 | 1 | 0.9988 | 0.9972 | 0.97063 | 0.00735
2 | 0.4 | 1000 | -7 | 1 | 0.9984 | 0.98122 | 0.78501 | 0.054021
2 | 0.4 | 1000 | -6 | 1 | 0.9972 | 0.87373 | 0.38442 | 0.15903
2 | 0.4 | 1000 | -5 | 1 | 0.96424 | 0.55764 | 0.086513 | 0.25937
2 | 0.4 | 1000 | -4 | 1 | 0.84156 | 0.18561 | 0.0087912 | 0.32744
2 | 0.4 | 1000 | -3 | 0.9966 | 0.53786 | 0.033966 | 0.0003996 | 0.38919
2 | 0.4 | 1000 | -2 | 0.97602 | 0.22038 | 0.0037962 | 0 | 0.4545
2 | 0.4 | 1000 | -1 | 0.91748 | 0.056144 | 0.0003996 | 0 | 0.50658
2 | 0.4 | 1000 | 0 | 0.77023 | 0.010989 | 0 | 0 | 0.56141
2 | 0.4 | 1000 | 1 | 0.50769 | 0.0007992 | 0 | 0 | 0.66291
2 | 0.4 | 1000 | 2 | 0.26314 | 0 | 0 | 0 | 0.79168
2 | 0.4 | 1000 | 3 | 0.1025 | 0 | 0 | 0 | 0.90703
2 | 0.4 | 1000 | 4 | 0.036563 | 0 | 0 | 0 | 0.96473
2 | 0.4 | 1000 | 5 | 0.0077922 | 0 | 0 | 0 | 0.99227
2 | 0.4 | 1000 | 6 | 0.001998 | 0 | 0 | 0 | 0.99801
2 | 0.4 | 1000 | 7 | 0 | 0 | 0 | 0 | 1
2 | 0.4 | 1000 | 8 | 0 | 0 | 0 | 0 | 1
2 | 0.4 | 1000 | 9 | 0 | 0 | 0 | 0 | 1
2 | 0.4 | 1000 | 10 | 0 | 0 | 0 | 0 | 1
2 | 0.4 | 1000 | 11 | 0 | 0 | 0 | 0 | 1
2 | 0.4 | 1000 | 12 | 0 | 0 | 0 | 0 | 1
2 | 0.4 | 1000 | 13 | 0 | 0 | 0 | 0 | 1
2 | 0.4 | 1000 | 14 | 0 | 0 | 0 | 0 | 1
2 | 0.4 | 1000 | 15 | 0 | 0 | 0 | 0 | 1
2 | 0.4 | 1000 | 16 | 0 | 0 | 0 | 0 | 1
2 | 0.4 | 1000 | 17 | 0 | 0 | 0 | 0 | 1
2 | 0.4 | 1000 | 18 | 0 | 0 | 0 | 0 | 1
2 | 0.4 | 1000 | 19 | 0 | 0 | 0 | 0 | 1
2 | 0.4 | 1000 | 20 | 0 | 0 | 0 | 0 | 1
2 | 0.4 | 1000 | 21 | 0 | 0 | 0 | 0 | 1
2 | 0.4 | 1000 | 22 | 0 | 0 | 0 | 0 | 1
2 | 0.4 | 1000 | 23 | 0 | 0 | 0 | 0 | 1
2 | 0.4 | 1000 | 24 | 0 | 0 | 0 | 0 | 1
2 | 0.4 | 1000 | 25 | 0 | 0 | 0 | 0 | 1
2 | 0.4 | 1000 | 26 | 0 | 0 | 0 | 0 | 1
2 | 0.4 | 1000 | 27 | 0 | 0 | 0 | 0 | 1
2 | 0.4 | 1000 | 28 | 0 | 0 | 0 | 0 | 1
2 | 0.4 | 1000 | 29 | 0 | 0 | 0 | 0 | 1
2 | 0.5 | 1000 | -29 | 1 | 0.9988 | 0.9986 | 0.9986 | 0.00034988
2 | 0.5 | 1000 | -28 | 1 | 0.9988 | 0.9986 | 0.9986 | 0.00034988
2 | 0.5 | 1000 | -27 | 1 | 0.9988 | 0.9986 | 0.9986 | 0.00034988
2 | 0.5 | 1000 | -26 | 1 | 0.9988 | 0.9986 | 0.9986 | 0.00034988
2 | 0.5 | 1000 | -25 | 1 | 0.9988 | 0.9986 | 0.9986 | 0.00034988
2 | 0.5 | 1000 | -24 | 1 | 0.9988 | 0.9986 | 0.9986 | 0.00034988
2 | 0.5 | 1000 | -23 | 1 | 0.9988 | 0.9986 | 0.9986 | 0.00034988
2 | 0.5 | 1000 | -22 | 1 | 0.9988 | 0.9986 | 0.9986 | 0.00034988
2 | 0.5 | 1000 | -21 | 1 | 0.9988 | 0.9986 | 0.9986 | 0.00034988
2 | 0.5 | 1000 | -20 | 1 | 0.9988 | 0.9986 | 0.9986 | 0.00034988
2 | 0.5 | 1000 | -19 | 1 | 0.9988 | 0.9986 | 0.9986 | 0.00034988
2 | 0.5 | 1000 | -18 | 1 | 0.9988 | 0.9986 | 0.9986 | 0.00034988
2 | 0.5 | 1000 | -17 | 1 | 0.9988 | 0.9986 | 0.9986 | 0.00034988
2 | 0.5 | 1000 | -16 | 1 | 0.9988 | 0.9986 | 0.9986 | 0.00034988
2 | 0.5 | 1000 | -15 | 1 | 0.9988 | 0.9986 | 0.9986 | 0.00034988
2 | 0.5 | 1000 | -14 | 1 | 0.9988 | 0.9986 | 0.9986 | 0.00034988
2 | 0.5 | 1000 | -13 | 1 | 0.9988 | 0.9986 | 0.9986 | 0.00034988
2 | 0.5 | 1000 | -12 | 1 | 0.9988 | 0.9986 | 0.9986 | 0.00034988
2 | 0.5 | 1000 | -11 | 1 | 0.9988 | 0.9986 | 0.9986 | 0.00034988
2 | 0.5 | 1000 | -10 | 1 | 0.9988 | 0.9986 | 0.9986 | 0.00034988
2 | 0.5 | 1000 | -9 | 1 | 0.9988 | 0.9986 | 0.9986 | 0.00034988
2 | 0.5 | 1000 | -8 | 1 | 0.9988 | 0.9986 | 0.997 | 0.00074974
2 | 0.5 | 1000 | -7 | 1 | 0.9988 | 0.9978 | 0.97303 | 0.006749
2 | 0.5 | 1000 | -6 | 1 | 0.9988 | 0.98601 | 0.80759 | 0.048285
2 | 0.5 | 1000 | -5 | 1 | 0.9968 | 0.8985 | 0.41738 | 0.14957
2 | 0.5 | 1000 | -4 | 1 | 0.97463 | 0.59041 | 0.11908 | 0.2471
2 | 0.5 | 1000 | -3 | 1 | 0.87672 | 0.26114 | 0.013786 | 0.31429
2 | 0.5 | 1000 | -2 | 0.9974 | 0.59361 | 0.060739 | 0.0015984 | 0.37651
2 | 0.5 | 1000 | -1 | 0.99121 | 0.28252 | 0.0095904 | 0 | 0.43796
2 | 0.5 | 1000 | 0 | 0.95704 | 0.1025 | 0.0005994 | 0 | 0.4854
2 | 0.5 | 1000 | 1 | 0.87153 | 0.016983 | 0 | 0 | 0.52952
2 | 0.5 | 1000 | 2 | 0.6987 | 0.001998 | 0 | 0 | 0.58799
2 | 0.5 | 1000 | 3 | 0.44096 | 0.0005994 | 0 | 0 | 0.69369
2 | 0.5 | 1000 | 4 | 0.25954 | 0 | 0 | 0 | 0.79394
2 | 0.5 | 1000 | 5 | 0.11089 | 0 | 0 | 0 | 0.90018
2 | 0.5 | 1000 | 6 | 0.038561 | 0 | 0 | 0 | 0.96287
2 | 0.5 | 1000 | 7 | 0.012787 | 0 | 0 | 0 | 0.98737
2 | 0.5 | 1000 | 8 | 0.0037962 | 0 | 0 | 0 | 0.99622
2 | 0.5 | 1000 | 9 | 0 | 0 | 0 | 0 | 1
2 | 0.5 | 1000 | 10 | 0.0003996 | 0 | 0 | 0 | 0.9996
2 | 0.5 | 1000 | 11 | 0 | 0 | 0 | 0 | 1
2 | 0.5 | 1000 | 12 | 0 | 0 | 0 | 0 | 1
2 | 0.5 | 1000 | 13 | 0 | 0 | 0 | 0 | 1
2 | 0.5 | 1000 | 14 | 0 | 0 | 0 | 0 | 1
2 | 0.5 | 1000 | 15 | 0 | 0 | 0 | 0 | 1
2 | 0.5 | 1000 | 16 | 0 | 0 | 0 | 0 | 1
2 | 0.5 | 1000 | 17 | 0 | 0 | 0 | 0 | 1
2 | 0.5 | 1000 | 18 | 0 | 0 | 0 | 0 | 1
2 | 0.5 | 1000 | 19 | 0 | 0 | 0 | 0 | 1
2 | 0.5 | 1000 | 20 | 0 | 0 | 0 | 0 | 1
2 | 0.5 | 1000 | 21 | 0 | 0 | 0 | 0 | 1
2 | 0.5 | 1000 | 22 | 0 | 0 | 0 | 0 | 1
2 | 0.5 | 1000 | 23 | 0 | 0 | 0 | 0 | 1
2 | 0.5 | 1000 | 24 | 0 | 0 | 0 | 0 | 1
2 | 0.5 | 1000 | 25 | 0 | 0 | 0 | 0 | 1
2 | 0.5 | 1000 | 26 | 0 | 0 | 0 | 0 | 1
2 | 0.5 | 1000 | 27 | 0 | 0 | 0 | 0 | 1
2 | 0.5 | 1000 | 28 | 0 | 0 | 0 | 0 | 1
2 | 0.5 | 1000 | 29 | 0 | 0 | 0 | 0 | 1
2 | 0.5 | 1000 | 30 | 0 | 0 | 0 | 0 | 1
2 | 0.5 | 1000 | 31 | 0 | 0 | 0 | 0 | 1
2 | 0.5 | 1000 | 32 | 0 | 0 | 0 | 0 | 1
2 | 0.5 | 1000 | 33 | 0 | 0 | 0 | 0 | 1
2 | 0.5 | 1000 | 34 | 0 | 0 | 0 | 0 | 1
2 | 0.5 | 1000 | 35 | 0 | 0 | 0 | 0 | 1
2 | 0.66667 | 1000 | -23 | 1 | 0.9988 | 0.9986 | 0.9986 | 0.00034988
2 | 0.66667 | 1000 | -22 | 1 | 0.9988 | 0.9986 | 0.9986 | 0.00034988
2 | 0.66667 | 1000 | -21 | 1 | 0.9988 | 0.9986 | 0.9986 | 0.00034988
2 | 0.66667 | 1000 | -20 | 1 | 0.9988 | 0.9986 | 0.9986 | 0.00034988
2 | 0.66667 | 1000 | -19 | 1 | 0.9988 | 0.9986 | 0.9986 | 0.00034988
2 | 0.66667 | 1000 | -18 | 1 | 0.9988 | 0.9986 | 0.9986 | 0.00034988
2 | 0.66667 | 1000 | -17 | 1 | 0.9988 | 0.9986 | 0.9986 | 0.00034988
2 | 0.66667 | 1000 | -16 | 1 | 0.9988 | 0.9986 | 0.9986 | 0.00034988
2 | 0.66667 | 1000 | -15 | 1 | 0.9988 | 0.9986 | 0.9986 | 0.00034988
2 | 0.66667 | 1000 | -14 | 1 | 0.9988 | 0.9986 | 0.9986 | 0.00034988
2 | 0.66667 | 1000 | -13 | 1 | 0.9988 | 0.9986 | 0.9986 | 0.00034988
2 | 0.66667 | 1000 | -12 | 1 | 0.9988 | 0.9986 | 0.9986 | 0.00034988
2 | 0.66667 | 1000 | -11 | 1 | 0.9988 | 0.9986 | 0.9986 | 0.00034988
2 | 0.66667 | 1000 | -10 | 1 | 0.9988 | 0.9986 | 0.9986 | 0.00034988
2 | 0.66667 | 1000 | -9 | 1 | 0.9988 | 0.9986 | 0.9986 | 0.00034988
2 | 0.66667 | 1000 | -8 | 1 | 0.9988 | 0.9986 | 0.9986 | 0.00034988
2 | 0.66667 | 1000 | -7 | 1 | 0.9988 | 0.9986 | 0.9976 | 0.00059979
2 | 0.66667 | 1000 | -6 | 1 | 0.9988 | 0.998 | 0.98202 | 0.0044991
2 | 0.66667 | 1000 | -5 | 1 | 0.9988 | 0.99201 | 0.88452 | 0.028938
2 | 0.66667 | 1000 | -4 | 1 | 0.9962 | 0.95045 | 0.54705 | 0.11477
2 | 0.66667 | 1000 | -3 | 1 | 0.98362 | 0.76204 | 0.1984 | 0.21401
2 | 0.66667 | 1000 | -2 | 1 | 0.91169 | 0.41818 | 0.044356 | 0.28699
2 | 0.66667 | 1000 | -1 | 0.9996 | 0.71748 | 0.15165 | 0.000999 | 0.34824
2 | 0.66667 | 1000 | 0 | 0.9998 | 0.44176 | 0.035964 | 0 | 0.40363
2 | 0.66667 | 1000 | 1 | 0.99481 | 0.18861 | 0.0051948 | 0 | 0.45691
2 | 0.66667 | 1000 | 2 | 0.97902 | 0.051548 | 0.0001998 | 0 | 0.49242
2 | 0.66667 | 1000 | 3 | 0.94146 | 0.008991 | 0 | 0 | 0.5127
2 | 0.66667 | 1000 | 4 | 0.83676 | 0.0011988 | 0 | 0 | 0.54408
2 | 0.66667 | 1000 | 5 | 0.67333 | 0 | 0 | 0 | 0.59761
2 | 0.66667 | 1000 | 6 | 0.51948 | 0 | 0 | 0 | 0.65812
2 | 0.66667 | 1000 | 7 | 0.28192 | 0 | 0 | 0 | 0.78008
2 | 0.66667 | 1000 | 8 | 0.14785 | 0 | 0 | 0 | 0.87119
2 | 0.66667 | 1000 | 9 | 0.058342 | 0 | 0 | 0 | 0.94487
2 | 0.66667 | 1000 | 10 | 0.022577 | 0 | 0 | 0 | 0.97792
2 | 0.66667 | 1000 | 11 | 0.0075924 | 0 | 0 | 0 | 0.99246
2 | 0.66667 | 1000 | 12 | 0.0027972 | 0 | 0 | 0 | 0.99721
2 | 0.66667 | 1000 | 13 | 0 | 0 | 0 | 0 | 1
2 | 0.66667 | 1000 | 14 | 0 | 0 | 0 | 0 | 1
2 | 0.66667 | 1000 | 15 | 0 | 0 | 0 | 0 | 1
2 | 0.66667 | 1000 | 16 | 0 | 0 | 0 | 0 | 1
2 | 0.66667 | 1000 | 17 | 0 | 0 | 0 | 0 | 1
2 | 0.66667 | 1000 | 18 | 0 | 0 | 0 | 0 | 1
2 | 0.66667 | 1000 | 19 | 0 | 0 | 0 | 0 | 1
2 | 0.66667 | 1000 | 20 | 0 | 0 | 0 | 0 | 1
2 | 0.66667 | 1000 | 21 | 0 | 0 | 0 | 0 | 1
2 | 0.66667 | 1000 | 22 | 0 | 0 | 0 | 0 | 1
2 | 0.66667 | 1000 | 23 | 0 | 0 | 0 | 0 | 1
2 | 0.66667 | 1000 | 24 | 0 | 0 | 0 | 0 | 1
2 | 0.66667 | 1000 | 25 | 0 | 0 | 0 | 0 | 1
2 | 0.66667 | 1000 | 26 | 0 | 0 | 0 | 0 | 1
2 | 0.66667 | 1000 | 27 | 0 | 0 | 0 | 0 | 1
2 | 0.66667 | 1000 | 28 | 0 | 0 | 0 | 0 | 1
2 | 0.66667 | 1000 | 29 | 0 | 0 | 0 | 0 | 1
2 | 0.66667 | 1000 | 30 | 0 | 0 | 0 | 0 | 1
2 | 0.66667 | 1000 | 31 | 0 | 0 | 0 | 0 | 1
2 | 0.66667 | 1000 | 32 | 0 | 0 | 0 | 0 | 1
2 | 0.66667 | 1000 | 33 | 0 | 0 | 0 | 0 | 1
2 | 0.66667 | 1000 | 34 | 0 | 0 | 0 | 0 | 1
2 | 0.66667 | 1000 | 35 | 0 | 0 | 0 | 0 | 1
2 | 0.66667 | 1000 | 36 | 0 | 0 | 0 | 0 | 1
2 | 0.66667 | 1000 | 37 | 0 | 0 | 0 | 0 | 1
2 | 0.75 | 1000 | -23 | 1 | 0.9988 | 0.9986 | 0.9986 | 0.00034988
2 | 0.75 | 1000 | -22 | 1 | 0.9988 | 0.9986 | 0.9986 | 0.00034988
2 | 0.75 | 1000 | -21 | 1 | 0.9988 | 0.9986 | 0.9986 | 0.00034988
2 | 0.75 | 1000 | -20 | 1 | 0.9988 | 0.9986 | 0.9986 | 0.00034988
2 | 0.75 | 1000 | -19 | 1 | 0.9988 | 0.9986 | 0.9986 | 0.00034988
2 | 0.75 | 1000 | -18 | 1 | 0.9988 | 0.9986 | 0.9986 | 0.00034988
2 | 0.75 | 1000 | -17 | 1 | 0.9988 | 0.9986 | 0.9986 | 0.00034988
2 | 0.75 | 1000 | -16 | 1 | 0.9988 | 0.9986 | 0.9986 | 0.00034988
2 | 0.75 | 1000 | -15 | 1 | 0.9988 | 0.9986 | 0.9986 | 0.00034988
2 | 0.75 | 1000 | -14 | 1 | 0.9988 | 0.9986 | 0.9986 | 0.00034988
2 | 0.75 | 1000 | -13 | 1 | 0.9988 | 0.9986 | 0.9986 | 0.00034988
2 | 0.75 | 1000 | -12 | 1 | 0.9988 | 0.9986 | 0.9986 | 0.00034988
2 | 0.75 | 1000 | -11 | 1 | 0.9988 | 0.9986 | 0.9986 | 0.00034988
2 | 0.75 | 1000 | -10 | 1 | 0.9988 | 0.9986 | 0.9986 | 0.00034988
2 | 0.75 | 1000 | -9 | 1 | 0.9988 | 0.9986 | 0.9986 | 0.00034988
2 | 0.75 | 1000 | -8 | 1 | 0.9988 | 0.9986 | 0.9986 | 0.00034988
2 | 0.75 | 1000 | -7 | 1 | 0.9988 | 0.9986 | 0.9986 | 0.00034988
2 | 0.75 | 1000 | -6 | 1 | 0.9988 | 0.9986 | 0.9954 | 0.0011496
2 | 0.75 | 1000 | -5 | 1 | 0.9988 | 0.997 | 0.96603 | 0.0085004
2 | 0.75 | 1000 | -4 | 1 | 0.998 | 0.98761 | 0.78402 | 0.054191
2 | 0.75 | 1000 | -3 | 1 | 0.99481 | 0.90929 | 0.399 | 0.15394
2 | 0.75 | 1000 | -2 | 1 | 0.97423 | 0.66833 | 0.12328 | 0.24069
2 | 0.75 | 1000 | -1 | 1 | 0.88012 | 0.34146 | 0.024376 | 0.30284
2 | 0.75 | 1000 | 0 | 1 | 0.67872 | 0.11409 | 0.0005994 | 0.35785
2 | 0.75 | 1000 | 1 | 0.9998 | 0.3972 | 0.025175 | 0 | 0.41285
2 | 0.75 | 1000 | 2 | 0.9962 | 0.15225 | 0.0011988 | 0 | 0.46519
2 | 0.75 | 1000 | 3 | 0.98741 | 0.039361 | 0 | 0 | 0.4934
2 | 0.75 | 1000 | 4 | 0.95904 | 0.006993 | 0 | 0 | 0.50864
2 | 0.75 | 1000 | 5 | 0.90549 | 0.0011988 | 0 | 0 | 0.52447
2 | 0.75 | 1000 | 6 | 0.7986 | 0 | 0 | 0 | 0.55599
2 | 0.75 | 1000 | 7 | 0.61578 | 0 | 0 | 0 | 0.61889
2 | 0.75 | 1000 | 8 | 0.44895 | 0 | 0 | 0 | 0.69015
2 | 0.75 | 1000 | 9 | 0.24316 | 0 | 0 | 0 | 0.8044
2 | 0.75 | 1000 | 10 | 0.13866 | 0 | 0 | 0 | 0.87822
2 | 0.75 | 1000 | 11 | 0.058741 | 0 | 0 | 0 | 0.94452
2 | 0.75 | 1000 | 12 | 0.023377 | 0 | 0 | 0 | 0.97716
2 | 0.75 | 1000 | 13 | 0.0075924 | 0 | 0 | 0 | 0.99246
2 | 0.75 | 1000 | 14 | 0.0031968 | 0 | 0 | 0 | 0.99681
2 | 0.75 | 1000 | 15 | 0.0003996 | 0 | 0 | 0 | 0.9996
2 | 0.75 | 1000 | 16 | 0 | 0 | 0 | 0 | 1
2 | 0.75 | 1000 | 17 | 0 | 0 | 0 | 0 | 1
2 | 0.75 | 1000 | 18 | 0 | 0 | 0 | 0 | 1
2 | 0.75 | 1000 | 19 | 0 | 0 | 0 | 0 | 1
2 | 0.75 | 1000 | 20 | 0 | 0 | 0 | 0 | 1
2 | 0.75 | 1000 | 21 | 0 | 0 | 0 | 0 | 1
2 | 0.75 | 1000 | 22 | 0 | 0 | 0 | 0 | 1
2 | 0.75 | 1000 | 23 | 0 | 0 | 0 | 0 | 1
2 | 0.75 | 1000 | 24 | 0 | 0 | 0 | 0 | 1
2 | 0.75 | 1000 | 25 | 0 | 0 | 0 | 0 | 1
2 | 0.75 | 1000 | 26 | 0 | 0 | 0 | 0 | 1
2 | 0.75 | 1000 | 27 | 0 | 0 | 0 | 0 | 1
2 | 0.75 | 1000 | 28 | 0 | 0 | 0 | 0 | 1
2 | 0.75 | 1000 | 29 | 0 | 0 | 0 | 0 | 1
2 | 0.75 | 1000 | 30 | 0 | 0 | 0 | 0 | 1
2 | 0.75 | 1000 | 31 | 0 | 0 | 0 | 0 | 1
2 | 0.75 | 1000 | 32 | 0 | 0 | 0 | 0 | 1
2 | 0.75 | 1000 | 33 | 0 | 0 | 0 | 0 | 1
2 | 0.75 | 1000 | 34 | 0 | 0 | 0 | 0 | 1
2 | 0.75 | 1000 | 35 | 0 | 0 | 0 | 0 | 1
2 | 0.75 | 1000 | 36 | 0 | 0 | 0 | 0 | 1
2 | 0.75 | 1000 | 37 | 0 | 0 | 0 | 0 | 1
2 | 0.83333 | 1000 | -22 | 1 | 0.9988 | 0.9986 | 0.9986 | 0.00034988
2 | 0.83333 | 1000 | -21 | 1 | 0.9988 | 0.9986 | 0.9986 | 0.00034988
2 | 0.83333 | 1000 | -20 | 1 | 0.9988 | 0.9986 | 0.9986 | 0.00034988
2 | 0.83333 | 1000 | -19 | 1 | 0.9988 | 0.9986 | 0.9986 | 0.00034988
2 | 0.83333 | 1000 | -18 | 1 | 0.9988 | 0.9986 | 0.9986 | 0.00034988
2 | 0.83333 | 1000 | -17 | 1 | 0.9988 | 0.9986 | 0.9986 | 0.00034988
2 | 0.83333 | 1000 | -16 | 1 | 0.9988 | 0.9986 | 0.9986 | 0.00034988
2 | 0.83333 | 1000 | -15 | 1 | 0.9988 | 0.9986 | 0.9986 | 0.00034988
2 | 0.83333 | 1000 | -14 | 1 | 0.9988 | 0.9986 | 0.9986 | 0.00034988
2 | 0.83333 | 1000 | -13 | 1 | 0.9988 | 0.9986 | 0.9986 | 0.00034988
2 | 0.83333 | 1000 | -12 | 1 | 0.9988 | 0.9986 | 0.9986 | 0.00034988
2 | 0.83333 | 1000 | -11 | 1 | 0.9988 | 0.9986 | 0.9986 | 0.00034988
2 | 0.83333 | 1000 | -10 | 1 | 0.9988 | 0.9986 | 0.9986 | 0.00034988
2 | 0.83333 | 1000 | -9 | 1 | 0.9988 | 0.9986 | 0.9986 | 0.00034988
2 | 0.83333 | 1000 | -8 | 1 | 0.9988 | 0.9986 | 0.9986 | 0.00034988
2 | 0.83333 | 1000 | -7 | 1 | 0.9988 | 0.9986 | 0.9986 | 0.00034988
2 | 0.83333 | 1000 | -6 | 1 | 0.9988 | 0.9986 | 0.998 | 0.00049983
2 | 0.83333 | 1000 | -5 | 1 | 0.9988 | 0.998 | 0.98981 | 0.0025495
2 | 0.83333 | 1000 | -4 | 1 | 0.9988 | 0.9954 | 0.91469 | 0.02136
2 | 0.83333 | 1000 | -3 | 1 | 0.9976 | 0.96823 | 0.63097 | 0.093053
2 | 0.83333 | 1000 | -2 | 1 | 0.99301 | 0.83796 | 0.25834 | 0.1936
2 | 0.83333 | 1000 | -1 | 1 | 0.95604 | 0.54625 | 0.066134 | 0.26664
2 | 0.83333 | 1000 | 0 | 1 | 0.84216 | 0.23796 | 0.0095904 | 0.32155
2 | 0.83333 | 1000 | 1 | 1 | 0.62098 | 0.077123 | 0.0005994 | 0.37041
2 | 0.83333 | 1000 | 2 | 1 | 0.35425 | 0.013986 | 0 | 0.42226
2 | 0.83333 | 1000 | 3 | 0.9982 | 0.13307 | 0.0007992 | 0 | 0.46903
2 | 0.83333 | 1000 | 4 | 0.9954 | 0.034366 | 0 | 0 | 0.49267
2 | 0.83333 | 1000 | 5 | 0.97962 | 0.0065934 | 0 | 0 | 0.50347
2 | 0.83333 | 1000 | 6 | 0.95564 | 0.0011988 | 0 | 0 | 0.51103
2 | 0.83333 | 1000 | 7 | 0.9025 | 0 | 0 | 0 | 0.52562
2 | 0.83333 | 1000 | 8 | 0.78581 | 0 | 0 | 0 | 0.55997
2 | 0.83333 | 1000 | 9 | 0.67133 | 0 | 0 | 0 | 0.59833
2 | 0.83333 | 1000 | 10 | 0.47872 | 0 | 0 | 0 | 0.67626
2 | 0.83333 | 1000 | 11 | 0.32228 | 0 | 0 | 0 | 0.75627
2 | 0.83333 | 1000 | 12 | 0.17483 | 0 | 0 | 0 | 0.85119
2 | 0.83333 | 1000 | 13 | 0.08951 | 0 | 0 | 0 | 0.91784
2 | 0.83333 | 1000 | 14 | 0.043556 | 0 | 0 | 0 | 0.95826
2 | 0.83333 | 1000 | 15 | 0.016583 | 0 | 0 | 0 | 0.98369
2 | 0.83333 | 1000 | 16 | 0.0063936 | 0 | 0 | 0 | 0.99365
2 | 0.83333 | 1000 | 17 | 0.001998 | 0 | 0 | 0 | 0.99801
2 | 0.83333 | 1000 | 18 | 0.0007992 | 0 | 0 | 0 | 0.9992
2 | 0.83333 | 1000 | 19 | 0 | 0 | 0 | 0 | 1
2 | 0.83333 | 1000 | 20 | 0 | 0 | 0 | 0 | 1
2 | 0.83333 | 1000 | 21 | 0 | 0 | 0 | 0 | 1
2 | 0.83333 | 1000 | 22 | 0 | 0 | 0 | 0 | 1
2 | 0.83333 | 1000 | 23 | 0 | 0 | 0 | 0 | 1
2 | 0.83333 | 1000 | 24 | 0 | 0 | 0 | 0 | 1
2 | 0.83333 | 1000 | 25 | 0 | 0 | 0 | 0 | 1
2 | 0.83333 | 1000 | 26 | 0 | 0 | 0 | 0 | 1
2 | 0.83333 | 1000 | 27 | 0 | 0 | 0 | 0 | 1
2 | 0.83333 | 1000 | 28 | 0 | 0 | 0 | 0 | 1
2 | 0.83333 | 1000 | 29 | 0 | 0 | 0 | 0 | 1
2 | 0.83333 | 1000 | 30 | 0 | 0 | 0 | 0 | 1
2 | 0.83333 | 1000 | 31 | 0 | 0 | 0 | 0 | 1
2 | 0.83333 | 1000 | 32 | 0 | 0 | 0 | 0 | 1
2 | 0.83333 | 1000 | 33 | 0 | 0 | 0 | 0 | 1
2 | 0.83333 | 1000 | 34 | 0 | 0 | 0 | 0 | 1
2 | 0.83333 | 1000 | 35 | 0 | 0 | 0 | 0 | 1
2 | 0.83333 | 1000 | 36 | 0 | 0 | 0 | 0 | 1
2 | 0.83333 | 1000 | 37 | 0 | 0 | 0 | 0 | 1
2 | 0.83333 | 1000 | 38 | 0 | 0 | 0 | 0 | 1
2 | 0.83333 | 1000 | 39 | 0 | 0 | 0 | 0 | 1
2 | 0.88889 | 1000 | -22 | 1 | 0.9988 | 0.9986 | 0.9986 | 0.00034988
2 | 0.88889 | 1000 | -21 | 1 | 0.9988 | 0.9986 | 0.9986 | 0.00034988
2 | 0.88889 | 1000 | -20 | 1 | 0.9988 | 0.9986 | 0.9986 | 0.00034988
2 | 0.88889 | 1000 | -19 | 1 | 0.9988 | 0.9986 | 0.9986 | 0.00034988
2 | 0.88889 | 1000 | -18 | 1 | 0.9988 | 0.9986 | 0.9986 | 0.00034988
2 | 0.88889 | 1000 | -17 | 1 | 0.9988 | 0.9986 | 0.9986 | 0.00034988
2 | 0.88889 | 1000 | -16 | 1 | 0.9988 | 0.9986 | 0.9986 | 0.00034988
2 | 0.88889 | 1000 | -15 | 1 | 0.9988 | 0.9986 | 0.9986 | 0.00034988
2 | 0.88889 | 1000 | -14 | 1 | 0.9988 | 0.9986 | 0.9986 | 0.00034988
2 | 0.88889 | 1000 | -13 | 1 | 0.9988 | 0.9986 | 0.9986 | 0.00034988
2 | 0.88889 | 1000 | -12 | 1 | 0.9988 | 0.9986 | 0.9986 | 0.00034988
2 | 0.88889 | 1000 | -11 | 1 | 0.9988 | 0.9986 | 0.9986 | 0.00034988
2 | 0.88889 | 1000 | -10 | 1 | 0.9988 | 0.9986 | 0.9986 | 0.00034988
2 | 0.88889 | 1000 | -9 | 1 | 0.9988 | 0.9986 | 0.9986 | 0.00034988
2 | 0.88889 | 1000 | -8 | 1 | 0.9988 | 0.9986 | 0.9986 | 0.00034988
2 | 0.88889 | 1000 | -7 | 1 | 0.9988 | 0.9986 | 0.9986 | 0.00034988
2 | 0.88889 | 1000 | -6 | 1 | 0.9988 | 0.9986 | 0.9986 | 0.00034988
2 | 0.88889 | 1000 | -5 | 1 | 0.9988 | 0.9984 | 0.99481 | 0.0012996
2 | 0.88889 | 1000 | -4 | 1 | 0.9988 | 0.9978 | 0.95445 | 0.011398
2 | 0.88889 | 1000 | -3 | 1 | 0.9988 | 0.98462 | 0.74905 | 0.062998
2 | 0.88889 | 1000 | -2 | 1 | 0.9972 | 0.8997 | 0.38162 | 0.15869
2 | 0.88889 | 1000 | -1 | 1 | 0.97882 | 0.66853 | 0.12068 | 0.24108
2 | 0.88889 | 1000 | 0 | 1 | 0.90809 | 0.34805 | 0.024376 | 0.29963
2 | 0.88889 | 1000 | 1 | 1 | 0.74466 | 0.12627 | 0.0013986 | 0.34783
2 | 0.88889 | 1000 | 2 | 1 | 0.49371 | 0.03037 | 0 | 0.39618
2 | 0.88889 | 1000 | 3 | 1 | 0.22378 | 0.0033966 | 0 | 0.449
2 | 0.88889 | 1000 | 4 | 0.9992 | 0.075524 | 0.0005994 | 0 | 0.48185
2 | 0.88889 | 1000 | 5 | 0.9964 | 0.01998 | 0 | 0 | 0.49594
2 | 0.88889 | 1000 | 6 | 0.99101 | 0.0033966 | 0 | 0 | 0.5014
2 | 0.88889 | 1000 | 7 | 0.97343 | 0.0005994 | 0 | 0 | 0.50658
2 | 0.88889 | 1000 | 8 | 0.94166 | 0.0003996 | 0 | 0 | 0.51492
2 | 0.88889 | 1000 | 9 | 0.8981 | 0 | 0 | 0 | 0.52684
2 | 0.88889 | 1000 | 10 | 0.80659 | 0 | 0 | 0 | 0.55353
2 | 0.88889 | 1000 | 11 | 0.67153 | 0 | 0 | 0 | 0.59825
2 | 0.88889 | 1000 | 12 | 0.51828 | 0 | 0 | 0 | 0.65864
2 | 0.88889 | 1000 | 13 | 0.36004 | 0 | 0 | 0 | 0.73527
2 | 0.88889 | 1000 | 14 | 0.24496 | 0 | 0 | 0 | 0.80324
2 | 0.88889 | 1000 | 15 | 0.13427 | 0 | 0 | 0 | 0.88163
2 | 0.88889 | 1000 | 16 | 0.075125 | 0 | 0 | 0 | 0.93012
2 | 0.88889 | 1000 | 17 | 0.036763 | 0 | 0 | 0 | 0.96454
2 | 0.88889 | 1000 | 18 | 0.015185 | 0 | 0 | 0 | 0.98504
2 | 0.88889 | 1000 | 19 | 0.0053946 | 0 | 0 | 0 | 0.99463
2 | 0.88889 | 1000 | 20 | 0.0017982 | 0 | 0 | 0 | 0.99821
2 | 0.88889 | 1000 | 21 | 0.0011988 | 0 | 0 | 0 | 0.9988
2 | 0.88889 | 1000 | 22 | 0.0003996 | 0 | 0 | 0 | 0.9996
2 | 0.88889 | 1000 | 23 | 0.0003996 | 0 | 0 | 0 | 0.9996
2 | 0.88889 | 1000 | 24 | 0.0003996 | 0 | 0 | 0 | 0.9996
2 | 0.88889 | 1000 | 25 | 0 | 0 | 0 | 0 | 1
2 | 0.88889 | 1000 | 26 | 0 | 0 | 0 | 0 | 1
2 | 0.88889 | 1000 | 27 | 0 | 0 | 0 | 0 | 1
2 | 0.88889 | 1000 | 28 | 0 | 0 | 0 | 0 | 1
2 | 0.88889 | 1000 | 29 | 0 | 0 | 0 | 0 | 1
2 | 0.88889 | 1000 | 30 | 0 | 0 | 0 | 0 | 1
2 | 0.88889 | 1000 | 31 | 0 | 0 | 0 | 0 | 1
2 | 0.88889 | 1000 | 32 | 0 | 0 | 0 | 0 | 1
2 | 0.88889 | 1000 | 33 | 0 | 0 | 0 | 0 | 1
2 | 0.88889 | 1000 | 34 | 0 | 0 | 0 | 0 | 1
2 | 0.88889 | 1000 | 35 | 0 | 0 | 0 | 0 | 1
2 | 0.88889 | 1000 | 36 | 0 | 0 | 0 | 0 | 1
2 | 0.88889 | 1000 | 37 | 0 | 0 | 0 | 0 | 1
2 | 0.88889 | 1000 | 38 | 0 | 0 | 0 | 0 | 1
2 | 0.88889 | 1000 | 39 | 0 | 0 | 0 | 0 | 1

## TU9 30KMPH LDPC 1
QAM | Rate | Info Blocklength | EsN0 | 1TX BLER | 2TX BLER | 3TX BLER | 4TX BLER | Throughput
2 | 0.33333 | 100 | -15 | 1 | 0.9988 | 0.9986 | 0.9986 | 0
2 | 0.33333 | 100 | -14 | 1 | 0.9988 | 0.9986 | 0.9986 | 0
2 | 0.33333 | 100 | -13 | 1 | 0.9988 | 0.9986 | 0.9986 | 0
2 | 0.33333 | 100 | -12 | 1 | 0.9988 | 0.9986 | 0.9984 | 5e-05
2 | 0.33333 | 100 | -11 | 1 | 0.9994 | 0.998 | 0.9952 | 0.00085
2 | 0.33333 | 100 | -10 | 1 | 0.9996 | 0.99441 | 0.97824 | 0.00515
2 | 0.33333 | 100 | -9 | 1 | 0.99801 | 0.98249 | 0.91504 | 0.02105
2 | 0.33333 | 100 | -8 | 0.99863 | 0.98786 | 0.93011 | 0.77545 | 0.05705
2 | 0.33333 | 100 | -7 | 0.99792 | 0.96007 | 0.82816 | 0.57532 | 0.1119
2 | 0.33333 | 100 | -6 | 0.98851 | 0.90203 | 0.64721 | 0.33581 | 0.1875
2 | 0.33333 | 100 | -5 | 0.97196 | 0.79503 | 0.43878 | 0.15513 | 0.2634
2 | 0.33333 | 100 | -4 | 0.93726 | 0.64745 | 0.24205 | 0.051858 | 0.33525
2 | 0.33333 | 100 | -3 | 0.87683 | 0.46552 | 0.11703 | 0.014382 | 0.40055
2 | 0.33333 | 100 | -2 | 0.79306 | 0.29311 | 0.044201 | 0.0039408 | 0.4675
2 | 0.33333 | 100 | -1 | 0.67709 | 0.1689 | 0.015168 | 0 | 0.53705
2 | 0.33333 | 100 | 0 | 0.55403 | 0.083532 | 0.0036104 | 0 | 0.60925
2 | 0.33333 | 100 | 1 | 0.41526 | 0.035639 | 0.0010162 | 0 | 0.6887
2 | 0.33333 | 100 | 2 | 0.29783 | 0.015433 | 0 | 0 | 0.76135
2 | 0.33333 | 100 | 3 | 0.19769 | 0.0042062 | 0 | 0 | 0.832
2 | 0.33333 | 100 | 4 | 0.11645 | 0.0016212 | 0 | 0 | 0.8944
2 | 0.33333 | 100 | 5 | 0.065455 | 0 | 0 | 0 | 0.93805
2 | 0.33333 | 100 | 6 | 0.033606 | 0 | 0 | 0 | 0.9671
2 | 0.33333 | 100 | 7 | 0.016363 | 0 | 0 | 0 | 0.9839
2 | 0.33333 | 100 | 8 | 0.0068466 | 0 | 0 | 0 | 0.9932
2 | 0.33333 | 100 | 9 | 0.0026068 | 0 | 0 | 0 | 0.9974
2 | 0.33333 | 100 | 10 | 0.001001 | 0 | 0 | 0 | 0.999
2 | 0.33333 | 100 | 11 | 0 | 0 | 0 | 0 | 0.99965
2 | 0.33333 | 100 | 12 | 0 | 0 | 0 | 0 | 0.99985
2 | 0.33333 | 100 | 13 | 0 | 0 | 0 | 0 | 1
2 | 0.33333 | 100 | 14 | 0 | 0 | 0 | 0 | 1
2 | 0.33333 | 100 | 15 | 0 | 0 | 0 | 0 | 1
2 | 0.33333 | 100 | 16 | 0 | 0 | 0 | 0 | 1
2 | 0.33333 | 100 | 17 | 0 | 0 | 0 | 0 | 1
2 | 0.33333 | 100 | 18 | 0 | 0 | 0 | 0 | 1
2 | 0.33333 | 100 | 19 | 0 | 0 | 0 | 0 | 1
2 | 0.33333 | 100 | 20 | 0 | 0 | 0 | 0 | 1
2 | 0.33333 | 100 | 21 | 0 | 0 | 0 | 0 | 1
2 | 0.33333 | 100 | 22 | 0 | 0 | 0 | 0 | 1
2 | 0.33333 | 100 | 23 | 0 | 0 | 0 | 0 | 1
2 | 0.33333 | 100 | 24 | 0 | 0 | 0 | 0 | 1
2 | 0.4 | 100 | -15 | 1 | 0.9988 | 0.9986 | 0.9986 | 0
2 | 0.4 | 100 | -14 | 1 | 0.9988 | 0.9986 | 0.9986 | 0
2 | 0.4 | 100 | -13 | 1 | 0.9988 | 0.9986 | 0.9986 | 0
2 | 0.4 | 100 | -12 | 1 | 0.9988 | 0.9986 | 0.9984 | 5e-05
2 | 0.4 | 100 | -11 | 1 | 0.9988 | 0.9986 | 0.9982 | 0.0001
2 | 0.4 | 100 | -10 | 1 | 0.9996 | 0.9978 | 0.99081 | 0.00195
2 | 0.4 | 100 | -9 | 1 | 0.99801 | 0.98586 | 0.9548 | 0.011
2 | 0.4 | 100 | -8 | 0.9998 | 0.99466 | 0.96085 | 0.86853 | 0.03295
2 | 0.4 | 100 | -7 | 0.99942 | 0.98218 | 0.89403 | 0.70477 | 0.0759
2 | 0.4 | 100 | -6 | 0.99705 | 0.94421 | 0.74259 | 0.45553 | 0.1475
2 | 0.4 | 100 | -5 | 0.98746 | 0.85455 | 0.54908 | 0.24818 | 0.22155
2 | 0.4 | 100 | -4 | 0.97308 | 0.72513 | 0.34454 | 0.10633 | 0.2936
2 | 0.4 | 100 | -3 | 0.93549 | 0.56022 | 0.18188 | 0.033994 | 0.36055
2 | 0.4 | 100 | -2 | 0.87337 | 0.37919 | 0.077703 | 0.0085042 | 0.4254
2 | 0.4 | 100 | -1 | 0.79722 | 0.23652 | 0.023971 | 0.001749 | 0.4851
2 | 0.4 | 100 | 0 | 0.69485 | 0.12634 | 0.0074047 | 0 | 0.54665
2 | 0.4 | 100 | 1 | 0.57918 | 0.055537 | 0.0014723 | 0 | 0.6111
2 | 0.4 | 100 | 2 | 0.4559 | 0.022547 | 0 | 0 | 0.67625
2 | 0.4 | 100 | 3 | 0.33997 | 0.0092411 | 0 | 0 | 0.74115
2 | 0.4 | 100 | 4 | 0.23673 | 0.0023543 | 0 | 0 | 0.80705
2 | 0.4 | 100 | 5 | 0.15267 | 0 | 0 | 0 | 0.8669
2 | 0.4 | 100 | 6 | 0.092016 | 0 | 0 | 0 | 0.9156
2 | 0.4 | 100 | 7 | 0.049924 | 0 | 0 | 0 | 0.95245
2 | 0.4 | 100 | 8 | 0.026483 | 0 | 0 | 0 | 0.9742
2 | 0.4 | 100 | 9 | 0.013171 | 0 | 0 | 0 | 0.987
2 | 0.4 | 100 | 10 | 0.0050251 | 0 | 0 | 0 | 0.995
2 | 0.4 | 100 | 11 | 0.0023555 | 0 | 0 | 0 | 0.99765
2 | 0.4 | 100 | 12 | 0.0011513 | 0 | 0 | 0 | 0.99885
2 | 0.4 | 100 | 13 | 0 | 0 | 0 | 0 | 0.9997
2 | 0.4 | 100 | 14 | 0 | 0 | 0 | 0 | 0.99995
2 | 0.4 | 100 | 15 | 0 | 0 | 0 | 0 | 0.9999
2 | 0.4 | 100 | 16 | 0 | 0 | 0 | 0 | 1
2 | 0.4 | 100 | 17 | 0 | 0 | 0 | 0 | 1
2 | 0.4 | 100 | 18 | 0 | 0 | 0 | 0 | 1
2 | 0.4 | 100 | 19 | 0 | 0 | 0 | 0 | 1
2 | 0.4 | 100 | 20 | 0 | 0 | 0 | 0 | 1
2 | 0.4 | 100 | 21 | 0 | 0 | 0 | 0 | 1
2 | 0.4 | 100 | 22 | 0 | 0 | 0 | 0 | 1
2 | 0.4 | 100 | 23 | 0 | 0 | 0 | 0 | 1
2 | 0.4 | 100 | 24 | 0 | 0 | 0 | 0 | 1
2 | 0.5 | 100 | -15 | 1 | 0.9988 | 0.9986 | 0.9986 | 0
2 | 0.5 | 100 | -14 | 1 | 0.9988 | 0.9986 | 0.9986 | 0
2 | 0.5 | 100 | -13 | 1 | 0.9988 | 0.9986 | 0.9986 | 0
2 | 0.5 | 100 | -12 | 1 | 0.9988 | 0.9986 | 0.9984 | 5e-05
2 | 0.5 | 100 | -11 | 1 | 0.999 | 0.9984 | 0.9974 | 0.0003
2 | 0.5 | 100 | -10 | 1 | 0.9992 | 0.9982 | 0.99361 | 0.00125
2 | 0.5 | 100 | -9 | 1 | 1 | 0.99581 | 0.98322 | 0.00405
2 | 0.5 | 100 | -8 | 1 | 0.99841 | 0.98665 | 0.94841 | 0.0127
2 | 0.5 | 100 | -7 | 0.9998 | 0.99113 | 0.95211 | 0.85298 | 0.03695
2 | 0.5 | 100 | -6 | 0.99731 | 0.97152 | 0.88089 | 0.68963 | 0.0803
2 | 0.5 | 100 | -5 | 0.993 | 0.93606 | 0.75677 | 0.48517 | 0.13955
2 | 0.5 | 100 | -4 | 0.98391 | 0.86529 | 0.57515 | 0.26772 | 0.21365
2 | 0.5 | 100 | -3 | 0.96431 | 0.74927 | 0.3768 | 0.12668 | 0.28245
2 | 0.5 | 100 | -2 | 0.93557 | 0.60146 | 0.21669 | 0.042126 | 0.34775
2 | 0.5 | 100 | -1 | 0.88535 | 0.43935 | 0.096973 | 0.012228 | 0.4078
2 | 0.5 | 100 | 0 | 0.8207 | 0.28915 | 0.040525 | 0.0035472 | 0.46325
2 | 0.5 | 100 | 1 | 0.72799 | 0.1718 | 0.014453 | 0 | 0.52205
2 | 0.5 | 100 | 2 | 0.62728 | 0.085452 | 0.0049811 | 0 | 0.58205
2 | 0.5 | 100 | 3 | 0.52212 | 0.040644 | 0 | 0 | 0.63965
2 | 0.5 | 100 | 4 | 0.40874 | 0.01682 | 0 | 0 | 0.70135
2 | 0.5 | 100 | 5 | 0.30974 | 0.0048643 | 0 | 0 | 0.76065
2 | 0.5 | 100 | 6 | 0.2198 | 0.0010377 | 0 | 0 | 0.8191
2 | 0.5 | 100 | 7 | 0.14644 | 0 | 0 | 0 | 0.872
2 | 0.5 | 100 | 8 | 0.091768 | 0 | 0 | 0 | 0.9159
2 | 0.5 | 100 | 9 | 0.053408 | 0 | 0 | 0 | 0.9493
2 | 0.5 | 100 | 10 | 0.030344 | 0 | 0 | 0 | 0.97055
2 | 0.5 | 100 | 11 | 0.015589 | 0 | 0 | 0 | 0.98465
2 | 0.5 | 100 | 12 | 0.0073029 | 0 | 0 | 0 | 0.99275
2 | 0.5 | 100 | 13 | 0.0032103 | 0 | 0 | 0 | 0.9968
2 | 0.5 | 100 | 14 | 0.0016026 | 0 | 0 | 0 | 0.9984
2 | 0.5 | 100 | 15 | 0 | 0 | 0 | 0 | 0.9993
2 | 0.5 | 100 | 16 | 0 | 0 | 0 | 0 | 0.9997
2 | 0.5 | 100 | 17 | 0 | 0 | 0 | 0 | 0.99985
2 | 0.5 | 100 | 18 | 0 | 0 | 0 | 0 | 0.99995
2 | 0.5 | 100 | 19 | 0 | 0 | 0 | 0 | 1
2 | 0.5 | 100 | 20 | 0 | 0 | 0 | 0 | 1
2 | 0.5 | 100 | 21 | 0 | 0 | 0 | 0 | 1
2 | 0.5 | 100 | 22 | 0 | 0 | 0 | 0 | 1
2 | 0.5 | 100 | 23 | 0 | 0 | 0 | 0 | 1
2 | 0.5 | 100 | 24 | 0 | 0 | 0 | 0 | 1
2 | 0.66667 | 100 | -14 | 1 | 0.9988 | 0.9986 | 0.9986 | 0
2 | 0.66667 | 100 | -13 | 1 | 0.9988 | 0.9986 | 0.9986 | 0
2 | 0.66667 | 100 | -12 | 1 | 0.9988 | 0.9986 | 0.9986 | 0
2 | 0.66667 | 100 | -11 | 1 | 0.9988 | 0.9986 | 0.9986 | 0
2 | 0.66667 | 100 | -10 | 1 | 0.9988 | 0.9986 | 0.9984 | 5e-05
2 | 0.66667 | 100 | -9 | 1 | 0.999 | 0.9984 | 0.9968 | 0.00045
2 | 0.66667 | 100 | -8 | 1 | 0.9994 | 0.9974 | 0.99301 | 0.00155
2 | 0.66667 | 100 | -7 | 1 | 0.9984 | 0.99182 | 0.96669 | 0.008
2 | 0.66667 | 100 | -6 | 1 | 0.99544 | 0.9683 | 0.89618 | 0.02595
2 | 0.66667 | 100 | -5 | 0.99961 | 0.98556 | 0.9194 | 0.77166 | 0.05815
2 | 0.66667 | 100 | -4 | 0.99699 | 0.9586 | 0.80937 | 0.57678 | 0.1121
2 | 0.66667 | 100 | -3 | 0.99236 | 0.90588 | 0.65477 | 0.36867 | 0.1774
2 | 0.66667 | 100 | -2 | 0.98227 | 0.82759 | 0.47521 | 0.19754 | 0.24405
2 | 0.66667 | 100 | -1 | 0.96277 | 0.70405 | 0.30085 | 0.085744 | 0.3079
2 | 0.66667 | 100 | 0 | 0.92621 | 0.55053 | 0.15878 | 0.030966 | 0.36765
2 | 0.66667 | 100 | 1 | 0.87375 | 0.40452 | 0.075068 | 0.0080009 | 0.4215
2 | 0.66667 | 100 | 2 | 0.81325 | 0.27358 | 0.026408 | 0.0010563 | 0.47255
2 | 0.66667 | 100 | 3 | 0.73497 | 0.16549 | 0.0086849 | 0 | 0.5236
2 | 0.66667 | 100 | 4 | 0.65087 | 0.095392 | 0.0024482 | 0 | 0.5718
2 | 0.66667 | 100 | 5 | 0.55973 | 0.042705 | 0 | 0 | 0.6239
2 | 0.66667 | 100 | 6 | 0.46289 | 0.018444 | 0 | 0 | 0.675
2 | 0.66667 | 100 | 7 | 0.37822 | 0.0085974 | 0 | 0 | 0.72105
2 | 0.66667 | 100 | 8 | 0.2894 | 0.0029722 | 0 | 0 | 0.77375
2 | 0.66667 | 100 | 9 | 0.21331 | 0.0012144 | 0 | 0 | 0.82335
2 | 0.66667 | 100 | 10 | 0.14803 | 0 | 0 | 0 | 0.87075
2 | 0.66667 | 100 | 11 | 0.10206 | 0 | 0 | 0 | 0.9073
2 | 0.66667 | 100 | 12 | 0.064103 | 0 | 0 | 0 | 0.93975
2 | 0.66667 | 100 | 13 | 0.038961 | 0 | 0 | 0 | 0.9625
2 | 0.66667 | 100 | 14 | 0.021293 | 0 | 0 | 0 | 0.97915
2 | 0.66667 | 100 | 15 | 0.011941 | 0 | 0 | 0 | 0.9882
2 | 0.66667 | 100 | 16 | 0.0060362 | 0 | 0 | 0 | 0.994
2 | 0.66667 | 100 | 17 | 0.0032606 | 0 | 0 | 0 | 0.99675
2 | 0.66667 | 100 | 18 | 0.0016026 | 0 | 0 | 0 | 0.9984
2 | 0.66667 | 100 | 19 | 0 | 0 | 0 | 0 | 0.9992
2 | 0.66667 | 100 | 20 | 0 | 0 | 0 | 0 | 0.99965
2 | 0.66667 | 100 | 21 | 0 | 0 | 0 | 0 | 0.99975
2 | 0.66667 | 100 | 22 | 0 | 0 | 0 | 0 | 0.99995
2 | 0.66667 | 100 | 23 | 0 | 0 | 0 | 0 | 0.9999
2 | 0.66667 | 100 | 24 | 0 | 0 | 0 | 0 | 1
2 | 0.66667 | 100 | 25 | 0 | 0 | 0 | 0 | 1
2 | 0.75 | 100 | -12 | 1 | 0.9988 | 0.9986 | 0.9986 | 0
2 | 0.75 | 100 | -11 | 1 | 0.9988 | 0.9986 | 0.9986 | 0
2 | 0.75 | 100 | -10 | 1 | 0.9988 | 0.9986 | 0.9984 | 5e-05
2 | 0.75 | 100 | -9 | 1 | 0.999 | 0.9984 | 0.9982 | 0.0001
2 | 0.75 | 100 | -8 | 1 | 0.999 | 0.9982 | 0.99421 | 0.00115
2 | 0.75 | 100 | -7 | 1 | 0.9996 | 0.9964 | 0.98382 | 0.00385
2 | 0.75 | 100 | -6 | 1 | 0.99841 | 0.98586 | 0.94204 | 0.0143
2 | 0.75 | 100 | -5 | 0.99961 | 0.99191 | 0.95366 | 0.84678 | 0.03855
2 | 0.75 | 100 | -4 | 0.99884 | 0.97644 | 0.88799 | 0.69139 | 0.0797
2 | 0.75 | 100 | -3 | 0.99518 | 0.94586 | 0.7684 | 0.49008 | 0.13725
2 | 0.75 | 100 | -2 | 0.99091 | 0.88916 | 0.61748 | 0.30629 | 0.1981
2 | 0.75 | 100 | -1 | 0.98412 | 0.79467 | 0.43006 | 0.15191 | 0.26415
2 | 0.75 | 100 | 0 | 0.96276 | 0.67093 | 0.27669 | 0.062991 | 0.32175
2 | 0.75 | 100 | 1 | 0.92505 | 0.5466 | 0.15398 | 0.019953 | 0.3732
2 | 0.75 | 100 | 2 | 0.8821 | 0.40245 | 0.075888 | 0.0046029 | 0.4217
2 | 0.75 | 100 | 3 | 0.81699 | 0.27335 | 0.030644 | 0.0011664 | 0.47085
2 | 0.75 | 100 | 4 | 0.74828 | 0.1752 | 0.011899 | 0 | 0.5165
2 | 0.75 | 100 | 5 | 0.66631 | 0.10328 | 0.0038121 | 0 | 0.56375
2 | 0.75 | 100 | 6 | 0.58392 | 0.056358 | 0 | 0 | 0.60935
2 | 0.75 | 100 | 7 | 0.49851 | 0.026378 | 0 | 0 | 0.65565
2 | 0.75 | 100 | 8 | 0.41568 | 0.012713 | 0 | 0 | 0.70005
2 | 0.75 | 100 | 9 | 0.33703 | 0.0058409 | 0 | 0 | 0.74465
2 | 0.75 | 100 | 10 | 0.26644 | 0.0021564 | 0 | 0 | 0.78825
2 | 0.75 | 100 | 11 | 0.19461 | 0 | 0 | 0 | 0.8365
2 | 0.75 | 100 | 12 | 0.14356 | 0 | 0 | 0 | 0.8742
2 | 0.75 | 100 | 13 | 0.098852 | 0 | 0 | 0 | 0.90995
2 | 0.75 | 100 | 14 | 0.066325 | 0 | 0 | 0 | 0.93775
2 | 0.75 | 100 | 15 | 0.042862 | 0 | 0 | 0 | 0.9589
2 | 0.75 | 100 | 16 | 0.024484 | 0 | 0 | 0 | 0.9761
2 | 0.75 | 100 | 17 | 0.014816 | 0 | 0 | 0 | 0.9854
2 | 0.75 | 100 | 18 | 0.0086237 | 0 | 0 | 0 | 0.99145
2 | 0.75 | 100 | 19 | 0.0045203 | 0 | 0 | 0 | 0.9955
2 | 0.75 | 100 | 20 | 0.0026068 | 0 | 0 | 0 | 0.9974
2 | 0.75 | 100 | 21 | 0.0012516 | 0 | 0 | 0 | 0.99875
2 | 0.75 | 100 | 22 | 0 | 0 | 0 | 0 | 0.9996
2 | 0.75 | 100 | 23 | 0 | 0 | 0 | 0 | 0.9998
2 | 0.75 | 100 | 24 | 0 | 0 | 0 | 0 | 0.99995
2 | 0.75 | 100 | 25 | 0 | 0 | 0 | 0 | 0.99995
2 | 0.75 | 100 | 26 | 0 | 0 | 0 | 0 | 1
2 | 0.75 | 100 | 27 | 0 | 0 | 0 | 0 | 1
2 | 0.83333 | 100 | -12 | 1 | 0.9988 | 0.9986 | 0.9986 | 0
2 | 0.83333 | 100 | -11 | 1 | 0.9988 | 0.9986 | 0.9986 | 0
2 | 0.83333 | 100 | -10 | 1 | 0.9988 | 0.9986 | 0.9986 | 0
2 | 0.83333 | 100 | -9 | 1 | 0.9992 | 0.9982 | 0.998 | 0.00015
2 | 0.83333 | 100 | -8 | 1 | 0.9988 | 0.9986 | 0.996 | 0.00065
2 | 0.83333 | 100 | -7 | 1 | 0.9996 | 0.9976 | 0.98801 | 0.0027
2 | 0.83333 | 100 | -6 | 1 | 0.9988 | 0.99262 | 0.96728 | 0.00795
2 | 0.83333 | 100 | -5 | 1 | 0.99662 | 0.97795 | 0.90821 | 0.0229
2 | 0.83333 | 100 | -4 | 0.99941 | 0.98863 | 0.9322 | 0.78816 | 0.0538
2 | 0.83333 | 100 | -3 | 0.99866 | 0.96909 | 0.84927 | 0.60904 | 0.1022
2 | 0.83333 | 100 | -2 | 0.99708 | 0.92709 | 0.72275 | 0.40959 | 0.1616
2 | 0.83333 | 100 | -1 | 0.99334 | 0.86412 | 0.55719 | 0.23728 | 0.22325
2 | 0.83333 | 100 | 0 | 0.98493 | 0.7735 | 0.38142 | 0.11333 | 0.28225
2 | 0.83333 | 100 | 1 | 0.96738 | 0.64207 | 0.23928 | 0.043299 | 0.3358
2 | 0.83333 | 100 | 2 | 0.93856 | 0.51007 | 0.13268 | 0.014326 | 0.38185
2 | 0.83333 | 100 | 3 | 0.89265 | 0.3839 | 0.057526 | 0.0031505 | 0.427
2 | 0.83333 | 100 | 4 | 0.85128 | 0.26154 | 0.024679 | 0 | 0.46725
2 | 0.83333 | 100 | 5 | 0.78724 | 0.16912 | 0.009434 | 0 | 0.50855
2 | 0.83333 | 100 | 6 | 0.7152 | 0.10307 | 0.0027315 | 0 | 0.54915
2 | 0.83333 | 100 | 7 | 0.64173 | 0.058224 | 0 | 0 | 0.58795
2 | 0.83333 | 100 | 8 | 0.56577 | 0.029433 | 0 | 0 | 0.62685
2 | 0.83333 | 100 | 9 | 0.4909 | 0.013918 | 0 | 0 | 0.66445
2 | 0.83333 | 100 | 10 | 0.41877 | 0.0053396 | 0 | 0 | 0.7021
2 | 0.83333 | 100 | 11 | 0.34556 | 0.0028313 | 0 | 0 | 0.7416
2 | 0.83333 | 100 | 12 | 0.28063 | 0 | 0 | 0 | 0.7804
2 | 0.83333 | 100 | 13 | 0.22211 | 0 | 0 | 0 | 0.8178
2 | 0.83333 | 100 | 14 | 0.16788 | 0 | 0 | 0 | 0.85615
2 | 0.83333 | 100 | 15 | 0.12355 | 0 | 0 | 0 | 0.8899
2 | 0.83333 | 100 | 16 | 0.089973 | 0 | 0 | 0 | 0.9174
2 | 0.83333 | 100 | 17 | 0.065764 | 0 | 0 | 0 | 0.9382
2 | 0.83333 | 100 | 18 | 0.044441 | 0 | 0 | 0 | 0.95745
2 | 0.83333 | 100 | 19 | 0.027855 | 0 | 0 | 0 | 0.9729
2 | 0.83333 | 100 | 20 | 0.017812 | 0 | 0 | 0 | 0.9825
2 | 0.83333 | 100 | 21 | 0.011122 | 0 | 0 | 0 | 0.989
2 | 0.83333 | 100 | 22 | 0.0067959 | 0 | 0 | 0 | 0.99325
2 | 0.83333 | 100 | 23 | 0.0040161 | 0 | 0 | 0 | 0.996
2 | 0.83333 | 100 | 24 | 0.0021546 | 0 | 0 | 0 | 0.99785
2 | 0.83333 | 100 | 25 | 0.0015023 | 0 | 0 | 0 | 0.9985
2 | 0.83333 | 100 | 26 | 0 | 0 | 0 | 0 | 0.9996
2 | 0.83333 | 100 | 27 | 0 | 0 | 0 | 0 | 0.9997
2 | 0.33333 | 400 | -15 | 1 | 0.9988 | 0.9986 | 0.9986 | 0
2 | 0.33333 | 400 | -14 | 1 | 0.9988 | 0.9986 | 0.9986 | 0
2 | 0.33333 | 400 | -13 | 1 | 0.9988 | 0.9986 | 0.9986 | 0
2 | 0.33333 | 400 | -12 | 1 | 0.9988 | 0.9986 | 0.9986 | 0
2 | 0.33333 | 400 | -11 | 1 | 0.9988 | 0.9986 | 0.9986 | 0
2 | 0.33333 | 400 | -10 | 1 | 0.9988 | 0.9986 | 0.9976 | 0.00025
2 | 0.33333 | 400 | -9 | 1 | 0.9996 | 0.9978 | 0.97962 | 0.00475
2 | 0.33333 | 400 | -8 | 1 | 0.9996 | 0.98864 | 0.87959 | 0.02995
2 | 0.33333 | 400 | -7 | 1 | 0.99667 | 0.92338 | 0.61356 | 0.0984
2 | 0.33333 | 400 | -6 | 1 | 0.97362 | 0.71666 | 0.26121 | 0.2
2 | 0.33333 | 400 | -5 | 0.99935 | 0.86334 | 0.40003 | 0.065884 | 0.28605
2 | 0.33333 | 400 | -4 | 0.9924 | 0.67202 | 0.15175 | 0.012669 | 0.3504
2 | 0.33333 | 400 | -3 | 0.96124 | 0.40636 | 0.040443 | 0.0018055 | 0.41435
2 | 0.33333 | 400 | -2 | 0.87514 | 0.18223 | 0.0066041 | 0 | 0.48445
2 | 0.33333 | 400 | -1 | 0.71915 | 0.064502 | 0 | 0 | 0.56045
2 | 0.33333 | 400 | 0 | 0.53043 | 0.016006 | 0 | 0 | 0.64665
2 | 0.33333 | 400 | 1 | 0.33688 | 0.0021423 | 0 | 0 | 0.7468
2 | 0.33333 | 400 | 2 | 0.18731 | 0 | 0 | 0 | 0.84165
2 | 0.33333 | 400 | 3 | 0.089878 | 0 | 0 | 0 | 0.9173
2 | 0.33333 | 400 | 4 | 0.03413 | 0 | 0 | 0 | 0.9669
2 | 0.33333 | 400 | 5 | 0.011993 | 0 | 0 | 0 | 0.9881
2 | 0.33333 | 400 | 6 | 0.0042681 | 0 | 0 | 0 | 0.99575
2 | 0.33333 | 400 | 7 | 0.0012014 | 0 | 0 | 0 | 0.9988
2 | 0.33333 | 400 | 8 | 0 | 0 | 0 | 0 | 0.9994
2 | 0.33333 | 400 | 9 | 0 | 0 | 0 | 0 | 0.99975
2 | 0.33333 | 400 | 10 | 0 | 0 | 0 | 0 | 0.9999
2 | 0.33333 | 400 | 11 | 0 | 0 | 0 | 0 | 0.99995
2 | 0.33333 | 400 | 12 | 0 | 0 | 0 | 0 | 1
2 | 0.33333 | 400 | 13 | 0 | 0 | 0 | 0 | 1
2 | 0.33333 | 400 | 14 | 0 | 0 | 0 | 0 | 1
2 | 0.33333 | 400 | 15 | 0 | 0 | 0 | 0 | 1
2 | 0.33333 | 400 | 16 | 0 | 0 | 0 | 0 | 1
2 | 0.33333 | 400 | 17 | 0 | 0 | 0 | 0 | 1
2 | 0.33333 | 400 | 18 | 0 | 0 | 0 | 0 | 1
2 | 0.33333 | 400 | 19 | 0 | 0 | 0 | 0 | 1
2 | 0.33333 | 400 | 20 | 0 | 0 | 0 | 0 | 1
2 | 0.33333 | 400 | 21 | 0 | 0 | 0 | 0 | 1
2 | 0.33333 | 400 | 22 | 0 | 0 | 0 | 0 | 1
2 | 0.33333 | 400 | 23 | 0 | 0 | 0 | 0 | 1
2 | 0.33333 | 400 | 24 | 0 | 0 | 0 | 0 | 1
2 | 0.4 | 400 | -15 | 1 | 0.9988 | 0.9986 | 0.9986 | 0
2 | 0.4 | 400 | -14 | 1 | 0.9988 | 0.9986 | 0.9986 | 0
2 | 0.4 | 400 | -13 | 1 | 0.9988 | 0.9986 | 0.9986 | 0
2 | 0.4 | 400 | -12 | 1 | 0.9988 | 0.9986 | 0.9986 | 0
2 | 0.4 | 400 | -11 | 1 | 0.9988 | 0.9986 | 0.9986 | 0
2 | 0.4 | 400 | -10 | 1 | 0.9988 | 0.9986 | 0.9986 | 0
2 | 0.4 | 400 | -9 | 1 | 0.9988 | 0.9986 | 0.996 | 0.00065
2 | 0.4 | 400 | -8 | 1 | 0.9998 | 0.9976 | 0.96723 | 0.00785
2 | 0.4 | 400 | -7 | 1 | 0.9992 | 0.97813 | 0.83917 | 0.04015
2 | 0.4 | 400 | -6 | 1 | 0.994 | 0.87749 | 0.54616 | 0.11705
2 | 0.4 | 400 | -5 | 1 | 0.95826 | 0.62594 | 0.21354 | 0.21915
2 | 0.4 | 400 | -4 | 0.99733 | 0.8389 | 0.30165 | 0.053804 | 0.3014
2 | 0.4 | 400 | -3 | 0.99331 | 0.63014 | 0.10673 | 0.0081889 | 0.36315
2 | 0.4 | 400 | -2 | 0.96199 | 0.36848 | 0.023655 | 0 | 0.4245
2 | 0.4 | 400 | -1 | 0.89164 | 0.16522 | 0.0032963 | 0 | 0.4854
2 | 0.4 | 400 | 0 | 0.76116 | 0.053539 | 0 | 0 | 0.55095
2 | 0.4 | 400 | 1 | 0.58832 | 0.014666 | 0 | 0 | 0.6238
2 | 0.4 | 400 | 2 | 0.4065 | 0.002748 | 0 | 0 | 0.7096
2 | 0.4 | 400 | 3 | 0.24674 | 0 | 0 | 0 | 0.80175
2 | 0.4 | 400 | 4 | 0.13208 | 0 | 0 | 0 | 0.88305
2 | 0.4 | 400 | 5 | 0.060396 | 0 | 0 | 0 | 0.94295
2 | 0.4 | 400 | 6 | 0.024225 | 0 | 0 | 0 | 0.97625
2 | 0.4 | 400 | 7 | 0.008522 | 0 | 0 | 0 | 0.99155
2 | 0.4 | 400 | 8 | 0.0026068 | 0 | 0 | 0 | 0.9974
2 | 0.4 | 400 | 9 | 0 | 0 | 0 | 0 | 0.99925
2 | 0.4 | 400 | 10 | 0 | 0 | 0 | 0 | 0.9995
2 | 0.4 | 400 | 11 | 0 | 0 | 0 | 0 | 0.99975
2 | 0.4 | 400 | 12 | 0 | 0 | 0 | 0 | 0.9999
2 | 0.4 | 400 | 13 | 0 | 0 | 0 | 0 | 0.99995
2 | 0.4 | 400 | 14 | 0 | 0 | 0 | 0 | 0.99995
2 | 0.4 | 400 | 15 | 0 | 0 | 0 | 0 | 1
2 | 0.4 | 400 | 16 | 0 | 0 | 0 | 0 | 1
2 | 0.4 | 400 | 17 | 0 | 0 | 0 | 0 | 1
2 | 0.4 | 400 | 18 | 0 | 0 | 0 | 0 | 1
2 | 0.4 | 400 | 19 | 0 | 0 | 0 | 0 | 1
2 | 0.4 | 400 | 20 | 0 | 0 | 0 | 0 | 1
2 | 0.4 | 400 | 21 | 0 | 0 | 0 | 0 | 1
2 | 0.4 | 400 | 22 | 0 | 0 | 0 | 0 | 1
2 | 0.4 | 400 | 23 | 0 | 0 | 0 | 0 | 1
2 | 0.4 | 400 | 24 | 0 | 0 | 0 | 0 | 1
2 | 0.5 | 400 | -15 | 1 | 0.9988 | 0.9986 | 0.9986 | 0
2 | 0.5 | 400 | -14 | 1 | 0.9988 | 0.9986 | 0.9986 | 0
2 | 0.5 | 400 | -13 | 1 | 0.9988 | 0.9986 | 0.9986 | 0
2 | 0.5 | 400 | -12 | 1 | 0.9988 | 0.9986 | 0.9986 | 0
2 | 0.5 | 400 | -11 | 1 | 0.9988 | 0.9986 | 0.9986 | 0
2 | 0.5 | 400 | -10 | 1 | 0.9988 | 0.9986 | 0.9986 | 0
2 | 0.5 | 400 | -9 | 1 | 0.9988 | 0.9986 | 0.998 | 0.00015
2 | 0.5 | 400 | -8 | 1 | 0.999 | 0.9984 | 0.99161 | 0.00175
2 | 0.5 | 400 | -7 | 1 | 0.9992 | 0.9978 | 0.94585 | 0.0133
2 | 0.5 | 400 | -6 | 1 | 0.9998 | 0.97655 | 0.79229 | 0.052
2 | 0.5 | 400 | -5 | 1 | 0.99323 | 0.87546 | 0.47341 | 0.1359
2 | 0.5 | 400 | -4 | 0.99982 | 0.96707 | 0.67237 | 0.17864 | 0.2255
2 | 0.5 | 400 | -3 | 0.9987 | 0.88079 | 0.38291 | 0.042237 | 0.2934
2 | 0.5 | 400 | -2 | 0.99097 | 0.70837 | 0.16738 | 0.0063055 | 0.3465
2 | 0.5 | 400 | -1 | 0.97186 | 0.47743 | 0.051769 | 0 | 0.3997
2 | 0.5 | 400 | 0 | 0.91475 | 0.25292 | 0.012646 | 0 | 0.45865
2 | 0.5 | 400 | 1 | 0.81953 | 0.11361 | 0.0028063 | 0 | 0.5164
2 | 0.5 | 400 | 2 | 0.67513 | 0.039537 | 0 | 0 | 0.583
2 | 0.5 | 400 | 3 | 0.5078 | 0.013385 | 0 | 0 | 0.65735
2 | 0.5 | 400 | 4 | 0.3452 | 0.0033711 | 0 | 0 | 0.7415
2 | 0.5 | 400 | 5 | 0.20468 | 0.0010852 | 0 | 0 | 0.82935
2 | 0.5 | 400 | 6 | 0.11119 | 0 | 0 | 0 | 0.8998
2 | 0.5 | 400 | 7 | 0.051917 | 0 | 0 | 0 | 0.9505
2 | 0.5 | 400 | 8 | 0.023596 | 0 | 0 | 0 | 0.97685
2 | 0.5 | 400 | 9 | 0.010051 | 0 | 0 | 0 | 0.99
2 | 0.5 | 400 | 10 | 0.00316 | 0 | 0 | 0 | 0.99685
2 | 0.5 | 400 | 11 | 0.0012014 | 0 | 0 | 0 | 0.9988
2 | 0.5 | 400 | 12 | 0 | 0 | 0 | 0 | 0.9996
2 | 0.5 | 400 | 13 | 0 | 0 | 0 | 0 | 0.9998
2 | 0.5 | 400 | 14 | 0 | 0 | 0 | 0 | 0.9999
2 | 0.5 | 400 | 15 | 0 | 0 | 0 | 0 | 0.99995
2 | 0.5 | 400 | 16 | 0 | 0 | 0 | 0 | 1
2 | 0.5 | 400 | 17 | 0 | 0 | 0 | 0 | 1
2 | 0.5 | 400 | 18 | 0 | 0 | 0 | 0 | 1
2 | 0.5 | 400 | 19 | 0 | 0 | 0 | 0 | 1
2 | 0.5 | 400 | 20 | 0 | 0 | 0 | 0 | 1
2 | 0.5 | 400 | 21 | 0 | 0 | 0 | 0 | 1
2 | 0.5 | 400 | 22 | 0 | 0 | 0 | 0 | 1
2 | 0.5 | 400 | 23 | 0 | 0 | 0 | 0 | 1
2 | 0.5 | 400 | 24 | 0 | 0 | 0 | 0 | 1
2 | 0.66667 | 400 | -14 | 1 | 0.9988 | 0.9986 | 0.9986 | 0
2 | 0.66667 | 400 | -13 | 1 | 0.9988 | 0.9986 | 0.9986 | 0
2 | 0.66667 | 400 | -12 | 1 | 0.9988 | 0.9986 | 0.9986 | 0
2 | 0.66667 | 400 | -11 | 1 | 0.9988 | 0.9986 | 0.9986 | 0
2 | 0.66667 | 400 | -10 | 1 | 0.9988 | 0.9986 | 0.9986 | 0
2 | 0.66667 | 400 | -9 | 1 | 0.9988 | 0.9986 | 0.9986 | 0
2 | 0.66667 | 400 | -8 | 1 | 0.9988 | 0.9986 | 0.998 | 0.00015
2 | 0.66667 | 400 | -7 | 1 | 0.9988 | 0.9986 | 0.99401 | 0.00115
2 | 0.66667 | 400 | -6 | 1 | 1 | 0.997 | 0.97383 | 0.0063
2 | 0.66667 | 400 | -5 | 1 | 0.9996 | 0.98466 | 0.88429 | 0.0288
2 | 0.66667 | 400 | -4 | 1 | 0.9947 | 0.93055 | 0.68432 | 0.0801
2 | 0.66667 | 400 | -3 | 1 | 0.97926 | 0.79314 | 0.40826 | 0.15665
2 | 0.66667 | 400 | -2 | 0.99983 | 0.92833 | 0.56024 | 0.19128 | 0.2316
2 | 0.66667 | 400 | -1 | 0.99501 | 0.81176 | 0.31347 | 0.062695 | 0.30015
2 | 0.66667 | 400 | 0 | 0.98988 | 0.63257 | 0.14983 | 0.019543 | 0.3536
2 | 0.66667 | 400 | 1 | 0.96818 | 0.4188 | 0.051939 | 0.0041453 | 0.4082
2 | 0.66667 | 400 | 2 | 0.92674 | 0.24426 | 0.01651 | 0 | 0.45655
2 | 0.66667 | 400 | 3 | 0.85875 | 0.11426 | 0.0039537 | 0 | 0.5058
2 | 0.66667 | 400 | 4 | 0.75675 | 0.049426 | 0.0014457 | 0 | 0.5531
2 | 0.66667 | 400 | 5 | 0.62754 | 0.019014 | 0 | 0 | 0.6072
2 | 0.66667 | 400 | 6 | 0.47335 | 0.0071058 | 0 | 0 | 0.67545
2 | 0.66667 | 400 | 7 | 0.32739 | 0.0026601 | 0 | 0 | 0.75185
2 | 0.66667 | 400 | 8 | 0.20651 | 0 | 0 | 0 | 0.8283
2 | 0.66667 | 400 | 9 | 0.11797 | 0 | 0 | 0 | 0.8943
2 | 0.66667 | 400 | 10 | 0.060677 | 0 | 0 | 0 | 0.9427
2 | 0.66667 | 400 | 11 | 0.029392 | 0 | 0 | 0 | 0.97135
2 | 0.66667 | 400 | 12 | 0.011941 | 0 | 0 | 0 | 0.9882
2 | 0.66667 | 400 | 13 | 0.0045708 | 0 | 0 | 0 | 0.99545
2 | 0.66667 | 400 | 14 | 0.0017531 | 0 | 0 | 0 | 0.99825
2 | 0.66667 | 400 | 15 | 0 | 0 | 0 | 0 | 0.99945
2 | 0.66667 | 400 | 16 | 0 | 0 | 0 | 0 | 0.99965
2 | 0.66667 | 400 | 17 | 0 | 0 | 0 | 0 | 0.99995
2 | 0.66667 | 400 | 18 | 0 | 0 | 0 | 0 | 0.99995
2 | 0.66667 | 400 | 19 | 0 | 0 | 0 | 0 | 1
2 | 0.66667 | 400 | 20 | 0 | 0 | 0 | 0 | 1
2 | 0.66667 | 400 | 21 | 0 | 0 | 0 | 0 | 1
2 | 0.66667 | 400 | 22 | 0 | 0 | 0 | 0 | 1
2 | 0.66667 | 400 | 23 | 0 | 0 | 0 | 0 | 1
2 | 0.66667 | 400 | 24 | 0 | 0 | 0 | 0 | 1
2 | 0.66667 | 400 | 25 | 0 | 0 | 0 | 0 | 1
2 | 0.75 | 400 | -12 | 1 | 0.9988 | 0.9986 | 0.9986 | 0
2 | 0.75 | 400 | -11 | 1 | 0.9988 | 0.9986 | 0.9986 | 0
2 | 0.75 | 400 | -10 | 1 | 0.9988 | 0.9986 | 0.9986 | 0
2 | 0.75 | 400 | -9 | 1 | 0.9988 | 0.9986 | 0.9986 | 0
2 | 0.75 | 400 | -8 | 1 | 0.9988 | 0.9986 | 0.9986 | 0
2 | 0.75 | 400 | -7 | 1 | 0.9988 | 0.9986 | 0.997 | 0.0004
2 | 0.75 | 400 | -6 | 1 | 0.9998 | 0.9976 | 0.98841 | 0.00255
2 | 0.75 | 400 | -5 | 1 | 0.9996 | 0.99421 | 0.9447 | 0.0136
2 | 0.75 | 400 | -4 | 1 | 0.99604 | 0.96888 | 0.81051 | 0.04765
2 | 0.75 | 400 | -3 | 0.99981 | 0.98913 | 0.89515 | 0.56854 | 0.11095
2 | 0.75 | 400 | -2 | 0.99982 | 0.96661 | 0.72454 | 0.31679 | 0.1849
2 | 0.75 | 400 | -1 | 0.99831 | 0.89148 | 0.49138 | 0.131 | 0.2569
2 | 0.75 | 400 | 0 | 0.99486 | 0.75647 | 0.27469 | 0.044623 | 0.31555
2 | 0.75 | 400 | 1 | 0.98834 | 0.56492 | 0.12743 | 0.012327 | 0.36825
2 | 0.75 | 400 | 2 | 0.97015 | 0.36199 | 0.055755 | 0.0037011 | 0.4172
2 | 0.75 | 400 | 3 | 0.93471 | 0.20233 | 0.017776 | 0 | 0.46365
2 | 0.75 | 400 | 4 | 0.88245 | 0.098094 | 0.0058578 | 0 | 0.50325
2 | 0.75 | 400 | 5 | 0.79561 | 0.040143 | 0.0015616 | 0 | 0.5442
2 | 0.75 | 400 | 6 | 0.68748 | 0.015843 | 0 | 0 | 0.58685
2 | 0.75 | 400 | 7 | 0.5593 | 0.0054765 | 0 | 0 | 0.639
2 | 0.75 | 400 | 8 | 0.42208 | 0.0018509 | 0 | 0 | 0.70225
2 | 0.75 | 400 | 9 | 0.2912 | 0 | 0 | 0 | 0.77415
2 | 0.75 | 400 | 10 | 0.1842 | 0 | 0 | 0 | 0.84425
2 | 0.75 | 400 | 11 | 0.10694 | 0 | 0 | 0 | 0.9033
2 | 0.75 | 400 | 12 | 0.056639 | 0 | 0 | 0 | 0.94635
2 | 0.75 | 400 | 13 | 0.027221 | 0 | 0 | 0 | 0.9735
2 | 0.75 | 400 | 14 | 0.011327 | 0 | 0 | 0 | 0.9888
2 | 0.75 | 400 | 15 | 0.0045708 | 0 | 0 | 0 | 0.99545
2 | 0.75 | 400 | 16 | 0.0019036 | 0 | 0 | 0 | 0.9981
2 | 0.75 | 400 | 17 | 0 | 0 | 0 | 0 | 0.9994
2 | 0.75 | 400 | 18 | 0 | 0 | 0 | 0 | 0.9997
2 | 0.75 | 400 | 19 | 0 | 0 | 0 | 0 | 0.9997
2 | 0.75 | 400 | 20 | 0 | 0 | 0 | 0 | 1
2 | 0.75 | 400 | 21 | 0 | 0 | 0 | 0 | 1
2 | 0.75 | 400 | 22 | 0 | 0 | 0 | 0 | 1
2 | 0.75 | 400 | 23 | 0 | 0 | 0 | 0 | 1
2 | 0.75 | 400 | 24 | 0 | 0 | 0 | 0 | 1
2 | 0.75 | 400 | 25 | 0 | 0 | 0 | 0 | 1
2 | 0.75 | 400 | 26 | 0 | 0 | 0 | 0 | 1
2 | 0.75 | 400 | 27 | 0 | 0 | 0 | 0 | 1
2 | 0.83333 | 400 | -12 | 1 | 0.9988 | 0.9986 | 0.9986 | 0
2 | 0.83333 | 400 | -11 | 1 | 0.9988 | 0.9986 | 0.9986 | 0
2 | 0.83333 | 400 | -10 | 1 | 0.9988 | 0.9986 | 0.9986 | 0
2 | 0.83333 | 400 | -9 | 1 | 0.9988 | 0.9986 | 0.9986 | 0
2 | 0.83333 | 400 | -8 | 1 | 0.9988 | 0.9986 | 0.9986 | 0
2 | 0.83333 | 400 | -7 | 1 | 0.9988 | 0.9986 | 0.9982 | 0.0001
2 | 0.83333 | 400 | -6 | 1 | 0.9994 | 0.998 | 0.9952 | 0.00085
2 | 0.83333 | 400 | -5 | 1 | 1 | 0.997 | 0.97622 | 0.0057
2 | 0.83333 | 400 | -4 | 1 | 0.99861 | 0.98387 | 0.90066 | 0.02475
2 | 0.83333 | 400 | -3 | 1 | 0.99764 | 0.94521 | 0.72073 | 0.07055
2 | 0.83333 | 400 | -2 | 1 | 0.98189 | 0.83203 | 0.47607 | 0.1372
2 | 0.83333 | 400 | -1 | 1 | 0.9447 | 0.65832 | 0.24316 | 0.2099
2 | 0.83333 | 400 | 0 | 0.99869 | 0.84058 | 0.44218 | 0.10645 | 0.27205
2 | 0.83333 | 400 | 1 | 0.99648 | 0.68924 | 0.24641 | 0.038552 | 0.3278
2 | 0.83333 | 400 | 2 | 0.98889 | 0.49869 | 0.12719 | 0.011765 | 0.37785
2 | 0.83333 | 400 | 3 | 0.97725 | 0.31211 | 0.055927 | 0.0034002 | 0.42485
2 | 0.83333 | 400 | 4 | 0.95123 | 0.16802 | 0.020535 | 0 | 0.46675
2 | 0.83333 | 400 | 5 | 0.90972 | 0.082883 | 0.0071986 | 0 | 0.49995
2 | 0.83333 | 400 | 6 | 0.85064 | 0.034932 | 0.0030211 | 0 | 0.5294
2 | 0.83333 | 400 | 7 | 0.76492 | 0.013697 | 0 | 0 | 0.56195
2 | 0.83333 | 400 | 8 | 0.66817 | 0.0046831 | 0 | 0 | 0.59765
2 | 0.83333 | 400 | 9 | 0.55729 | 0.0016368 | 0 | 0 | 0.64145
2 | 0.83333 | 400 | 10 | 0.4367 | 0 | 0 | 0 | 0.69565
2 | 0.83333 | 400 | 11 | 0.31908 | 0 | 0 | 0 | 0.75795
2 | 0.83333 | 400 | 12 | 0.21597 | 0 | 0 | 0 | 0.82235
2 | 0.83333 | 400 | 13 | 0.13734 | 0 | 0 | 0 | 0.8792
2 | 0.83333 | 400 | 14 | 0.077582 | 0 | 0 | 0 | 0.928
2 | 0.83333 | 400 | 15 | 0.039988 | 0 | 0 | 0 | 0.96155
2 | 0.83333 | 400 | 16 | 0.019524 | 0 | 0 | 0 | 0.98085
2 | 0.83333 | 400 | 17 | 0.0091836 | 0 | 0 | 0 | 0.9909
2 | 0.83333 | 400 | 18 | 0.0041673 | 0 | 0 | 0 | 0.99585
2 | 0.83333 | 400 | 19 | 0.0017531 | 0 | 0 | 0 | 0.99825
2 | 0.83333 | 400 | 20 | 0 | 0 | 0 | 0 | 0.99915
2 | 0.83333 | 400 | 21 | 0 | 0 | 0 | 0 | 0.9997
2 | 0.83333 | 400 | 22 | 0 | 0 | 0 | 0 | 0.99985
2 | 0.83333 | 400 | 23 | 0 | 0 | 0 | 0 | 1
2 | 0.83333 | 400 | 24 | 0 | 0 | 0 | 0 | 1
2 | 0.83333 | 400 | 25 | 0 | 0 | 0 | 0 | 1
2 | 0.83333 | 400 | 26 | 0 | 0 | 0 | 0 | 1
2 | 0.83333 | 400 | 27 | 0 | 0 | 0 | 0 | 1
2 | 0.88889 | 400 | -12 | 1 | 0.9988 | 0.9986 | 0.9986 | 0
2 | 0.88889 | 400 | -11 | 1 | 0.9988 | 0.9986 | 0.9986 | 0
2 | 0.88889 | 400 | -10 | 1 | 0.9988 | 0.9986 | 0.9986 | 0
2 | 0.88889 | 400 | -9 | 1 | 0.9988 | 0.9986 | 0.9986 | 0
2 | 0.88889 | 400 | -8 | 1 | 0.9988 | 0.9986 | 0.9986 | 0
2 | 0.88889 | 400 | -7 | 1 | 0.9988 | 0.9986 | 0.9986 | 0
2 | 0.88889 | 400 | -6 | 1 | 0.9988 | 0.9986 | 0.9974 | 0.0003
2 | 0.88889 | 400 | -5 | 1 | 0.9998 | 0.9974 | 0.98462 | 0.00355
2 | 0.88889 | 400 | -4 | 1 | 0.99841 | 0.98864 | 0.93364 | 0.0163
2 | 0.88889 | 400 | -3 | 1 | 0.99782 | 0.96219 | 0.79137 | 0.0524
2 | 0.88889 | 400 | -2 | 1 | 0.98975 | 0.8778 | 0.57425 | 0.10995
2 | 0.88889 | 400 | -1 | 1 | 0.96786 | 0.72663 | 0.33617 | 0.1796
2 | 0.88889 | 400 | 0 | 0.99983 | 0.89301 | 0.52658 | 0.15314 | 0.2474
2 | 0.88889 | 400 | 1 | 0.99892 | 0.76188 | 0.31437 | 0.066564 | 0.3034
2 | 0.88889 | 400 | 2 | 0.99546 | 0.58818 | 0.16564 | 0.021031 | 0.35605
2 | 0.88889 | 400 | 3 | 0.9889 | 0.39734 | 0.080528 | 0.005796 | 0.40295
2 | 0.88889 | 400 | 4 | 0.97624 | 0.24018 | 0.03637 | 0.0023646 | 0.44265
2 | 0.88889 | 400 | 5 | 0.95226 | 0.12018 | 0.012404 | 0 | 0.4793
2 | 0.88889 | 400 | 6 | 0.92325 | 0.055032 | 0.0053545 | 0 | 0.50395
2 | 0.88889 | 400 | 7 | 0.87384 | 0.021817 | 0.0018023 | 0 | 0.52695
2 | 0.88889 | 400 | 8 | 0.80692 | 0.009722 | 0 | 0 | 0.5502
2 | 0.88889 | 400 | 9 | 0.73015 | 0.0035541 | 0 | 0 | 0.57665
2 | 0.88889 | 400 | 10 | 0.64565 | 0 | 0 | 0 | 0.60725
2 | 0.88889 | 400 | 11 | 0.549 | 0 | 0 | 0 | 0.6454
2 | 0.88889 | 400 | 12 | 0.43413 | 0 | 0 | 0 | 0.69725
2 | 0.88889 | 400 | 13 | 0.32954 | 0 | 0 | 0 | 0.7521
2 | 0.88889 | 400 | 14 | 0.23421 | 0 | 0 | 0 | 0.8102
2 | 0.88889 | 400 | 15 | 0.15976 | 0 | 0 | 0 | 0.86225
2 | 0.88889 | 400 | 16 | 0.099379 | 0 | 0 | 0 | 0.9096
2 | 0.88889 | 400 | 17 | 0.055908 | 0 | 0 | 0 | 0.94705
2 | 0.88889 | 400 | 18 | 0.03045 | 0 | 0 | 0 | 0.97045
2 | 0.88889 | 400 | 19 | 0.014713 | 0 | 0 | 0 | 0.9855
2 | 0.88889 | 400 | 20 | 0.0078613 | 0 | 0 | 0 | 0.9922
2 | 0.88889 | 400 | 21 | 0.0041671 | 0 | 0 | 0 | 0.99585
2 | 0.88889 | 400 | 22 | 0.001402 | 0 | 0 | 0 | 0.9986
2 | 0.88889 | 400 | 23 | 0 | 0 | 0 | 0 | 0.9992
2 | 0.88889 | 400 | 24 | 0 | 0 | 0 | 0 | 0.99965
2 | 0.88889 | 400 | 25 | 0 | 0 | 0 | 0 | 0.99995
2 | 0.88889 | 400 | 26 | 0 | 0 | 0 | 0 | 0.99995
2 | 0.88889 | 400 | 27 | 0 | 0 | 0 | 0 | 1
2 | 0.33333 | 1000 | -15 | 1 | 0.9988 | 0.9986 | 0.9986 | 0
2 | 0.33333 | 1000 | -14 | 1 | 0.9988 | 0.9986 | 0.9986 | 0
2 | 0.33333 | 1000 | -13 | 1 | 0.9988 | 0.9986 | 0.9986 | 0
2 | 0.33333 | 1000 | -12 | 1 | 0.9988 | 0.9986 | 0.9986 | 0
2 | 0.33333 | 1000 | -11 | 1 | 0.9988 | 0.9986 | 0.9986 | 0
2 | 0.33333 | 1000 | -10 | 1 | 0.9988 | 0.9986 | 0.9986 | 0
2 | 0.33333 | 1000 | -9 | 1 | 0.9988 | 0.9986 | 0.99361 | 0.00125
2 | 0.33333 | 1000 | -8 | 1 | 0.9998 | 0.9976 | 0.91888 | 0.01995
2 | 0.33333 | 1000 | -7 | 1 | 0.99881 | 0.95983 | 0.64127 | 0.0903
2 | 0.33333 | 1000 | -6 | 1 | 0.98835 | 0.77039 | 0.24032 | 0.20195
2 | 0.33333 | 1000 | -5 | 1 | 0.92227 | 0.40712 | 0.045772 | 0.2865
2 | 0.33333 | 1000 | -4 | 0.99732 | 0.70422 | 0.12283 | 0.0019766 | 0.3532
2 | 0.33333 | 1000 | -3 | 0.97951 | 0.38289 | 0.020848 | 0 | 0.41945
2 | 0.33333 | 1000 | -2 | 0.89763 | 0.13378 | 0.0020331 | 0 | 0.4917
2 | 0.33333 | 1000 | -1 | 0.73337 | 0.031233 | 0 | 0 | 0.56665
2 | 0.33333 | 1000 | 0 | 0.49233 | 0.0050153 | 0 | 0 | 0.6678
2 | 0.33333 | 1000 | 1 | 0.26527 | 0 | 0 | 0 | 0.79005
2 | 0.33333 | 1000 | 2 | 0.11582 | 0 | 0 | 0 | 0.8962
2 | 0.33333 | 1000 | 3 | 0.038368 | 0 | 0 | 0 | 0.96305
2 | 0.33333 | 1000 | 4 | 0.0094892 | 0 | 0 | 0 | 0.9906
2 | 0.33333 | 1000 | 5 | 0.0021546 | 0 | 0 | 0 | 0.99785
2 | 0.33333 | 1000 | 6 | 0 | 0 | 0 | 0 | 0.9998
2 | 0.33333 | 1000 | 7 | 0 | 0 | 0 | 0 | 1
2 | 0.33333 | 1000 | 8 | 0 | 0 | 0 | 0 | 1
2 | 0.33333 | 1000 | 9 | 0 | 0 | 0 | 0 | 1
2 | 0.33333 | 1000 | 10 | 0 | 0 | 0 | 0 | 1
2 | 0.33333 | 1000 | 11 | 0 | 0 | 0 | 0 | 1
2 | 0.33333 | 1000 | 12 | 0 | 0 | 0 | 0 | 1
2 | 0.33333 | 1000 | 13 | 0 | 0 | 0 | 0 | 1
2 | 0.33333 | 1000 | 14 | 0 | 0 | 0 | 0 | 1
2 | 0.33333 | 1000 | 15 | 0 | 0 | 0 | 0 | 1
2 | 0.33333 | 1000 | 16 | 0 | 0 | 0 | 0 | 1
2 | 0.33333 | 1000 | 17 | 0 | 0 | 0 | 0 | 1
2 | 0.33333 | 1000 | 18 | 0 | 0 | 0 | 0 | 1
2 | 0.33333 | 1000 | 19 | 0 | 0 | 0 | 0 | 1
2 | 0.33333 | 1000 | 20 | 0 | 0 | 0 | 0 | 1
2 | 0.33333 | 1000 | 21 | 0 | 0 | 0 | 0 | 1
2 | 0.33333 | 1000 | 22 | 0 | 0 | 0 | 0 | 1
2 | 0.33333 | 1000 | 23 | 0 | 0 | 0 | 0 | 1
2 | 0.33333 | 1000 | 24 | 0 | 0 | 0 | 0 | 1
2 | 0.4 | 1000 | -15 | 1 | 0.9988 | 0.9986 | 0.9986 | 0
2 | 0.4 | 1000 | -14 | 1 | 0.9988 | 0.9986 | 0.9986 | 0
2 | 0.4 | 1000 | -13 | 1 | 0.9988 | 0.9986 | 0.9986 | 0
2 | 0.4 | 1000 | -12 | 1 | 0.9988 | 0.9986 | 0.9986 | 0
2 | 0.4 | 1000 | -11 | 1 | 0.9988 | 0.9986 | 0.9986 | 0
2 | 0.4 | 1000 | -10 | 1 | 0.9988 | 0.9986 | 0.9986 | 0
2 | 0.4 | 1000 | -9 | 1 | 0.9988 | 0.9986 | 0.9986 | 0
2 | 0.4 | 1000 | -8 | 1 | 0.9988 | 0.9986 | 0.99021 | 0.0021
2 | 0.4 | 1000 | -7 | 1 | 0.9996 | 0.99401 | 0.89199 | 0.02685
2 | 0.4 | 1000 | -6 | 1 | 0.99961 | 0.92083 | 0.54948 | 0.11465
2 | 0.4 | 1000 | -5 | 1 | 0.98755 | 0.62103 | 0.16685 | 0.23065
2 | 0.4 | 1000 | -4 | 1 | 0.90236 | 0.24772 | 0.019843 | 0.31105
2 | 0.4 | 1000 | -3 | 0.99987 | 0.64815 | 0.050169 | 0 | 0.37035
2 | 0.4 | 1000 | -2 | 0.99029 | 0.31826 | 0.0047415 | 0 | 0.4322
2 | 0.4 | 1000 | -1 | 0.94328 | 0.097021 | 0 | 0 | 0.49
2 | 0.4 | 1000 | 0 | 0.81686 | 0.017792 | 0 | 0 | 0.54495
2 | 0.4 | 1000 | 1 | 0.59909 | 0.0018409 | 0 | 0 | 0.6246
2 | 0.4 | 1000 | 2 | 0.35263 | 0 | 0 | 0 | 0.7393
2 | 0.4 | 1000 | 3 | 0.16868 | 0 | 0 | 0 | 0.85565
2 | 0.4 | 1000 | 4 | 0.060889 | 0 | 0 | 0 | 0.9426
2 | 0.4 | 1000 | 5 | 0.016363 | 0 | 0 | 0 | 0.9839
2 | 0.4 | 1000 | 6 | 0.0034619 | 0 | 0 | 0 | 0.99655
2 | 0.4 | 1000 | 7 | 0 | 0 | 0 | 0 | 0.9995
2 | 0.4 | 1000 | 8 | 0 | 0 | 0 | 0 | 0.99995
2 | 0.4 | 1000 | 9 | 0 | 0 | 0 | 0 | 1
2 | 0.4 | 1000 | 10 | 0 | 0 | 0 | 0 | 1
2 | 0.4 | 1000 | 11 | 0 | 0 | 0 | 0 | 1
2 | 0.4 | 1000 | 12 | 0 | 0 | 0 | 0 | 1
2 | 0.4 | 1000 | 13 | 0 | 0 | 0 | 0 | 1
2 | 0.4 | 1000 | 14 | 0 | 0 | 0 | 0 | 1
2 | 0.4 | 1000 | 15 | 0 | 0 | 0 | 0 | 1
2 | 0.4 | 1000 | 16 | 0 | 0 | 0 | 0 | 1
2 | 0.4 | 1000 | 17 | 0 | 0 | 0 | 0 | 1
2 | 0.4 | 1000 | 18 | 0 | 0 | 0 | 0 | 1
2 | 0.4 | 1000 | 19 | 0 | 0 | 0 | 0 | 1
2 | 0.4 | 1000 | 20 | 0 | 0 | 0 | 0 | 1
2 | 0.4 | 1000 | 21 | 0 | 0 | 0 | 0 | 1
2 | 0.4 | 1000 | 22 | 0 | 0 | 0 | 0 | 1
2 | 0.4 | 1000 | 23 | 0 | 0 | 0 | 0 | 1
2 | 0.4 | 1000 | 24 | 0 | 0 | 0 | 0 | 1
2 | 0.5 | 1000 | -15 | 1 | 0.9988 | 0.9986 | 0.9986 | 0
2 | 0.5 | 1000 | -14 | 1 | 0.9988 | 0.9986 | 0.9986 | 0
2 | 0.5 | 1000 | -13 | 1 | 0.9988 | 0.9986 | 0.9986 | 0
2 | 0.5 | 1000 | -12 | 1 | 0.9988 | 0.9986 | 0.9986 | 0
2 | 0.5 | 1000 | -11 | 1 | 0.9988 | 0.9986 | 0.9986 | 0
2 | 0.5 | 1000 | -10 | 1 | 0.9988 | 0.9986 | 0.9986 | 0
2 | 0.5 | 1000 | -9 | 1 | 0.9988 | 0.9986 | 0.9986 | 0
2 | 0.5 | 1000 | -8 | 1 | 0.9988 | 0.9986 | 0.998 | 0.00015
2 | 0.5 | 1000 | -7 | 1 | 0.9988 | 0.9986 | 0.97582 | 0.0057
2 | 0.5 | 1000 | -6 | 1 | 0.9988 | 0.99282 | 0.81145 | 0.04695
2 | 0.5 | 1000 | -5 | 1 | 0.99941 | 0.9101 | 0.44596 | 0.1415
2 | 0.5 | 1000 | -4 | 1 | 0.99161 | 0.65791 | 0.12279 | 0.24025
2 | 0.5 | 1000 | -3 | 1 | 0.93777 | 0.3121 | 0.015272 | 0.3029
2 | 0.5 | 1000 | -2 | 0.99971 | 0.77207 | 0.090428 | 0.0011447 | 0.34885
2 | 0.5 | 1000 | -1 | 0.994 | 0.49219 | 0.014248 | 0 | 0.39975
2 | 0.5 | 1000 | 0 | 0.96624 | 0.21799 | 0.0014205 | 0 | 0.45745
2 | 0.5 | 1000 | 1 | 0.8802 | 0.071317 | 0 | 0 | 0.51235
2 | 0.5 | 1000 | 2 | 0.72106 | 0.014841 | 0 | 0 | 0.57605
2 | 0.5 | 1000 | 3 | 0.49364 | 0.0023934 | 0 | 0 | 0.6684
2 | 0.5 | 1000 | 4 | 0.27681 | 0 | 0 | 0 | 0.78305
2 | 0.5 | 1000 | 5 | 0.12937 | 0 | 0 | 0 | 0.88545
2 | 0.5 | 1000 | 6 | 0.048493 | 0 | 0 | 0 | 0.95375
2 | 0.5 | 1000 | 7 | 0.014868 | 0 | 0 | 0 | 0.98535
2 | 0.5 | 1000 | 8 | 0.0038649 | 0 | 0 | 0 | 0.99615
2 | 0.5 | 1000 | 9 | 0.001001 | 0 | 0 | 0 | 0.999
2 | 0.5 | 1000 | 10 | 0 | 0 | 0 | 0 | 0.9999
2 | 0.5 | 1000 | 11 | 0 | 0 | 0 | 0 | 1
2 | 0.5 | 1000 | 12 | 0 | 0 | 0 | 0 | 1
2 | 0.5 | 1000 | 13 | 0 | 0 | 0 | 0 | 1
2 | 0.5 | 1000 | 14 | 0 | 0 | 0 | 0 | 1
2 | 0.5 | 1000 | 15 | 0 | 0 | 0 | 0 | 1
2 | 0.5 | 1000 | 16 | 0 | 0 | 0 | 0 | 1
2 | 0.5 | 1000 | 17 | 0 | 0 | 0 | 0 | 1
2 | 0.5 | 1000 | 18 | 0 | 0 | 0 | 0 | 1
2 | 0.5 | 1000 | 19 | 0 | 0 | 0 | 0 | 1
2 | 0.5 | 1000 | 20 | 0 | 0 | 0 | 0 | 1
2 | 0.5 | 1000 | 21 | 0 | 0 | 0 | 0 | 1
2 | 0.5 | 1000 | 22 | 0 | 0 | 0 | 0 | 1
2 | 0.5 | 1000 | 23 | 0 | 0 | 0 | 0 | 1
2 | 0.5 | 1000 | 24 | 0 | 0 | 0 | 0 | 1
2 | 0.66667 | 1000 | -14 | 1 | 0.9988 | 0.9986 | 0.9986 | 0
2 | 0.66667 | 1000 | -13 | 1 | 0.9988 | 0.9986 | 0.9986 | 0
2 | 0.66667 | 1000 | -12 | 1 | 0.9988 | 0.9986 | 0.9986 | 0
2 | 0.66667 | 1000 | -11 | 1 | 0.9988 | 0.9986 | 0.9986 | 0
2 | 0.66667 | 1000 | -10 | 1 | 0.9988 | 0.9986 | 0.9986 | 0
2 | 0.66667 | 1000 | -9 | 1 | 0.9988 | 0.9986 | 0.9986 | 0
2 | 0.66667 | 1000 | -8 | 1 | 0.9988 | 0.9986 | 0.9986 | 0
2 | 0.66667 | 1000 | -7 | 1 | 0.9988 | 0.9986 | 0.9984 | 5e-05
2 | 0.66667 | 1000 | -6 | 1 | 0.9988 | 0.9986 | 0.98921 | 0.00235
2 | 0.66667 | 1000 | -5 | 1 | 1 | 0.997 | 0.91868 | 0.0201
2 | 0.66667 | 1000 | -4 | 1 | 0.9998 | 0.96727 | 0.68405 | 0.07955
2 | 0.66667 | 1000 | -3 | 1 | 0.99408 | 0.82639 | 0.33957 | 0.1727
2 | 0.66667 | 1000 | -2 | 1 | 0.96092 | 0.54487 | 0.10165 | 0.2561
2 | 0.66667 | 1000 | -1 | 1 | 0.85155 | 0.25836 | 0.019276 | 0.31515
2 | 0.66667 | 1000 | 0 | 0.99918 | 0.63225 | 0.086401 | 0.0029887 | 0.36665
2 | 0.66667 | 1000 | 1 | 0.9936 | 0.35554 | 0.02217 | 0 | 0.42155
2 | 0.66667 | 1000 | 2 | 0.97728 | 0.16315 | 0.0037517 | 0 | 0.4663
2 | 0.66667 | 1000 | 3 | 0.92506 | 0.051705 | 0 | 0 | 0.5057
2 | 0.66667 | 1000 | 4 | 0.82141 | 0.015242 | 0 | 0 | 0.5444
2 | 0.66667 | 1000 | 5 | 0.64596 | 0.0044554 | 0 | 0 | 0.60585
2 | 0.66667 | 1000 | 6 | 0.43921 | 0 | 0 | 0 | 0.6944
2 | 0.66667 | 1000 | 7 | 0.26307 | 0 | 0 | 0 | 0.7916
2 | 0.66667 | 1000 | 8 | 0.13589 | 0 | 0 | 0 | 0.88035
2 | 0.66667 | 1000 | 9 | 0.055353 | 0 | 0 | 0 | 0.94755
2 | 0.66667 | 1000 | 10 | 0.019888 | 0 | 0 | 0 | 0.9805
2 | 0.66667 | 1000 | 11 | 0.0072522 | 0 | 0 | 0 | 0.9928
2 | 0.66667 | 1000 | 12 | 0.0018032 | 0 | 0 | 0 | 0.9982
2 | 0.66667 | 1000 | 13 | 0 | 0 | 0 | 0 | 0.99915
2 | 0.66667 | 1000 | 14 | 0 | 0 | 0 | 0 | 0.99995
2 | 0.66667 | 1000 | 15 | 0 | 0 | 0 | 0 | 0.9999
2 | 0.66667 | 1000 | 16 | 0 | 0 | 0 | 0 | 1
2 | 0.66667 | 1000 | 17 | 0 | 0 | 0 | 0 | 1
2 | 0.66667 | 1000 | 18 | 0 | 0 | 0 | 0 | 1
2 | 0.66667 | 1000 | 19 | 0 | 0 | 0 | 0 | 1
2 | 0.66667 | 1000 | 20 | 0 | 0 | 0 | 0 | 1
2 | 0.66667 | 1000 | 21 | 0 | 0 | 0 | 0 | 1
2 | 0.66667 | 1000 | 22 | 0 | 0 | 0 | 0 | 1
2 | 0.66667 | 1000 | 23 | 0 | 0 | 0 | 0 | 1
2 | 0.66667 | 1000 | 24 | 0 | 0 | 0 | 0 | 1
2 | 0.66667 | 1000 | 25 | 0 | 0 | 0 | 0 | 1
2 | 0.75 | 1000 | -12 | 1 | 0.9988 | 0.9986 | 0.9986 | 0
2 | 0.75 | 1000 | -11 | 1 | 0.9988 | 0.9986 | 0.9986 | 0
2 | 0.75 | 1000 | -10 | 1 | 0.9988 | 0.9986 | 0.9986 | 0
2 | 0.75 | 1000 | -9 | 1 | 0.9988 | 0.9986 | 0.9986 | 0
2 | 0.75 | 1000 | -8 | 1 | 0.9988 | 0.9986 | 0.9986 | 0
2 | 0.75 | 1000 | -7 | 1 | 0.9988 | 0.9986 | 0.9986 | 0
2 | 0.75 | 1000 | -6 | 1 | 0.9988 | 0.9986 | 0.997 | 0.0004
2 | 0.75 | 1000 | -5 | 1 | 0.9988 | 0.9986 | 0.97243 | 0.00655
2 | 0.75 | 1000 | -4 | 1 | 0.9994 | 0.98824 | 0.85111 | 0.03705
2 | 0.75 | 1000 | -3 | 1 | 0.99901 | 0.94383 | 0.5678 | 0.10935
2 | 0.75 | 1000 | -2 | 1 | 0.98743 | 0.76529 | 0.24953 | 0.1999
2 | 0.75 | 1000 | -1 | 1 | 0.92947 | 0.47871 | 0.069847 | 0.2727
2 | 0.75 | 1000 | 0 | 1 | 0.78812 | 0.23515 | 0.013904 | 0.326
2 | 0.75 | 1000 | 1 | 0.99987 | 0.54276 | 0.084855 | 0.0010508 | 0.3801
2 | 0.75 | 1000 | 2 | 0.99653 | 0.29203 | 0.027559 | 0 | 0.4316
2 | 0.75 | 1000 | 3 | 0.98387 | 0.13193 | 0.007111 | 0 | 0.471
2 | 0.75 | 1000 | 4 | 0.94943 | 0.040916 | 0.0010951 | 0 | 0.50205
2 | 0.75 | 1000 | 5 | 0.87309 | 0.011023 | 0 | 0 | 0.53065
2 | 0.75 | 1000 | 6 | 0.74952 | 0.0028036 | 0 | 0 | 0.5706
2 | 0.75 | 1000 | 7 | 0.57099 | 0 | 0 | 0 | 0.6362
2 | 0.75 | 1000 | 8 | 0.38159 | 0 | 0 | 0 | 0.72365
2 | 0.75 | 1000 | 9 | 0.22504 | 0 | 0 | 0 | 0.8163
2 | 0.75 | 1000 | 10 | 0.11363 | 0 | 0 | 0 | 0.89795
2 | 0.75 | 1000 | 11 | 0.049759 | 0 | 0 | 0 | 0.9526
2 | 0.75 | 1000 | 12 | 0.018641 | 0 | 0 | 0 | 0.9817
2 | 0.75 | 1000 | 13 | 0.0063399 | 0 | 0 | 0 | 0.9937
2 | 0.75 | 1000 | 14 | 0.0020542 | 0 | 0 | 0 | 0.99795
2 | 0.75 | 1000 | 15 | 0 | 0 | 0 | 0 | 0.99945
2 | 0.75 | 1000 | 16 | 0 | 0 | 0 | 0 | 0.99965
2 | 0.75 | 1000 | 17 | 0 | 0 | 0 | 0 | 0.9999
2 | 0.75 | 1000 | 18 | 0 | 0 | 0 | 0 | 0.9999
2 | 0.75 | 1000 | 19 | 0 | 0 | 0 | 0 | 1
2 | 0.75 | 1000 | 20 | 0 | 0 | 0 | 0 | 1
2 | 0.75 | 1000 | 21 | 0 | 0 | 0 | 0 | 1
2 | 0.75 | 1000 | 22 | 0 | 0 | 0 | 0 | 1
2 | 0.75 | 1000 | 23 | 0 | 0 | 0 | 0 | 1
2 | 0.75 | 1000 | 24 | 0 | 0 | 0 | 0 | 1
2 | 0.75 | 1000 | 25 | 0 | 0 | 0 | 0 | 1
2 | 0.75 | 1000 | 26 | 0 | 0 | 0 | 0 | 1
2 | 0.75 | 1000 | 27 | 0 | 0 | 0 | 0 | 1
2 | 0.83333 | 1000 | -12 | 1 | 0.9988 | 0.9986 | 0.9986 | 0
2 | 0.83333 | 1000 | -11 | 1 | 0.9988 | 0.9986 | 0.9986 | 0
2 | 0.83333 | 1000 | -10 | 1 | 0.9988 | 0.9986 | 0.9986 | 0
2 | 0.83333 | 1000 | -9 | 1 | 0.9988 | 0.9986 | 0.9986 | 0
2 | 0.83333 | 1000 | -8 | 1 | 0.9988 | 0.9986 | 0.9986 | 0
2 | 0.83333 | 1000 | -7 | 1 | 0.9988 | 0.9986 | 0.9986 | 0
2 | 0.83333 | 1000 | -6 | 1 | 0.9988 | 0.9986 | 0.998 | 0.00015
2 | 0.83333 | 1000 | -5 | 1 | 0.9988 | 0.9986 | 0.99161 | 0.00175
2 | 0.83333 | 1000 | -4 | 1 | 0.9998 | 0.9964 | 0.93548 | 0.0159
2 | 0.83333 | 1000 | -3 | 1 | 0.9996 | 0.97576 | 0.75676 | 0.061
2 | 0.83333 | 1000 | -2 | 1 | 0.99536 | 0.87353 | 0.44711 | 0.14265
2 | 0.83333 | 1000 | -1 | 1 | 0.9708 | 0.65808 | 0.19118 | 0.22265
2 | 0.83333 | 1000 | 0 | 1 | 0.88285 | 0.39005 | 0.061518 | 0.2866
2 | 0.83333 | 1000 | 1 | 1 | 0.70552 | 0.184 | 0.011987 | 0.3417
2 | 0.83333 | 1000 | 2 | 1 | 0.45399 | 0.070807 | 0.0022719 | 0.39505
2 | 0.83333 | 1000 | 3 | 0.99843 | 0.22558 | 0.024053 | 0 | 0.4447
2 | 0.83333 | 1000 | 4 | 0.99193 | 0.097883 | 0.0064976 | 0 | 0.4769
2 | 0.83333 | 1000 | 5 | 0.97484 | 0.028672 | 0.0019048 | 0 | 0.4985
2 | 0.83333 | 1000 | 6 | 0.93917 | 0.0076893 | 0 | 0 | 0.5134
2 | 0.83333 | 1000 | 7 | 0.86604 | 0.0025222 | 0 | 0 | 0.535
2 | 0.83333 | 1000 | 8 | 0.75529 | 0 | 0 | 0 | 0.5695
2 | 0.83333 | 1000 | 9 | 0.60112 | 0 | 0 | 0 | 0.6245
2 | 0.83333 | 1000 | 10 | 0.42299 | 0 | 0 | 0 | 0.70265
2 | 0.83333 | 1000 | 11 | 0.27192 | 0 | 0 | 0 | 0.7862
2 | 0.83333 | 1000 | 12 | 0.14962 | 0 | 0 | 0 | 0.86985
2 | 0.83333 | 1000 | 13 | 0.073768 | 0 | 0 | 0 | 0.9313
2 | 0.83333 | 1000 | 14 | 0.030872 | 0 | 0 | 0 | 0.97005
2 | 0.83333 | 1000 | 15 | 0.010407 | 0 | 0 | 0 | 0.9897
2 | 0.83333 | 1000 | 16 | 0.003613 | 0 | 0 | 0 | 0.9964
2 | 0.83333 | 1000 | 17 | 0.0011012 | 0 | 0 | 0 | 0.9989
2 | 0.83333 | 1000 | 18 | 0 | 0 | 0 | 0 | 0.9995
2 | 0.83333 | 1000 | 19 | 0 | 0 | 0 | 0 | 0.9998
2 | 0.83333 | 1000 | 20 | 0 | 0 | 0 | 0 | 0.99995
2 | 0.83333 | 1000 | 21 | 0 | 0 | 0 | 0 | 0.9999
2 | 0.83333 | 1000 | 22 | 0 | 0 | 0 | 0 | 0.99995
2 | 0.83333 | 1000 | 23 | 0 | 0 | 0 | 0 | 1
2 | 0.83333 | 1000 | 24 | 0 | 0 | 0 | 0 | 1
2 | 0.83333 | 1000 | 25 | 0 | 0 | 0 | 0 | 1
2 | 0.83333 | 1000 | 26 | 0 | 0 | 0 | 0 | 1
2 | 0.83333 | 1000 | 27 | 0 | 0 | 0 | 0 | 1
2 | 0.88889 | 1000 | -12 | 1 | 0.9988 | 0.9986 | 0.9986 | 0
2 | 0.88889 | 1000 | -11 | 1 | 0.9988 | 0.9986 | 0.9986 | 0
2 | 0.88889 | 1000 | -10 | 1 | 0.9988 | 0.9986 | 0.9986 | 0
2 | 0.88889 | 1000 | -9 | 1 | 0.9988 | 0.9986 | 0.9986 | 0
2 | 0.88889 | 1000 | -8 | 1 | 0.9988 | 0.9986 | 0.9986 | 0
2 | 0.88889 | 1000 | -7 | 1 | 0.9988 | 0.9986 | 0.9986 | 0
2 | 0.88889 | 1000 | -6 | 1 | 0.9988 | 0.9986 | 0.9984 | 5e-05
2 | 0.88889 | 1000 | -5 | 1 | 0.9988 | 0.9986 | 0.996 | 0.00065
2 | 0.88889 | 1000 | -4 | 1 | 1 | 0.9972 | 0.96424 | 0.00865
2 | 0.88889 | 1000 | -3 | 1 | 0.9996 | 0.98387 | 0.83552 | 0.04105
2 | 0.88889 | 1000 | -2 | 1 | 0.99804 | 0.92163 | 0.57328 | 0.1086
2 | 0.88889 | 1000 | -1 | 1 | 0.98508 | 0.74529 | 0.28398 | 0.1917
2 | 0.88889 | 1000 | 0 | 1 | 0.92999 | 0.47743 | 0.10169 | 0.26345
2 | 0.88889 | 1000 | 1 | 1 | 0.7989 | 0.24677 | 0.026945 | 0.31925
2 | 0.88889 | 1000 | 2 | 1 | 0.57011 | 0.10163 | 0.0057425 | 0.37195
2 | 0.88889 | 1000 | 3 | 1 | 0.32562 | 0.035891 | 0.0012987 | 0.42285
2 | 0.88889 | 1000 | 4 | 0.99914 | 0.15078 | 0.0092822 | 0 | 0.4629
2 | 0.88889 | 1000 | 5 | 0.99456 | 0.055299 | 0.0026675 | 0 | 0.48695
2 | 0.88889 | 1000 | 6 | 0.98589 | 0.015011 | 0.0012008 | 0 | 0.49925
2 | 0.88889 | 1000 | 7 | 0.96554 | 0.0033474 | 0 | 0 | 0.5077
2 | 0.88889 | 1000 | 8 | 0.92647 | 0.00106 | 0 | 0 | 0.5187
2 | 0.88889 | 1000 | 9 | 0.86061 | 0 | 0 | 0 | 0.53735
2 | 0.88889 | 1000 | 10 | 0.75948 | 0 | 0 | 0 | 0.5682
2 | 0.88889 | 1000 | 11 | 0.62245 | 0 | 0 | 0 | 0.6163
2 | 0.88889 | 1000 | 12 | 0.45957 | 0 | 0 | 0 | 0.6851
2 | 0.88889 | 1000 | 13 | 0.31173 | 0 | 0 | 0 | 0.76235
2 | 0.88889 | 1000 | 14 | 0.18703 | 0 | 0 | 0 | 0.8424
2 | 0.88889 | 1000 | 15 | 0.10023 | 0 | 0 | 0 | 0.9089
2 | 0.88889 | 1000 | 16 | 0.049043 | 0 | 0 | 0 | 0.95325
2 | 0.88889 | 1000 | 17 | 0.0202 | 0 | 0 | 0 | 0.9802
2 | 0.88889 | 1000 | 18 | 0.0075059 | 0 | 0 | 0 | 0.99255
2 | 0.88889 | 1000 | 19 | 0.0026068 | 0 | 0 | 0 | 0.9974
2 | 0.88889 | 1000 | 20 | 0 | 0 | 0 | 0 | 0.9991
2 | 0.88889 | 1000 | 21 | 0 | 0 | 0 | 0 | 0.99965
2 | 0.88889 | 1000 | 22 | 0 | 0 | 0 | 0 | 0.9998
2 | 0.88889 | 1000 | 23 | 0 | 0 | 0 | 0 | 0.9999
2 | 0.88889 | 1000 | 24 | 0 | 0 | 0 | 0 | 0.99995
2 | 0.88889 | 1000 | 25 | 0 | 0 | 0 | 0 | 1
2 | 0.88889 | 1000 | 26 | 0 | 0 | 0 | 0 | 1
2 | 0.88889 | 1000 | 27 | 0 | 0 | 0 | 0 | 1

## TU9 30KMPH LDPC 2
QAM | Rate | Info Blocklength | EsN0 | 1TX BLER | 2TX BLER | 3TX BLER | 4TX BLER | Throughput
2 | 0.33333 | 100 | -15 | 1 | 0.9988 | 0.9986 | 0.9986 | 0
2 | 0.33333 | 100 | -14 | 1 | 0.9988 | 0.9986 | 0.9986 | 0
2 | 0.33333 | 100 | -13 | 1 | 0.9988 | 0.9986 | 0.9986 | 0
2 | 0.33333 | 100 | -12 | 1 | 0.9988 | 0.9986 | 0.9972 | 0.00035
2 | 0.33333 | 100 | -11 | 1 | 0.9992 | 0.9982 | 0.99341 | 0.0013
2 | 0.33333 | 100 | -10 | 1 | 0.9998 | 0.9962 | 0.97183 | 0.00685
2 | 0.33333 | 100 | -9 | 0.9998 | 0.99345 | 0.9754 | 0.90061 | 0.02475
2 | 0.33333 | 100 | -8 | 0.99883 | 0.98344 | 0.91525 | 0.75784 | 0.06185
2 | 0.33333 | 100 | -7 | 0.997 | 0.95385 | 0.80191 | 0.54136 | 0.12195
2 | 0.33333 | 100 | -6 | 0.99022 | 0.88714 | 0.61775 | 0.31202 | 0.1966
2 | 0.33333 | 100 | -5 | 0.96622 | 0.7645 | 0.3975 | 0.13901 | 0.27505
2 | 0.33333 | 100 | -4 | 0.92965 | 0.60703 | 0.21215 | 0.047266 | 0.3464
2 | 0.33333 | 100 | -3 | 0.87509 | 0.42051 | 0.095506 | 0.013746 | 0.41235
2 | 0.33333 | 100 | -2 | 0.78351 | 0.2563 | 0.0338 | 0.0029031 | 0.48085
2 | 0.33333 | 100 | -1 | 0.67464 | 0.14163 | 0.010045 | 0 | 0.5473
2 | 0.33333 | 100 | 0 | 0.5473 | 0.060221 | 0.0026568 | 0 | 0.62105
2 | 0.33333 | 100 | 1 | 0.41722 | 0.024517 | 0 | 0 | 0.6934
2 | 0.33333 | 100 | 2 | 0.29456 | 0.0093232 | 0 | 0 | 0.76685
2 | 0.33333 | 100 | 3 | 0.1968 | 0.0028191 | 0 | 0 | 0.8336
2 | 0.33333 | 100 | 4 | 0.11859 | 0 | 0 | 0 | 0.8936
2 | 0.33333 | 100 | 5 | 0.066446 | 0 | 0 | 0 | 0.9376
2 | 0.33333 | 100 | 6 | 0.036918 | 0 | 0 | 0 | 0.96425
2 | 0.33333 | 100 | 7 | 0.018384 | 0 | 0 | 0 | 0.9818
2 | 0.33333 | 100 | 8 | 0.0079637 | 0 | 0 | 0 | 0.99195
2 | 0.33333 | 100 | 9 | 0.0031612 | 0 | 0 | 0 | 0.99625
2 | 0.33333 | 100 | 10 | 0.0013529 | 0 | 0 | 0 | 0.99745
2 | 0.33333 | 100 | 11 | 0 | 0 | 0 | 0 | 0.99845
2 | 0.33333 | 100 | 12 | 0 | 0 | 0 | 0 | 0.9984
2 | 0.33333 | 100 | 13 | 0 | 0 | 0 | 0 | 0.99635
2 | 0.33333 | 100 | 14 | 0 | 0 | 0 | 0 | 0.99715
2 | 0.33333 | 100 | 15 | 0 | 0 | 0 | 0 | 0.99515
2 | 0.33333 | 100 | 16 | 0 | 0 | 0 | 0 | 0.99295
2 | 0.33333 | 100 | 17 | 0 | 0 | 0 | 0 | 0.9938
2 | 0.33333 | 100 | 18 | 0 | 0 | 0 | 0 | 0.993
2 | 0.33333 | 100 | 19 | 0 | 0 | 0 | 0 | 0.9934
2 | 0.33333 | 100 | 20 | 0 | 0 | 0 | 0 | 0.99095
2 | 0.33333 | 100 | 21 | 0 | 0 | 0 | 0 | 0.9902
2 | 0.33333 | 100 | 22 | 0 | 0 | 0 | 0 | 0.9897
2 | 0.33333 | 100 | 23 | 0 | 0 | 0 | 0 | 0.9904
2 | 0.33333 | 100 | 24 | 0 | 0 | 0 | 0 | 0.988
2 | 0.4 | 100 | -15 | 1 | 0.9988 | 0.9986 | 0.9986 | 0
2 | 0.4 | 100 | -14 | 1 | 0.9988 | 0.9986 | 0.9986 | 0
2 | 0.4 | 100 | -13 | 1 | 0.9988 | 0.9986 | 0.9984 | 5e-05
2 | 0.4 | 100 | -12 | 1 | 0.9988 | 0.9986 | 0.9986 | 0
2 | 0.4 | 100 | -11 | 1 | 0.9988 | 0.9986 | 0.998 | 0.00015
2 | 0.4 | 100 | -10 | 1 | 0.999 | 0.9982 | 0.99301 | 0.00145
2 | 0.4 | 100 | -9 | 1 | 0.9986 | 0.99381 | 0.96947 | 0.00735
2 | 0.4 | 100 | -8 | 1 | 0.99603 | 0.97341 | 0.89405 | 0.0264
2 | 0.4 | 100 | -7 | 0.99883 | 0.98228 | 0.9149 | 0.74664 | 0.06475
2 | 0.4 | 100 | -6 | 0.99495 | 0.95195 | 0.79305 | 0.53505 | 0.1241
2 | 0.4 | 100 | -5 | 0.98783 | 0.8783 | 0.61196 | 0.30911 | 0.1984
2 | 0.4 | 100 | -4 | 0.96631 | 0.75725 | 0.41122 | 0.13869 | 0.27465
2 | 0.4 | 100 | -3 | 0.93218 | 0.60455 | 0.22054 | 0.046864 | 0.34555
2 | 0.4 | 100 | -2 | 0.86705 | 0.43666 | 0.10513 | 0.013367 | 0.4095
2 | 0.4 | 100 | -1 | 0.78544 | 0.2647 | 0.039068 | 0.0032383 | 0.4771
2 | 0.4 | 100 | 0 | 0.67631 | 0.14753 | 0.012485 | 0 | 0.54415
2 | 0.4 | 100 | 1 | 0.55593 | 0.07001 | 0.0025236 | 0 | 0.614
2 | 0.4 | 100 | 2 | 0.43133 | 0.029296 | 0 | 0 | 0.6843
2 | 0.4 | 100 | 3 | 0.3151 | 0.010872 | 0 | 0 | 0.7541
2 | 0.4 | 100 | 4 | 0.21626 | 0.0041494 | 0 | 0 | 0.8194
2 | 0.4 | 100 | 5 | 0.13733 | 0.0013665 | 0 | 0 | 0.8781
2 | 0.4 | 100 | 6 | 0.079907 | 0 | 0 | 0 | 0.9254
2 | 0.4 | 100 | 7 | 0.044125 | 0 | 0 | 0 | 0.95745
2 | 0.4 | 100 | 8 | 0.022704 | 0 | 0 | 0 | 0.9778
2 | 0.4 | 100 | 9 | 0.010357 | 0 | 0 | 0 | 0.9896
2 | 0.4 | 100 | 10 | 0.0049756 | 0 | 0 | 0 | 0.99475
2 | 0.4 | 100 | 11 | 0.0020546 | 0 | 0 | 0 | 0.99765
2 | 0.4 | 100 | 12 | 0 | 0 | 0 | 0 | 0.9983
2 | 0.4 | 100 | 13 | 0 | 0 | 0 | 0 | 0.9985
2 | 0.4 | 100 | 14 | 0 | 0 | 0 | 0 | 0.99775
2 | 0.4 | 100 | 15 | 0 | 0 | 0 | 0 | 0.998
2 | 0.4 | 100 | 16 | 0 | 0 | 0 | 0 | 0.9975
2 | 0.4 | 100 | 17 | 0 | 0 | 0 | 0 | 0.9992
2 | 0.4 | 100 | 18 | 0 | 0 | 0 | 0 | 0.9974
2 | 0.4 | 100 | 19 | 0 | 0 | 0 | 0 | 0.9984
2 | 0.4 | 100 | 20 | 0 | 0 | 0 | 0 | 0.9966
2 | 0.4 | 100 | 21 | 0 | 0 | 0 | 0 | 0.9974
2 | 0.4 | 100 | 22 | 0 | 0 | 0 | 0 | 0.9968
2 | 0.4 | 100 | 23 | 0 | 0 | 0 | 0 | 0.9986
2 | 0.4 | 100 | 24 | 0 | 0 | 0 | 0 | 0.997
2 | 0.5 | 100 | -15 | 1 | 0.9988 | 0.9986 | 0.9986 | 0
2 | 0.5 | 100 | -14 | 1 | 0.9988 | 0.9986 | 0.9986 | 0
2 | 0.5 | 100 | -13 | 1 | 0.9988 | 0.9986 | 0.9986 | 0
2 | 0.5 | 100 | -12 | 1 | 0.9988 | 0.9986 | 0.9986 | 0
2 | 0.5 | 100 | -11 | 1 | 0.9988 | 0.9986 | 0.9986 | 0
2 | 0.5 | 100 | -10 | 1 | 0.9992 | 0.9982 | 0.9972 | 0.00035
2 | 0.5 | 100 | -9 | 1 | 0.9994 | 0.9966 | 0.99181 | 0.00185
2 | 0.5 | 100 | -8 | 0.9998 | 0.9982 | 0.99322 | 0.97326 | 0.0065
2 | 0.5 | 100 | -7 | 1 | 0.99563 | 0.97677 | 0.91442 | 0.0213
2 | 0.5 | 100 | -6 | 0.99766 | 0.9834 | 0.92617 | 0.80254 | 0.0503
2 | 0.5 | 100 | -5 | 0.99508 | 0.95743 | 0.8322 | 0.62429 | 0.099
2 | 0.5 | 100 | -4 | 0.98616 | 0.89315 | 0.67128 | 0.39705 | 0.16965
2 | 0.5 | 100 | -3 | 0.96433 | 0.79212 | 0.48743 | 0.21583 | 0.24155
2 | 0.5 | 100 | -2 | 0.93474 | 0.66977 | 0.30925 | 0.092061 | 0.3115
2 | 0.5 | 100 | -1 | 0.88946 | 0.50689 | 0.15675 | 0.032678 | 0.37885
2 | 0.5 | 100 | 0 | 0.82095 | 0.35081 | 0.073978 | 0.009991 | 0.4407
2 | 0.5 | 100 | 1 | 0.72936 | 0.22787 | 0.027789 | 0.0023819 | 0.50255
2 | 0.5 | 100 | 2 | 0.6266 | 0.12107 | 0.0083406 | 0 | 0.56925
2 | 0.5 | 100 | 3 | 0.52002 | 0.062792 | 0.0030128 | 0 | 0.63055
2 | 0.5 | 100 | 4 | 0.40742 | 0.028215 | 0 | 0 | 0.6962
2 | 0.5 | 100 | 5 | 0.30888 | 0.011291 | 0 | 0 | 0.75705
2 | 0.5 | 100 | 6 | 0.22213 | 0.0036163 | 0 | 0 | 0.81555
2 | 0.5 | 100 | 7 | 0.14376 | 0.0010305 | 0 | 0 | 0.87315
2 | 0.5 | 100 | 8 | 0.092375 | 0 | 0 | 0 | 0.91445
2 | 0.5 | 100 | 9 | 0.052269 | 0 | 0 | 0 | 0.9497
2 | 0.5 | 100 | 10 | 0.029782 | 0 | 0 | 0 | 0.97005
2 | 0.5 | 100 | 11 | 0.016187 | 0 | 0 | 0 | 0.9814
2 | 0.5 | 100 | 12 | 0.0084382 | 0 | 0 | 0 | 0.9885
2 | 0.5 | 100 | 13 | 0.0042258 | 0 | 0 | 0 | 0.99295
2 | 0.5 | 100 | 14 | 0.0031181 | 0 | 0 | 0 | 0.99285
2 | 0.5 | 100 | 15 | 0.0024662 | 0 | 0 | 0 | 0.9914
2 | 0.5 | 100 | 16 | 0.0019101 | 0 | 0 | 0 | 0.993
2 | 0.5 | 100 | 17 | 0.0023657 | 0 | 0 | 0 | 0.9912
2 | 0.5 | 100 | 18 | 0.0021131 | 0 | 0 | 0 | 0.99175
2 | 0.5 | 100 | 19 | 0.0018096 | 0 | 0 | 0 | 0.99295
2 | 0.5 | 100 | 20 | 0.0029763 | 0 | 0 | 0 | 0.9882
2 | 0.5 | 100 | 21 | 0.0028746 | 0 | 0 | 0 | 0.9886
2 | 0.5 | 100 | 22 | 0.0028237 | 0 | 0 | 0 | 0.9888
2 | 0.5 | 100 | 23 | 0.0027729 | 0 | 0 | 0 | 0.989
2 | 0.5 | 100 | 24 | 0.003435 | 0 | 0 | 0 | 0.9864
2 | 0.66667 | 100 | -14 | 1 | 0.9988 | 0.9986 | 0.9986 | 0
2 | 0.66667 | 100 | -13 | 1 | 0.9988 | 0.9986 | 0.9986 | 0
2 | 0.66667 | 100 | -12 | 1 | 0.9988 | 0.9986 | 0.9986 | 0
2 | 0.66667 | 100 | -11 | 1 | 0.9988 | 0.9986 | 0.9986 | 0
2 | 0.66667 | 100 | -10 | 1 | 0.9988 | 0.9986 | 0.9982 | 0.0001
2 | 0.66667 | 100 | -9 | 1 | 0.9994 | 0.998 | 0.9966 | 0.0005
2 | 0.66667 | 100 | -8 | 1 | 0.9996 | 0.9972 | 0.98981 | 0.00235
2 | 0.66667 | 100 | -7 | 1 | 0.9984 | 0.99421 | 0.96627 | 0.0083
2 | 0.66667 | 100 | -6 | 1 | 0.99564 | 0.97125 | 0.90859 | 0.0228
2 | 0.66667 | 100 | -5 | 0.99961 | 0.98359 | 0.92536 | 0.78273 | 0.0554
2 | 0.66667 | 100 | -4 | 0.99717 | 0.95111 | 0.82767 | 0.59777 | 0.1063
2 | 0.66667 | 100 | -3 | 0.99089 | 0.90155 | 0.68197 | 0.38521 | 0.17175
2 | 0.66667 | 100 | -2 | 0.98071 | 0.81319 | 0.50453 | 0.21583 | 0.23755
2 | 0.66667 | 100 | -1 | 0.96442 | 0.68503 | 0.32807 | 0.09735 | 0.30305
2 | 0.66667 | 100 | 0 | 0.92927 | 0.5357 | 0.18936 | 0.037288 | 0.3626
2 | 0.66667 | 100 | 1 | 0.88545 | 0.39102 | 0.092987 | 0.012201 | 0.4168
2 | 0.66667 | 100 | 2 | 0.82968 | 0.25863 | 0.042075 | 0.0038347 | 0.4676
2 | 0.66667 | 100 | 3 | 0.74791 | 0.15638 | 0.015743 | 0.001248 | 0.52015
2 | 0.66667 | 100 | 4 | 0.66371 | 0.086201 | 0.0059691 | 0 | 0.5693
2 | 0.66667 | 100 | 5 | 0.56736 | 0.041549 | 0.0019325 | 0 | 0.62065
2 | 0.66667 | 100 | 6 | 0.4771 | 0.016583 | 0 | 0 | 0.6693
2 | 0.66667 | 100 | 7 | 0.39128 | 0.0056576 | 0 | 0 | 0.71585
2 | 0.66667 | 100 | 8 | 0.31053 | 0.0022317 | 0 | 0 | 0.76175
2 | 0.66667 | 100 | 9 | 0.23124 | 0 | 0 | 0 | 0.8117
2 | 0.66667 | 100 | 10 | 0.16484 | 0 | 0 | 0 | 0.85805
2 | 0.66667 | 100 | 11 | 0.11528 | 0 | 0 | 0 | 0.89645
2 | 0.66667 | 100 | 12 | 0.075165 | 0 | 0 | 0 | 0.9298
2 | 0.66667 | 100 | 13 | 0.045707 | 0 | 0 | 0 | 0.956
2 | 0.66667 | 100 | 14 | 0.027705 | 0 | 0 | 0 | 0.9726
2 | 0.66667 | 100 | 15 | 0.014512 | 0 | 0 | 0 | 0.98525
2 | 0.66667 | 100 | 16 | 0.0082736 | 0 | 0 | 0 | 0.99075
2 | 0.66667 | 100 | 17 | 0.0044735 | 0 | 0 | 0 | 0.99435
2 | 0.66667 | 100 | 18 | 0.0022066 | 0 | 0 | 0 | 0.9966
2 | 0.66667 | 100 | 19 | 0.0013029 | 0 | 0 | 0 | 0.99735
2 | 0.66667 | 100 | 20 | 0.0010021 | 0 | 0 | 0 | 0.99735
2 | 0.66667 | 100 | 21 | 0 | 0 | 0 | 0 | 0.99705
2 | 0.66667 | 100 | 22 | 0 | 0 | 0 | 0 | 0.9977
2 | 0.66667 | 100 | 23 | 0 | 0 | 0 | 0 | 0.99595
2 | 0.66667 | 100 | 24 | 0 | 0 | 0 | 0 | 0.9969
2 | 0.66667 | 100 | 25 | 0 | 0 | 0 | 0 | 0.9961
2 | 0.75 | 100 | -14 | 1 | 0.9988 | 0.9986 | 0.9986 | 0
2 | 0.75 | 100 | -13 | 1 | 0.9988 | 0.9986 | 0.9986 | 0
2 | 0.75 | 100 | -12 | 1 | 0.9988 | 0.9986 | 0.9986 | 0
2 | 0.75 | 100 | -11 | 1 | 0.9988 | 0.9986 | 0.9986 | 0
2 | 0.75 | 100 | -10 | 1 | 0.9988 | 0.9986 | 0.9984 | 5e-05
2 | 0.75 | 100 | -9 | 1 | 0.9988 | 0.9986 | 0.9978 | 0.0002
2 | 0.75 | 100 | -8 | 1 | 0.999 | 0.9984 | 0.9968 | 0.00045
2 | 0.75 | 100 | -7 | 1 | 0.9992 | 0.99641 | 0.98522 | 0.0034
2 | 0.75 | 100 | -6 | 1 | 0.99821 | 0.98904 | 0.95156 | 0.01195
2 | 0.75 | 100 | -5 | 1 | 0.99151 | 0.9601 | 0.86214 | 0.03455
2 | 0.75 | 100 | -4 | 0.99961 | 0.97737 | 0.89284 | 0.72727 | 0.07015
2 | 0.75 | 100 | -3 | 0.99646 | 0.94722 | 0.78739 | 0.51902 | 0.12865
2 | 0.75 | 100 | -2 | 0.99317 | 0.8794 | 0.62927 | 0.32907 | 0.19135
2 | 0.75 | 100 | -1 | 0.9855 | 0.78044 | 0.45602 | 0.1759 | 0.2557
2 | 0.75 | 100 | 0 | 0.96292 | 0.64166 | 0.29229 | 0.075608 | 0.3191
2 | 0.75 | 100 | 1 | 0.92812 | 0.49684 | 0.15667 | 0.027229 | 0.37665
2 | 0.75 | 100 | 2 | 0.88621 | 0.35548 | 0.074198 | 0.0063665 | 0.42885
2 | 0.75 | 100 | 3 | 0.82864 | 0.22764 | 0.028768 | 0.0022931 | 0.4784
2 | 0.75 | 100 | 4 | 0.75849 | 0.13569 | 0.0092302 | 0 | 0.5252
2 | 0.75 | 100 | 5 | 0.67364 | 0.074411 | 0.0029765 | 0 | 0.57105
2 | 0.75 | 100 | 6 | 0.58371 | 0.034974 | 0 | 0 | 0.6176
2 | 0.75 | 100 | 7 | 0.5046 | 0.015429 | 0 | 0 | 0.6577
2 | 0.75 | 100 | 8 | 0.42199 | 0.0062121 | 0 | 0 | 0.70005
2 | 0.75 | 100 | 9 | 0.34214 | 0.0028915 | 0 | 0 | 0.74345
2 | 0.75 | 100 | 10 | 0.26667 | 0.0010776 | 0 | 0 | 0.7888
2 | 0.75 | 100 | 11 | 0.19957 | 0 | 0 | 0 | 0.83325
2 | 0.75 | 100 | 12 | 0.14241 | 0 | 0 | 0 | 0.87515
2 | 0.75 | 100 | 13 | 0.10117 | 0 | 0 | 0 | 0.9078
2 | 0.75 | 100 | 14 | 0.064593 | 0 | 0 | 0 | 0.9386
2 | 0.75 | 100 | 15 | 0.042027 | 0 | 0 | 0 | 0.9585
2 | 0.75 | 100 | 16 | 0.026394 | 0 | 0 | 0 | 0.9734
2 | 0.75 | 100 | 17 | 0.014825 | 0 | 0 | 0 | 0.9845
2 | 0.75 | 100 | 18 | 0.0089362 | 0 | 0 | 0 | 0.98995
2 | 0.75 | 100 | 19 | 0.0062956 | 0 | 0 | 0 | 0.99225
2 | 0.75 | 100 | 20 | 0.0032141 | 0 | 0 | 0 | 0.995
2 | 0.75 | 100 | 21 | 0.002007 | 0 | 0 | 0 | 0.99575
2 | 0.75 | 100 | 22 | 0.0014541 | 0 | 0 | 0 | 0.99645
2 | 0.75 | 100 | 23 | 0 | 0 | 0 | 0 | 0.99725
2 | 0.75 | 100 | 24 | 0 | 0 | 0 | 0 | 0.9967
2 | 0.75 | 100 | 25 | 0 | 0 | 0 | 0 | 0.9967
2 | 0.83333 | 100 | -12 | 1 | 0.9988 | 0.9986 | 0.9986 | 0
2 | 0.83333 | 100 | -11 | 1 | 0.9988 | 0.9986 | 0.9986 | 0
2 | 0.83333 | 100 | -10 | 1 | 0.9988 | 0.9986 | 0.9986 | 0
2 | 0.83333 | 100 | -9 | 1 | 0.9988 | 0.9986 | 0.9986 | 0
2 | 0.83333 | 100 | -8 | 1 | 0.9988 | 0.9986 | 0.9974 | 0.0003
2 | 0.83333 | 100 | -7 | 1 | 0.9998 | 0.9976 | 0.99221 | 0.0016
2 | 0.83333 | 100 | -6 | 1 | 0.9992 | 0.99521 | 0.97744 | 0.00545
2 | 0.83333 | 100 | -5 | 1 | 0.99741 | 0.9817 | 0.93018 | 0.0174
2 | 0.83333 | 100 | -4 | 0.9998 | 0.98721 | 0.94787 | 0.8371 | 0.04135
2 | 0.83333 | 100 | -3 | 0.99942 | 0.96981 | 0.87733 | 0.67872 | 0.08325
2 | 0.83333 | 100 | -2 | 0.99743 | 0.92557 | 0.74445 | 0.47186 | 0.14375
2 | 0.83333 | 100 | -1 | 0.99212 | 0.85717 | 0.57698 | 0.27453 | 0.2115
2 | 0.83333 | 100 | 0 | 0.98091 | 0.74296 | 0.40582 | 0.14972 | 0.2715
2 | 0.83333 | 100 | 1 | 0.96639 | 0.61259 | 0.25723 | 0.062535 | 0.3305
2 | 0.83333 | 100 | 2 | 0.93611 | 0.46672 | 0.14331 | 0.023546 | 0.38335
2 | 0.83333 | 100 | 3 | 0.89737 | 0.33157 | 0.070222 | 0.0085048 | 0.4311
2 | 0.83333 | 100 | 4 | 0.84407 | 0.22097 | 0.029427 | 0.0014661 | 0.47675
2 | 0.83333 | 100 | 5 | 0.77319 | 0.13693 | 0.010563 | 0 | 0.5202
2 | 0.83333 | 100 | 6 | 0.70353 | 0.074497 | 0.0044555 | 0 | 0.56075
2 | 0.83333 | 100 | 7 | 0.63564 | 0.038874 | 0.0014243 | 0 | 0.59645
2 | 0.83333 | 100 | 8 | 0.55942 | 0.01727 | 0 | 0 | 0.6339
2 | 0.83333 | 100 | 9 | 0.48888 | 0.0082354 | 0 | 0 | 0.6677
2 | 0.83333 | 100 | 10 | 0.41311 | 0.0024775 | 0 | 0 | 0.70625
2 | 0.83333 | 100 | 11 | 0.34668 | 0.0014159 | 0 | 0 | 0.74135
2 | 0.83333 | 100 | 12 | 0.27814 | 0 | 0 | 0 | 0.7815
2 | 0.83333 | 100 | 13 | 0.21896 | 0 | 0 | 0 | 0.81915
2 | 0.83333 | 100 | 14 | 0.16882 | 0 | 0 | 0 | 0.85375
2 | 0.83333 | 100 | 15 | 0.12703 | 0 | 0 | 0 | 0.88465
2 | 0.83333 | 100 | 16 | 0.090879 | 0 | 0 | 0 | 0.91485
2 | 0.83333 | 100 | 17 | 0.063097 | 0 | 0 | 0 | 0.93575
2 | 0.83333 | 100 | 18 | 0.041723 | 0 | 0 | 0 | 0.9544
2 | 0.83333 | 100 | 19 | 0.029264 | 0 | 0 | 0 | 0.96465
2 | 0.83333 | 100 | 20 | 0.019351 | 0 | 0 | 0 | 0.9745
2 | 0.83333 | 100 | 21 | 0.012419 | 0 | 0 | 0 | 0.9797
2 | 0.83333 | 100 | 22 | 0.0083616 | 0 | 0 | 0 | 0.9841
2 | 0.83333 | 100 | 23 | 0.0072985 | 0 | 0 | 0 | 0.98335
2 | 0.83333 | 100 | 24 | 0.0051085 | 0 | 0 | 0 | 0.98535
2 | 0.83333 | 100 | 25 | 0.0051604 | 0 | 0 | 0 | 0.985
2 | 0.83333 | 100 | 26 | 0.0042446 | 0 | 0 | 0 | 0.98635
2 | 0.83333 | 100 | 27 | 0 | 0 | 0 | 0 | 0.9847
2 | 0.33333 | 400 | -15 | 1 | 0.9988 | 0.9986 | 0.9986 | 0
2 | 0.33333 | 400 | -14 | 1 | 0.9988 | 0.9986 | 0.9986 | 0
2 | 0.33333 | 400 | -13 | 1 | 0.9988 | 0.9986 | 0.9986 | 0
2 | 0.33333 | 400 | -12 | 1 | 0.9988 | 0.9986 | 0.9986 | 0
2 | 0.33333 | 400 | -11 | 1 | 0.9988 | 0.9986 | 0.9986 | 0
2 | 0.33333 | 400 | -10 | 1 | 0.9988 | 0.9986 | 0.9972 | 0.00035
2 | 0.33333 | 400 | -9 | 1 | 1 | 0.9974 | 0.96484 | 0.00845
2 | 0.33333 | 400 | -8 | 1 | 0.9994 | 0.97339 | 0.80044 | 0.0499
2 | 0.33333 | 400 | -7 | 1 | 0.99115 | 0.8578 | 0.47008 | 0.13755
2 | 0.33333 | 400 | -6 | 0.99965 | 0.94982 | 0.58534 | 0.15265 | 0.23945
2 | 0.33333 | 400 | -5 | 0.99816 | 0.81075 | 0.25448 | 0.02848 | 0.3169
2 | 0.33333 | 400 | -4 | 0.98441 | 0.55665 | 0.078847 | 0.0026195 | 0.3806
2 | 0.33333 | 400 | -3 | 0.93758 | 0.28272 | 0.01351 | 0 | 0.4475
2 | 0.33333 | 400 | -2 | 0.82609 | 0.10991 | 0.0012588 | 0 | 0.51605
2 | 0.33333 | 400 | -1 | 0.65518 | 0.02957 | 0 | 0 | 0.5935
2 | 0.33333 | 400 | 0 | 0.46158 | 0.0049127 | 0 | 0 | 0.6819
2 | 0.33333 | 400 | 1 | 0.27576 | 0 | 0 | 0 | 0.7833
2 | 0.33333 | 400 | 2 | 0.14552 | 0 | 0 | 0 | 0.87275
2 | 0.33333 | 400 | 3 | 0.064793 | 0 | 0 | 0 | 0.93905
2 | 0.33333 | 400 | 4 | 0.023017 | 0 | 0 | 0 | 0.9775
2 | 0.33333 | 400 | 5 | 0.0075059 | 0 | 0 | 0 | 0.99255
2 | 0.33333 | 400 | 6 | 0.0026068 | 0 | 0 | 0 | 0.9974
2 | 0.33333 | 400 | 7 | 0 | 0 | 0 | 0 | 0.9993
2 | 0.33333 | 400 | 8 | 0 | 0 | 0 | 0 | 0.9996
2 | 0.33333 | 400 | 9 | 0 | 0 | 0 | 0 | 0.99985
2 | 0.33333 | 400 | 10 | 0 | 0 | 0 | 0 | 0.99995
2 | 0.33333 | 400 | 11 | 0 | 0 | 0 | 0 | 1
2 | 0.33333 | 400 | 12 | 0 | 0 | 0 | 0 | 1
2 | 0.33333 | 400 | 13 | 0 | 0 | 0 | 0 | 1
2 | 0.33333 | 400 | 14 | 0 | 0 | 0 | 0 | 1
2 | 0.33333 | 400 | 15 | 0 | 0 | 0 | 0 | 1
2 | 0.33333 | 400 | 16 | 0 | 0 | 0 | 0 | 1
2 | 0.33333 | 400 | 17 | 0 | 0 | 0 | 0 | 1
2 | 0.33333 | 400 | 18 | 0 | 0 | 0 | 0 | 1
2 | 0.33333 | 400 | 19 | 0 | 0 | 0 | 0 | 1
2 | 0.33333 | 400 | 20 | 0 | 0 | 0 | 0 | 1
2 | 0.33333 | 400 | 21 | 0 | 0 | 0 | 0 | 1
2 | 0.33333 | 400 | 22 | 0 | 0 | 0 | 0 | 1
2 | 0.33333 | 400 | 23 | 0 | 0 | 0 | 0 | 1
2 | 0.33333 | 400 | 24 | 0 | 0 | 0 | 0 | 1
2 | 0.4 | 400 | -15 | 1 | 0.9988 | 0.9986 | 0.9986 | 0
2 | 0.4 | 400 | -14 | 1 | 0.9988 | 0.9986 | 0.9986 | 0
2 | 0.4 | 400 | -13 | 1 | 0.9988 | 0.9986 | 0.9986 | 0
2 | 0.4 | 400 | -12 | 1 | 0.9988 | 0.9986 | 0.9986 | 0
2 | 0.4 | 400 | -11 | 1 | 0.9988 | 0.9986 | 0.9986 | 0
2 | 0.4 | 400 | -10 | 1 | 0.9988 | 0.9986 | 0.9986 | 0
2 | 0.4 | 400 | -9 | 1 | 0.9988 | 0.9986 | 0.9962 | 0.0006
2 | 0.4 | 400 | -8 | 1 | 0.9996 | 0.9978 | 0.96503 | 0.0084
2 | 0.4 | 400 | -7 | 1 | 0.99921 | 0.97576 | 0.82217 | 0.04445
2 | 0.4 | 400 | -6 | 1 | 0.99265 | 0.87829 | 0.50948 | 0.1265
2 | 0.4 | 400 | -5 | 0.99947 | 0.95175 | 0.61129 | 0.18162 | 0.22945
2 | 0.4 | 400 | -4 | 0.99782 | 0.82631 | 0.29744 | 0.03995 | 0.30745
2 | 0.4 | 400 | -3 | 0.98632 | 0.59667 | 0.099222 | 0.0054975 | 0.37065
2 | 0.4 | 400 | -2 | 0.94162 | 0.33636 | 0.02103 | 0 | 0.43475
2 | 0.4 | 400 | -1 | 0.84243 | 0.14029 | 0.0029786 | 0 | 0.5036
2 | 0.4 | 400 | 0 | 0.69772 | 0.044789 | 0 | 0 | 0.57375
2 | 0.4 | 400 | 1 | 0.5156 | 0.0099916 | 0 | 0 | 0.65545
2 | 0.4 | 400 | 2 | 0.32996 | 0.0018646 | 0 | 0 | 0.75085
2 | 0.4 | 400 | 3 | 0.19033 | 0 | 0 | 0 | 0.83975
2 | 0.4 | 400 | 4 | 0.095661 | 0 | 0 | 0 | 0.91255
2 | 0.4 | 400 | 5 | 0.038695 | 0 | 0 | 0 | 0.96265
2 | 0.4 | 400 | 6 | 0.014868 | 0 | 0 | 0 | 0.98535
2 | 0.4 | 400 | 7 | 0.0053788 | 0 | 0 | 0 | 0.99465
2 | 0.4 | 400 | 8 | 0.0016026 | 0 | 0 | 0 | 0.9984
2 | 0.4 | 400 | 9 | 0 | 0 | 0 | 0 | 0.9993
2 | 0.4 | 400 | 10 | 0 | 0 | 0 | 0 | 0.9997
2 | 0.4 | 400 | 11 | 0 | 0 | 0 | 0 | 0.99985
2 | 0.4 | 400 | 12 | 0 | 0 | 0 | 0 | 0.9999
2 | 0.4 | 400 | 13 | 0 | 0 | 0 | 0 | 0.99995
2 | 0.4 | 400 | 14 | 0 | 0 | 0 | 0 | 1
2 | 0.4 | 400 | 15 | 0 | 0 | 0 | 0 | 1
2 | 0.4 | 400 | 16 | 0 | 0 | 0 | 0 | 1
2 | 0.4 | 400 | 17 | 0 | 0 | 0 | 0 | 1
2 | 0.4 | 400 | 18 | 0 | 0 | 0 | 0 | 1
2 | 0.4 | 400 | 19 | 0 | 0 | 0 | 0 | 1
2 | 0.4 | 400 | 20 | 0 | 0 | 0 | 0 | 1
2 | 0.4 | 400 | 21 | 0 | 0 | 0 | 0 | 1
2 | 0.4 | 400 | 22 | 0 | 0 | 0 | 0 | 1
2 | 0.4 | 400 | 23 | 0 | 0 | 0 | 0 | 1
2 | 0.4 | 400 | 24 | 0 | 0 | 0 | 0 | 1
2 | 0.5 | 400 | -15 | 1 | 0.9988 | 0.9986 | 0.9986 | 0
2 | 0.5 | 400 | -14 | 1 | 0.9988 | 0.9986 | 0.9986 | 0
2 | 0.5 | 400 | -13 | 1 | 0.9988 | 0.9986 | 0.9986 | 0
2 | 0.5 | 400 | -12 | 1 | 0.9988 | 0.9986 | 0.9986 | 0
2 | 0.5 | 400 | -11 | 1 | 0.9988 | 0.9986 | 0.9986 | 0
2 | 0.5 | 400 | -10 | 1 | 0.9988 | 0.9986 | 0.9986 | 0
2 | 0.5 | 400 | -9 | 1 | 0.9988 | 0.9986 | 0.998 | 0.00015
2 | 0.5 | 400 | -8 | 1 | 0.9988 | 0.9986 | 0.9968 | 0.00045
2 | 0.5 | 400 | -7 | 1 | 0.9988 | 0.9986 | 0.97862 | 0.005
2 | 0.5 | 400 | -6 | 1 | 0.9994 | 0.98685 | 0.89281 | 0.02655
2 | 0.5 | 400 | -5 | 1 | 0.99413 | 0.92247 | 0.65309 | 0.0883
2 | 0.5 | 400 | -4 | 0.99963 | 0.97195 | 0.74419 | 0.31135 | 0.18525
2 | 0.5 | 400 | -3 | 0.99766 | 0.89438 | 0.44602 | 0.093609 | 0.27135
2 | 0.5 | 400 | -2 | 0.98958 | 0.71154 | 0.19424 | 0.018527 | 0.33885
2 | 0.5 | 400 | -1 | 0.96391 | 0.4817 | 0.060652 | 0.002005 | 0.3982
2 | 0.5 | 400 | 0 | 0.89553 | 0.24269 | 0.011608 | 0 | 0.46495
2 | 0.5 | 400 | 1 | 0.78867 | 0.10245 | 0.0012298 | 0 | 0.52835
2 | 0.5 | 400 | 2 | 0.6402 | 0.032884 | 0 | 0 | 0.59755
2 | 0.5 | 400 | 3 | 0.46844 | 0.0099039 | 0 | 0 | 0.6764
2 | 0.5 | 400 | 4 | 0.3077 | 0.0026859 | 0 | 0 | 0.7631
2 | 0.5 | 400 | 5 | 0.18354 | 0 | 0 | 0 | 0.8445
2 | 0.5 | 400 | 6 | 0.093982 | 0 | 0 | 0 | 0.914
2 | 0.5 | 400 | 7 | 0.04455 | 0 | 0 | 0 | 0.9573
2 | 0.5 | 400 | 8 | 0.019629 | 0 | 0 | 0 | 0.9807
2 | 0.5 | 400 | 9 | 0.0074552 | 0 | 0 | 0 | 0.9926
2 | 0.5 | 400 | 10 | 0.002456 | 0 | 0 | 0 | 0.99755
2 | 0.5 | 400 | 11 | 0 | 0 | 0 | 0 | 0.9991
2 | 0.5 | 400 | 12 | 0 | 0 | 0 | 0 | 0.9996
2 | 0.5 | 400 | 13 | 0 | 0 | 0 | 0 | 0.9998
2 | 0.5 | 400 | 14 | 0 | 0 | 0 | 0 | 0.99995
2 | 0.5 | 400 | 15 | 0 | 0 | 0 | 0 | 0.99995
2 | 0.5 | 400 | 16 | 0 | 0 | 0 | 0 | 1
2 | 0.5 | 400 | 17 | 0 | 0 | 0 | 0 | 1
2 | 0.5 | 400 | 18 | 0 | 0 | 0 | 0 | 1
2 | 0.5 | 400 | 19 | 0 | 0 | 0 | 0 | 1
2 | 0.5 | 400 | 20 | 0 | 0 | 0 | 0 | 1
2 | 0.5 | 400 | 21 | 0 | 0 | 0 | 0 | 1
2 | 0.5 | 400 | 22 | 0 | 0 | 0 | 0 | 1
2 | 0.5 | 400 | 23 | 0 | 0 | 0 | 0 | 1
2 | 0.5 | 400 | 24 | 0 | 0 | 0 | 0 | 1
2 | 0.66667 | 400 | -14 | 1 | 0.9988 | 0.9986 | 0.9986 | 0
2 | 0.66667 | 400 | -13 | 1 | 0.9988 | 0.9986 | 0.9986 | 0
2 | 0.66667 | 400 | -12 | 1 | 0.9988 | 0.9986 | 0.9986 | 0
2 | 0.66667 | 400 | -11 | 1 | 0.9988 | 0.9986 | 0.9986 | 0
2 | 0.66667 | 400 | -10 | 1 | 0.9988 | 0.9986 | 0.9986 | 0
2 | 0.66667 | 400 | -9 | 1 | 0.9988 | 0.9986 | 0.9986 | 0
2 | 0.66667 | 400 | -8 | 1 | 0.9988 | 0.9986 | 0.9986 | 0
2 | 0.66667 | 400 | -7 | 1 | 0.9988 | 0.9986 | 0.99221 | 0.0016
2 | 0.66667 | 400 | -6 | 1 | 0.9994 | 0.9966 | 0.96704 | 0.00805
2 | 0.66667 | 400 | -5 | 1 | 0.99861 | 0.97932 | 0.84729 | 0.03815
2 | 0.66667 | 400 | -4 | 1 | 0.99163 | 0.90419 | 0.5889 | 0.1053
2 | 0.66667 | 400 | -3 | 1 | 0.95992 | 0.71796 | 0.28075 | 0.1954
2 | 0.66667 | 400 | -2 | 0.99884 | 0.87102 | 0.44645 | 0.085378 | 0.27565
2 | 0.66667 | 400 | -1 | 0.99738 | 0.70524 | 0.20946 | 0.018049 | 0.337
2 | 0.66667 | 400 | 0 | 0.9906 | 0.48324 | 0.066294 | 0.003048 | 0.39245
2 | 0.66667 | 400 | 1 | 0.97112 | 0.26746 | 0.017484 | 0.0010152 | 0.4428
2 | 0.66667 | 400 | 2 | 0.93045 | 0.1245 | 0.0036012 | 0 | 0.4856
2 | 0.66667 | 400 | 3 | 0.86719 | 0.04271 | 0.0011466 | 0 | 0.52325
2 | 0.66667 | 400 | 4 | 0.76867 | 0.015612 | 0 | 0 | 0.5603
2 | 0.66667 | 400 | 5 | 0.63704 | 0.005007 | 0 | 0 | 0.6089
2 | 0.66667 | 400 | 6 | 0.49164 | 0.0017172 | 0 | 0 | 0.6696
2 | 0.66667 | 400 | 7 | 0.34094 | 0 | 0 | 0 | 0.74545
2 | 0.66667 | 400 | 8 | 0.22218 | 0 | 0 | 0 | 0.818
2 | 0.66667 | 400 | 9 | 0.12697 | 0 | 0 | 0 | 0.88725
2 | 0.66667 | 400 | 10 | 0.066041 | 0 | 0 | 0 | 0.93805
2 | 0.66667 | 400 | 11 | 0.031885 | 0 | 0 | 0 | 0.9691
2 | 0.66667 | 400 | 12 | 0.014559 | 0 | 0 | 0 | 0.98565
2 | 0.66667 | 400 | 13 | 0.0055304 | 0 | 0 | 0 | 0.9945
2 | 0.66667 | 400 | 14 | 0.0020542 | 0 | 0 | 0 | 0.99795
2 | 0.66667 | 400 | 15 | 0 | 0 | 0 | 0 | 0.9994
2 | 0.66667 | 400 | 16 | 0 | 0 | 0 | 0 | 0.99965
2 | 0.66667 | 400 | 17 | 0 | 0 | 0 | 0 | 0.99985
2 | 0.66667 | 400 | 18 | 0 | 0 | 0 | 0 | 0.99995
2 | 0.66667 | 400 | 19 | 0 | 0 | 0 | 0 | 0.99995
2 | 0.66667 | 400 | 20 | 0 | 0 | 0 | 0 | 1
2 | 0.66667 | 400 | 21 | 0 | 0 | 0 | 0 | 1
2 | 0.66667 | 400 | 22 | 0 | 0 | 0 | 0 | 1
2 | 0.66667 | 400 | 23 | 0 | 0 | 0 | 0 | 1
2 | 0.66667 | 400 | 24 | 0 | 0 | 0 | 0 | 1
2 | 0.66667 | 400 | 25 | 0 | 0 | 0 | 0 | 1
2 | 0.75 | 400 | -14 | 1 | 0.9988 | 0.9986 | 0.9986 | 0
2 | 0.75 | 400 | -13 | 1 | 0.9988 | 0.9986 | 0.9986 | 0
2 | 0.75 | 400 | -12 | 1 | 0.9988 | 0.9986 | 0.9986 | 0
2 | 0.75 | 400 | -11 | 1 | 0.9988 | 0.9986 | 0.9986 | 0
2 | 0.75 | 400 | -10 | 1 | 0.9988 | 0.9986 | 0.9986 | 0
2 | 0.75 | 400 | -9 | 1 | 0.9988 | 0.9986 | 0.9986 | 0
2 | 0.75 | 400 | -8 | 1 | 0.9988 | 0.9986 | 0.9986 | 0
2 | 0.75 | 400 | -7 | 1 | 0.9988 | 0.9986 | 0.9978 | 0.0002
2 | 0.75 | 400 | -6 | 1 | 0.999 | 0.9984 | 0.98961 | 0.00225
2 | 0.75 | 400 | -5 | 1 | 0.9992 | 0.99202 | 0.93795 | 0.01535
2 | 0.75 | 400 | -4 | 1 | 0.99604 | 0.96358 | 0.78464 | 0.0542
2 | 0.75 | 400 | -3 | 1 | 0.98536 | 0.86804 | 0.48815 | 0.1327
2 | 0.75 | 400 | -2 | 1 | 0.9487 | 0.66474 | 0.22507 | 0.2143
2 | 0.75 | 400 | -1 | 0.99854 | 0.84506 | 0.3922 | 0.064208 | 0.28895
2 | 0.75 | 400 | 0 | 0.99646 | 0.66327 | 0.17503 | 0.012046 | 0.34845
2 | 0.75 | 400 | 1 | 0.98903 | 0.44694 | 0.058361 | 0.0026188 | 0.3998
2 | 0.75 | 400 | 2 | 0.97264 | 0.24657 | 0.014964 | 0 | 0.4472
2 | 0.75 | 400 | 3 | 0.94192 | 0.11432 | 0.0038105 | 0 | 0.48535
2 | 0.75 | 400 | 4 | 0.89036 | 0.044126 | 0.0014515 | 0 | 0.5164
2 | 0.75 | 400 | 5 | 0.81037 | 0.014966 | 0 | 0 | 0.54775
2 | 0.75 | 400 | 6 | 0.70415 | 0.0052982 | 0 | 0 | 0.5849
2 | 0.75 | 400 | 7 | 0.58306 | 0.0020605 | 0 | 0 | 0.63085
2 | 0.75 | 400 | 8 | 0.45029 | 0 | 0 | 0 | 0.6892
2 | 0.75 | 400 | 9 | 0.31231 | 0 | 0 | 0 | 0.7619
2 | 0.75 | 400 | 10 | 0.1994 | 0 | 0 | 0 | 0.83375
2 | 0.75 | 400 | 11 | 0.12076 | 0 | 0 | 0 | 0.89225
2 | 0.75 | 400 | 12 | 0.064453 | 0 | 0 | 0 | 0.93945
2 | 0.75 | 400 | 13 | 0.0313 | 0 | 0 | 0 | 0.96965
2 | 0.75 | 400 | 14 | 0.014302 | 0 | 0 | 0 | 0.9859
2 | 0.75 | 400 | 15 | 0.0057833 | 0 | 0 | 0 | 0.99425
2 | 0.75 | 400 | 16 | 0.0022551 | 0 | 0 | 0 | 0.99775
2 | 0.75 | 400 | 17 | 0 | 0 | 0 | 0 | 0.99915
2 | 0.75 | 400 | 18 | 0 | 0 | 0 | 0 | 0.99955
2 | 0.75 | 400 | 19 | 0 | 0 | 0 | 0 | 0.9998
2 | 0.75 | 400 | 20 | 0 | 0 | 0 | 0 | 0.99995
2 | 0.75 | 400 | 21 | 0 | 0 | 0 | 0 | 0.99995
2 | 0.75 | 400 | 22 | 0 | 0 | 0 | 0 | 1
2 | 0.75 | 400 | 23 | 0 | 0 | 0 | 0 | 1
2 | 0.75 | 400 | 24 | 0 | 0 | 0 | 0 | 1
2 | 0.75 | 400 | 25 | 0 | 0 | 0 | 0 | 1
2 | 0.83333 | 400 | -12 | 1 | 0.9988 | 0.9986 | 0.9986 | 0
2 | 0.83333 | 400 | -11 | 1 | 0.9988 | 0.9986 | 0.9986 | 0
2 | 0.83333 | 400 | -10 | 1 | 0.9988 | 0.9986 | 0.9986 | 0
2 | 0.83333 | 400 | -9 | 1 | 0.9988 | 0.9986 | 0.9986 | 0
2 | 0.83333 | 400 | -8 | 1 | 0.9988 | 0.9986 | 0.9986 | 0
2 | 0.83333 | 400 | -7 | 1 | 0.9988 | 0.9986 | 0.9984 | 5e-05
2 | 0.83333 | 400 | -6 | 1 | 0.9988 | 0.9986 | 0.9972 | 0.00035
2 | 0.83333 | 400 | -5 | 1 | 0.9994 | 0.9978 | 0.97902 | 0.00495
2 | 0.83333 | 400 | -4 | 1 | 0.99801 | 0.98884 | 0.90155 | 0.0244
2 | 0.83333 | 400 | -3 | 1 | 0.99311 | 0.94236 | 0.70313 | 0.07525
2 | 0.83333 | 400 | -2 | 1 | 0.97575 | 0.81398 | 0.4033 | 0.1572
2 | 0.83333 | 400 | -1 | 1 | 0.92229 | 0.58691 | 0.16664 | 0.23725
2 | 0.83333 | 400 | 0 | 0.99859 | 0.80107 | 0.34134 | 0.049301 | 0.3025
2 | 0.83333 | 400 | 1 | 0.9971 | 0.61464 | 0.14656 | 0.011719 | 0.3581
2 | 0.83333 | 400 | 2 | 0.98996 | 0.40906 | 0.049327 | 0.0017136 | 0.40765
2 | 0.83333 | 400 | 3 | 0.9749 | 0.22404 | 0.012828 | 0 | 0.45185
2 | 0.83333 | 400 | 4 | 0.95122 | 0.099918 | 0.0032861 | 0 | 0.4865
2 | 0.83333 | 400 | 5 | 0.91184 | 0.037546 | 0.0012678 | 0 | 0.5126
2 | 0.83333 | 400 | 6 | 0.8518 | 0.015119 | 0 | 0 | 0.5354
2 | 0.83333 | 400 | 7 | 0.77123 | 0.0054174 | 0 | 0 | 0.56275
2 | 0.83333 | 400 | 8 | 0.67772 | 0.0020993 | 0 | 0 | 0.5952
2 | 0.83333 | 400 | 9 | 0.56874 | 0 | 0 | 0 | 0.6372
2 | 0.83333 | 400 | 10 | 0.44865 | 0 | 0 | 0 | 0.69015
2 | 0.83333 | 400 | 11 | 0.32743 | 0 | 0 | 0 | 0.75325
2 | 0.83333 | 400 | 12 | 0.221 | 0 | 0 | 0 | 0.819
2 | 0.83333 | 400 | 13 | 0.14181 | 0 | 0 | 0 | 0.8758
2 | 0.83333 | 400 | 14 | 0.083121 | 0 | 0 | 0 | 0.92325
2 | 0.83333 | 400 | 15 | 0.043025 | 0 | 0 | 0 | 0.95875
2 | 0.83333 | 400 | 16 | 0.020512 | 0 | 0 | 0 | 0.9799
2 | 0.83333 | 400 | 17 | 0.0094382 | 0 | 0 | 0 | 0.99065
2 | 0.83333 | 400 | 18 | 0.0041673 | 0 | 0 | 0 | 0.99585
2 | 0.83333 | 400 | 19 | 0.0018534 | 0 | 0 | 0 | 0.99815
2 | 0.83333 | 400 | 20 | 0 | 0 | 0 | 0 | 0.99915
2 | 0.83333 | 400 | 21 | 0 | 0 | 0 | 0 | 0.99965
2 | 0.83333 | 400 | 22 | 0 | 0 | 0 | 0 | 0.9999
2 | 0.83333 | 400 | 23 | 0 | 0 | 0 | 0 | 1
2 | 0.83333 | 400 | 24 | 0 | 0 | 0 | 0 | 1
2 | 0.83333 | 400 | 25 | 0 | 0 | 0 | 0 | 1
2 | 0.83333 | 400 | 26 | 0 | 0 | 0 | 0 | 1
2 | 0.83333 | 400 | 27 | 0 | 0 | 0 | 0 | 1
2 | 0.88889 | 400 | -12 | 1 | 0.9988 | 0.9986 | 0.9986 | 0
2 | 0.88889 | 400 | -11 | 1 | 0.9988 | 0.9986 | 0.9986 | 0
2 | 0.88889 | 400 | -10 | 1 | 0.9988 | 0.9986 | 0.9986 | 0
2 | 0.88889 | 400 | -9 | 1 | 0.9988 | 0.9986 | 0.9986 | 0
2 | 0.88889 | 400 | -8 | 1 | 0.9988 | 0.9986 | 0.9986 | 0
2 | 0.88889 | 400 | -7 | 1 | 0.9988 | 0.9986 | 0.9986 | 0
2 | 0.88889 | 400 | -6 | 1 | 0.9988 | 0.9986 | 0.9978 | 0.0002
2 | 0.88889 | 400 | -5 | 1 | 0.999 | 0.9984 | 0.98881 | 0.00245
2 | 0.88889 | 400 | -4 | 1 | 0.9992 | 0.99321 | 0.93893 | 0.015
2 | 0.88889 | 400 | -3 | 1 | 0.99762 | 0.96612 | 0.79711 | 0.05095
2 | 0.88889 | 400 | -2 | 1 | 0.98435 | 0.8806 | 0.53014 | 0.12135
2 | 0.88889 | 400 | -1 | 1 | 0.95056 | 0.69914 | 0.25999 | 0.2026
2 | 0.88889 | 400 | 0 | 0.99983 | 0.86219 | 0.45572 | 0.091045 | 0.27375
2 | 0.88889 | 400 | 1 | 0.99926 | 0.7079 | 0.23533 | 0.020885 | 0.33255
2 | 0.88889 | 400 | 2 | 0.99663 | 0.50675 | 0.092266 | 0.0046717 | 0.3834
2 | 0.88889 | 400 | 3 | 0.99079 | 0.31479 | 0.027175 | 0 | 0.4284
2 | 0.88889 | 400 | 4 | 0.98035 | 0.15987 | 0.0078377 | 0 | 0.46535
2 | 0.88889 | 400 | 5 | 0.9598 | 0.068927 | 0.0018272 | 0 | 0.4924
2 | 0.88889 | 400 | 6 | 0.93117 | 0.026926 | 0 | 0 | 0.5103
2 | 0.88889 | 400 | 7 | 0.88657 | 0.0090022 | 0 | 0 | 0.52745
2 | 0.88889 | 400 | 8 | 0.82881 | 0.0033889 | 0 | 0 | 0.5457
2 | 0.88889 | 400 | 9 | 0.75485 | 0.0014049 | 0 | 0 | 0.56935
2 | 0.88889 | 400 | 10 | 0.67673 | 0 | 0 | 0 | 0.59615
2 | 0.88889 | 400 | 11 | 0.58207 | 0 | 0 | 0 | 0.632
2 | 0.88889 | 400 | 12 | 0.47449 | 0 | 0 | 0 | 0.6782
2 | 0.88889 | 400 | 13 | 0.36722 | 0 | 0 | 0 | 0.7314
2 | 0.88889 | 400 | 14 | 0.26913 | 0 | 0 | 0 | 0.7879
2 | 0.88889 | 400 | 15 | 0.18378 | 0 | 0 | 0 | 0.84475
2 | 0.88889 | 400 | 16 | 0.11849 | 0 | 0 | 0 | 0.89405
2 | 0.88889 | 400 | 17 | 0.069915 | 0 | 0 | 0 | 0.93465
2 | 0.88889 | 400 | 18 | 0.038314 | 0 | 0 | 0 | 0.9631
2 | 0.88889 | 400 | 19 | 0.021294 | 0 | 0 | 0 | 0.97915
2 | 0.88889 | 400 | 20 | 0.010203 | 0 | 0 | 0 | 0.9899
2 | 0.88889 | 400 | 21 | 0.0050249 | 0 | 0 | 0 | 0.995
2 | 0.88889 | 400 | 22 | 0.0027576 | 0 | 0 | 0 | 0.99725
2 | 0.88889 | 400 | 23 | 0.0012014 | 0 | 0 | 0 | 0.9988
2 | 0.88889 | 400 | 24 | 0 | 0 | 0 | 0 | 0.9996
2 | 0.88889 | 400 | 25 | 0 | 0 | 0 | 0 | 0.9999
2 | 0.88889 | 400 | 26 | 0 | 0 | 0 | 0 | 0.99995
2 | 0.88889 | 400 | 27 | 0 | 0 | 0 | 0 | 0.99995
2 | 0.33333 | 1000 | -15 | 1 | 0.9988 | 0.9986 | 0.9986 | 0
2 | 0.33333 | 1000 | -14 | 1 | 0.9988 | 0.9986 | 0.9986 | 0
2 | 0.33333 | 1000 | -13 | 1 | 0.9988 | 0.9986 | 0.9986 | 0
2 | 0.33333 | 1000 | -12 | 1 | 0.9988 | 0.9986 | 0.9986 | 0
2 | 0.33333 | 1000 | -11 | 1 | 0.9988 | 0.9986 | 0.9986 | 0
2 | 0.33333 | 1000 | -10 | 1 | 0.9988 | 0.9986 | 0.9982 | 0.0001
2 | 0.33333 | 1000 | -9 | 1 | 0.9992 | 0.9982 | 0.97782 | 0.0052
2 | 0.33333 | 1000 | -8 | 1 | 0.9996 | 0.98745 | 0.81487 | 0.0461
2 | 0.33333 | 1000 | -7 | 1 | 0.99768 | 0.87548 | 0.42951 | 0.14725
2 | 0.33333 | 1000 | -6 | 1 | 0.97375 | 0.55092 | 0.10113 | 0.2548
2 | 0.33333 | 1000 | -5 | 0.99985 | 0.838 | 0.19061 | 0.008327 | 0.32735
2 | 0.33333 | 1000 | -4 | 0.99476 | 0.52846 | 0.035947 | 0 | 0.3904
2 | 0.33333 | 1000 | -3 | 0.96266 | 0.21856 | 0.0026201 | 0 | 0.4578
2 | 0.33333 | 1000 | -2 | 0.85431 | 0.055471 | 0 | 0 | 0.52355
2 | 0.33333 | 1000 | -1 | 0.66969 | 0.0095718 | 0 | 0 | 0.5955
2 | 0.33333 | 1000 | 0 | 0.4173 | 0 | 0 | 0 | 0.70515
2 | 0.33333 | 1000 | 1 | 0.21167 | 0 | 0 | 0 | 0.8253
2 | 0.33333 | 1000 | 2 | 0.083658 | 0 | 0 | 0 | 0.9228
2 | 0.33333 | 1000 | 3 | 0.02459 | 0 | 0 | 0 | 0.976
2 | 0.33333 | 1000 | 4 | 0.0057327 | 0 | 0 | 0 | 0.9943
2 | 0.33333 | 1000 | 5 | 0 | 0 | 0 | 0 | 0.9991
2 | 0.33333 | 1000 | 6 | 0 | 0 | 0 | 0 | 0.99995
2 | 0.33333 | 1000 | 7 | 0 | 0 | 0 | 0 | 1
2 | 0.33333 | 1000 | 8 | 0 | 0 | 0 | 0 | 1
2 | 0.33333 | 1000 | 9 | 0 | 0 | 0 | 0 | 1
2 | 0.33333 | 1000 | 10 | 0 | 0 | 0 | 0 | 1
2 | 0.33333 | 1000 | 11 | 0 | 0 | 0 | 0 | 1
2 | 0.33333 | 1000 | 12 | 0 | 0 | 0 | 0 | 1
2 | 0.33333 | 1000 | 13 | 0 | 0 | 0 | 0 | 1
2 | 0.33333 | 1000 | 14 | 0 | 0 | 0 | 0 | 1
2 | 0.33333 | 1000 | 15 | 0 | 0 | 0 | 0 | 1
2 | 0.33333 | 1000 | 16 | 0 | 0 | 0 | 0 | 1
2 | 0.33333 | 1000 | 17 | 0 | 0 | 0 | 0 | 1
2 | 0.33333 | 1000 | 18 | 0 | 0 | 0 | 0 | 1
2 | 0.33333 | 1000 | 19 | 0 | 0 | 0 | 0 | 1
2 | 0.33333 | 1000 | 20 | 0 | 0 | 0 | 0 | 1
2 | 0.33333 | 1000 | 21 | 0 | 0 | 0 | 0 | 1
2 | 0.33333 | 1000 | 22 | 0 | 0 | 0 | 0 | 1
2 | 0.33333 | 1000 | 23 | 0 | 0 | 0 | 0 | 1
2 | 0.33333 | 1000 | 24 | 0 | 0 | 0 | 0 | 1
2 | 0.4 | 1000 | -15 | 1 | 0.9988 | 0.9986 | 0.9986 | 0
2 | 0.4 | 1000 | -14 | 1 | 0.9988 | 0.9986 | 0.9986 | 0
2 | 0.4 | 1000 | -13 | 1 | 0.9988 | 0.9986 | 0.9986 | 0
2 | 0.4 | 1000 | -12 | 1 | 0.9988 | 0.9986 | 0.9986 | 0
2 | 0.4 | 1000 | -11 | 1 | 0.9988 | 0.9986 | 0.9986 | 0
2 | 0.4 | 1000 | -10 | 1 | 0.9988 | 0.9986 | 0.9986 | 0
2 | 0.4 | 1000 | -9 | 1 | 0.9988 | 0.9986 | 0.9984 | 5e-05
2 | 0.4 | 1000 | -8 | 1 | 0.9988 | 0.9986 | 0.98302 | 0.0039
2 | 0.4 | 1000 | -7 | 1 | 0.9994 | 0.99162 | 0.83822 | 0.0402
2 | 0.4 | 1000 | -6 | 1 | 0.99883 | 0.89869 | 0.45587 | 0.13935
2 | 0.4 | 1000 | -5 | 1 | 0.97921 | 0.57506 | 0.11618 | 0.2484
2 | 0.4 | 1000 | -4 | 1 | 0.86331 | 0.20934 | 0.011212 | 0.3216
2 | 0.4 | 1000 | -3 | 0.99765 | 0.57769 | 0.041198 | 0 | 0.38195
2 | 0.4 | 1000 | -2 | 0.97592 | 0.25151 | 0.0026756 | 0 | 0.4483
2 | 0.4 | 1000 | -1 | 0.89479 | 0.066379 | 0 | 0 | 0.50975
2 | 0.4 | 1000 | 0 | 0.72703 | 0.010422 | 0 | 0 | 0.57545
2 | 0.4 | 1000 | 1 | 0.47757 | 0 | 0 | 0 | 0.6765
2 | 0.4 | 1000 | 2 | 0.25282 | 0 | 0 | 0 | 0.7982
2 | 0.4 | 1000 | 3 | 0.10601 | 0 | 0 | 0 | 0.90415
2 | 0.4 | 1000 | 4 | 0.032523 | 0 | 0 | 0 | 0.9685
2 | 0.4 | 1000 | 5 | 0.0079121 | 0 | 0 | 0 | 0.99215
2 | 0.4 | 1000 | 6 | 0.0016026 | 0 | 0 | 0 | 0.9984
2 | 0.4 | 1000 | 7 | 0 | 0 | 0 | 0 | 0.99985
2 | 0.4 | 1000 | 8 | 0 | 0 | 0 | 0 | 1
2 | 0.4 | 1000 | 9 | 0 | 0 | 0 | 0 | 1
2 | 0.4 | 1000 | 10 | 0 | 0 | 0 | 0 | 1
2 | 0.4 | 1000 | 11 | 0 | 0 | 0 | 0 | 1
2 | 0.4 | 1000 | 12 | 0 | 0 | 0 | 0 | 1
2 | 0.4 | 1000 | 13 | 0 | 0 | 0 | 0 | 1
2 | 0.4 | 1000 | 14 | 0 | 0 | 0 | 0 | 1
2 | 0.4 | 1000 | 15 | 0 | 0 | 0 | 0 | 1
2 | 0.4 | 1000 | 16 | 0 | 0 | 0 | 0 | 1
2 | 0.4 | 1000 | 17 | 0 | 0 | 0 | 0 | 1
2 | 0.4 | 1000 | 18 | 0 | 0 | 0 | 0 | 1
2 | 0.4 | 1000 | 19 | 0 | 0 | 0 | 0 | 1
2 | 0.4 | 1000 | 20 | 0 | 0 | 0 | 0 | 1
2 | 0.4 | 1000 | 21 | 0 | 0 | 0 | 0 | 1
2 | 0.4 | 1000 | 22 | 0 | 0 | 0 | 0 | 1
2 | 0.4 | 1000 | 23 | 0 | 0 | 0 | 0 | 1
2 | 0.4 | 1000 | 24 | 0 | 0 | 0 | 0 | 1
2 | 0.5 | 1000 | -15 | 1 | 0.9988 | 0.9986 | 0.9986 | 0
2 | 0.5 | 1000 | -14 | 1 | 0.9988 | 0.9986 | 0.9986 | 0
2 | 0.5 | 1000 | -13 | 1 | 0.9988 | 0.9986 | 0.9986 | 0
2 | 0.5 | 1000 | -12 | 1 | 0.9988 | 0.9986 | 0.9986 | 0
2 | 0.5 | 1000 | -11 | 1 | 0.9988 | 0.9986 | 0.9986 | 0
2 | 0.5 | 1000 | -10 | 1 | 0.9988 | 0.9986 | 0.9986 | 0
2 | 0.5 | 1000 | -9 | 1 | 0.9988 | 0.9986 | 0.9986 | 0
2 | 0.5 | 1000 | -8 | 1 | 0.9988 | 0.9986 | 0.9986 | 0
2 | 0.5 | 1000 | -7 | 1 | 0.9988 | 0.9986 | 0.9962 | 0.0006
2 | 0.5 | 1000 | -6 | 1 | 0.999 | 0.9982 | 0.91748 | 0.02035
2 | 0.5 | 1000 | -5 | 1 | 1 | 0.95454 | 0.65191 | 0.08775
2 | 0.5 | 1000 | -4 | 1 | 0.99381 | 0.7607 | 0.25582 | 0.19805
2 | 0.5 | 1000 | -3 | 1 | 0.93428 | 0.39368 | 0.048253 | 0.28595
2 | 0.5 | 1000 | -2 | 0.99971 | 0.74184 | 0.12135 | 0.0034345 | 0.3479
2 | 0.5 | 1000 | -1 | 0.99057 | 0.44065 | 0.019478 | 0 | 0.40785
2 | 0.5 | 1000 | 0 | 0.9498 | 0.1669 | 0.0014826 | 0 | 0.47205
2 | 0.5 | 1000 | 1 | 0.85579 | 0.04058 | 0 | 0 | 0.5273
2 | 0.5 | 1000 | 2 | 0.6689 | 0.0059454 | 0 | 0 | 0.59705
2 | 0.5 | 1000 | 3 | 0.44139 | 0 | 0 | 0 | 0.6935
2 | 0.5 | 1000 | 4 | 0.23622 | 0 | 0 | 0 | 0.8089
2 | 0.5 | 1000 | 5 | 0.10363 | 0 | 0 | 0 | 0.9061
2 | 0.5 | 1000 | 6 | 0.035947 | 0 | 0 | 0 | 0.9653
2 | 0.5 | 1000 | 7 | 0.010509 | 0 | 0 | 0 | 0.9896
2 | 0.5 | 1000 | 8 | 0.002657 | 0 | 0 | 0 | 0.99735
2 | 0.5 | 1000 | 9 | 0 | 0 | 0 | 0 | 0.9997
2 | 0.5 | 1000 | 10 | 0 | 0 | 0 | 0 | 1
2 | 0.5 | 1000 | 11 | 0 | 0 | 0 | 0 | 1
2 | 0.5 | 1000 | 12 | 0 | 0 | 0 | 0 | 1
2 | 0.5 | 1000 | 13 | 0 | 0 | 0 | 0 | 1
2 | 0.5 | 1000 | 14 | 0 | 0 | 0 | 0 | 1
2 | 0.5 | 1000 | 15 | 0 | 0 | 0 | 0 | 1
2 | 0.5 | 1000 | 16 | 0 | 0 | 0 | 0 | 1
2 | 0.5 | 1000 | 17 | 0 | 0 | 0 | 0 | 1
2 | 0.5 | 1000 | 18 | 0 | 0 | 0 | 0 | 1
2 | 0.5 | 1000 | 19 | 0 | 0 | 0 | 0 | 1
2 | 0.5 | 1000 | 20 | 0 | 0 | 0 | 0 | 1
2 | 0.5 | 1000 | 21 | 0 | 0 | 0 | 0 | 1
2 | 0.5 | 1000 | 22 | 0 | 0 | 0 | 0 | 1
2 | 0.5 | 1000 | 23 | 0 | 0 | 0 | 0 | 1
2 | 0.5 | 1000 | 24 | 0 | 0 | 0 | 0 | 1
2 | 0.66667 | 1000 | -14 | 1 | 0.9988 | 0.9986 | 0.9986 | 0
2 | 0.66667 | 1000 | -13 | 1 | 0.9988 | 0.9986 | 0.9986 | 0
2 | 0.66667 | 1000 | -12 | 1 | 0.9988 | 0.9986 | 0.9986 | 0
2 | 0.66667 | 1000 | -11 | 1 | 0.9988 | 0.9986 | 0.9986 | 0
2 | 0.66667 | 1000 | -10 | 1 | 0.9988 | 0.9986 | 0.9986 | 0
2 | 0.66667 | 1000 | -9 | 1 | 0.9988 | 0.9986 | 0.9986 | 0
2 | 0.66667 | 1000 | -8 | 1 | 0.9988 | 0.9986 | 0.9986 | 0
2 | 0.66667 | 1000 | -7 | 1 | 0.9988 | 0.9986 | 0.9986 | 0
2 | 0.66667 | 1000 | -6 | 1 | 0.9988 | 0.9986 | 0.98242 | 0.00405
2 | 0.66667 | 1000 | -5 | 1 | 0.9996 | 0.99421 | 0.87043 | 0.0322
2 | 0.66667 | 1000 | -4 | 1 | 0.99823 | 0.93938 | 0.56485 | 0.1102
2 | 0.66667 | 1000 | -3 | 1 | 0.98605 | 0.73299 | 0.20138 | 0.2147
2 | 0.66667 | 1000 | -2 | 1 | 0.91384 | 0.37553 | 0.03979 | 0.2917
2 | 0.66667 | 1000 | -1 | 1 | 0.70572 | 0.12465 | 0.0036786 | 0.35185
2 | 0.66667 | 1000 | 0 | 0.99976 | 0.423 | 0.024465 | 0 | 0.40835
2 | 0.66667 | 1000 | 1 | 0.99586 | 0.18189 | 0.0020706 | 0 | 0.4587
2 | 0.66667 | 1000 | 2 | 0.98095 | 0.05654 | 0 | 0 | 0.4908
2 | 0.66667 | 1000 | 3 | 0.93672 | 0.010515 | 0 | 0 | 0.51355
2 | 0.66667 | 1000 | 4 | 0.836 | 0.0030336 | 0 | 0 | 0.54365
2 | 0.66667 | 1000 | 5 | 0.6753 | 0 | 0 | 0 | 0.5967
2 | 0.66667 | 1000 | 6 | 0.47381 | 0 | 0 | 0 | 0.67835
2 | 0.66667 | 1000 | 7 | 0.28833 | 0 | 0 | 0 | 0.7762
2 | 0.66667 | 1000 | 8 | 0.14972 | 0 | 0 | 0 | 0.86975
2 | 0.66667 | 1000 | 9 | 0.064339 | 0 | 0 | 0 | 0.93955
2 | 0.66667 | 1000 | 10 | 0.024013 | 0 | 0 | 0 | 0.97655
2 | 0.66667 | 1000 | 11 | 0.0078105 | 0 | 0 | 0 | 0.99225
2 | 0.66667 | 1000 | 12 | 0.0025063 | 0 | 0 | 0 | 0.9975
2 | 0.66667 | 1000 | 13 | 0 | 0 | 0 | 0 | 0.9993
2 | 0.66667 | 1000 | 14 | 0 | 0 | 0 | 0 | 0.9998
2 | 0.66667 | 1000 | 15 | 0 | 0 | 0 | 0 | 0.99995
2 | 0.66667 | 1000 | 16 | 0 | 0 | 0 | 0 | 0.99995
2 | 0.66667 | 1000 | 17 | 0 | 0 | 0 | 0 | 1
2 | 0.66667 | 1000 | 18 | 0 | 0 | 0 | 0 | 1
2 | 0.66667 | 1000 | 19 | 0 | 0 | 0 | 0 | 1
2 | 0.66667 | 1000 | 20 | 0 | 0 | 0 | 0 | 1
2 | 0.66667 | 1000 | 21 | 0 | 0 | 0 | 0 | 1
2 | 0.66667 | 1000 | 22 | 0 | 0 | 0 | 0 | 1
2 | 0.66667 | 1000 | 23 | 0 | 0 | 0 | 0 | 1
2 | 0.66667 | 1000 | 24 | 0 | 0 | 0 | 0 | 1
2 | 0.66667 | 1000 | 25 | 0 | 0 | 0 | 0 | 1
2 | 0.75 | 1000 | -14 | 1 | 0.9988 | 0.9986 | 0.9986 | 0
2 | 0.75 | 1000 | -13 | 1 | 0.9988 | 0.9986 | 0.9986 | 0
2 | 0.75 | 1000 | -12 | 1 | 0.9988 | 0.9986 | 0.9986 | 0
2 | 0.75 | 1000 | -11 | 1 | 0.9988 | 0.9986 | 0.9986 | 0
2 | 0.75 | 1000 | -10 | 1 | 0.9988 | 0.9986 | 0.9986 | 0
2 | 0.75 | 1000 | -9 | 1 | 0.9988 | 0.9986 | 0.9986 | 0
2 | 0.75 | 1000 | -8 | 1 | 0.9988 | 0.9986 | 0.9986 | 0
2 | 0.75 | 1000 | -7 | 1 | 0.9988 | 0.9986 | 0.9986 | 0
2 | 0.75 | 1000 | -6 | 1 | 0.9988 | 0.9986 | 0.997 | 0.0004
2 | 0.75 | 1000 | -5 | 1 | 0.9988 | 0.9986 | 0.96324 | 0.00885
2 | 0.75 | 1000 | -4 | 1 | 0.9998 | 0.98784 | 0.80068 | 0.0497
2 | 0.75 | 1000 | -3 | 1 | 0.99785 | 0.90365 | 0.4527 | 0.14015
2 | 0.75 | 1000 | -2 | 1 | 0.97109 | 0.66721 | 0.14112 | 0.2358
2 | 0.75 | 1000 | -1 | 1 | 0.8752 | 0.32119 | 0.026526 | 0.30445
2 | 0.75 | 1000 | 0 | 1 | 0.65953 | 0.10419 | 0.0017963 | 0.36115
2 | 0.75 | 1000 | 1 | 1 | 0.38349 | 0.02007 | 0 | 0.41605
2 | 0.75 | 1000 | 2 | 0.99838 | 0.16224 | 0.0015132 | 0 | 0.4624
2 | 0.75 | 1000 | 3 | 0.98858 | 0.050765 | 0 | 0 | 0.49015
2 | 0.75 | 1000 | 4 | 0.9626 | 0.011445 | 0 | 0 | 0.5064
2 | 0.75 | 1000 | 5 | 0.89682 | 0.0020883 | 0 | 0 | 0.5265
2 | 0.75 | 1000 | 6 | 0.78338 | 0 | 0 | 0 | 0.56055
2 | 0.75 | 1000 | 7 | 0.61757 | 0 | 0 | 0 | 0.61815
2 | 0.75 | 1000 | 8 | 0.42411 | 0 | 0 | 0 | 0.70215
2 | 0.75 | 1000 | 9 | 0.26094 | 0 | 0 | 0 | 0.79305
2 | 0.75 | 1000 | 10 | 0.13682 | 0 | 0 | 0 | 0.87965
2 | 0.75 | 1000 | 11 | 0.062643 | 0 | 0 | 0 | 0.94105
2 | 0.75 | 1000 | 12 | 0.024589 | 0 | 0 | 0 | 0.976
2 | 0.75 | 1000 | 13 | 0.0078613 | 0 | 0 | 0 | 0.9922
2 | 0.75 | 1000 | 14 | 0.0025063 | 0 | 0 | 0 | 0.9975
2 | 0.75 | 1000 | 15 | 0 | 0 | 0 | 0 | 0.9993
2 | 0.75 | 1000 | 16 | 0 | 0 | 0 | 0 | 0.9997
2 | 0.75 | 1000 | 17 | 0 | 0 | 0 | 0 | 0.99985
2 | 0.75 | 1000 | 18 | 0 | 0 | 0 | 0 | 0.99995
2 | 0.75 | 1000 | 19 | 0 | 0 | 0 | 0 | 0.99995
2 | 0.75 | 1000 | 20 | 0 | 0 | 0 | 0 | 1
2 | 0.75 | 1000 | 21 | 0 | 0 | 0 | 0 | 1
2 | 0.75 | 1000 | 22 | 0 | 0 | 0 | 0 | 1
2 | 0.75 | 1000 | 23 | 0 | 0 | 0 | 0 | 1
2 | 0.75 | 1000 | 24 | 0 | 0 | 0 | 0 | 1
2 | 0.75 | 1000 | 25 | 0 | 0 | 0 | 0 | 1
2 | 0.83333 | 1000 | -12 | 1 | 0.9988 | 0.9986 | 0.9986 | 0
2 | 0.83333 | 1000 | -11 | 1 | 0.9988 | 0.9986 | 0.9986 | 0
2 | 0.83333 | 1000 | -10 | 1 | 0.9988 | 0.9986 | 0.9986 | 0
2 | 0.83333 | 1000 | -9 | 1 | 0.9988 | 0.9986 | 0.9986 | 0
2 | 0.83333 | 1000 | -8 | 1 | 0.9988 | 0.9986 | 0.9986 | 0
2 | 0.83333 | 1000 | -7 | 1 | 0.9988 | 0.9986 | 0.9986 | 0
2 | 0.83333 | 1000 | -6 | 1 | 0.9988 | 0.9986 | 0.9982 | 0.0001
2 | 0.83333 | 1000 | -5 | 1 | 0.9988 | 0.9986 | 0.99281 | 0.00145
2 | 0.83333 | 1000 | -4 | 1 | 0.999 | 0.9984 | 0.92987 | 0.0172
2 | 0.83333 | 1000 | -3 | 1 | 0.9994 | 0.97221 | 0.7159 | 0.0713
2 | 0.83333 | 1000 | -2 | 1 | 0.99365 | 0.85659 | 0.34148 | 0.17095
2 | 0.83333 | 1000 | -1 | 1 | 0.95598 | 0.59407 | 0.095314 | 0.2548
2 | 0.83333 | 1000 | 0 | 1 | 0.83155 | 0.26583 | 0.015947 | 0.3175
2 | 0.83333 | 1000 | 1 | 1 | 0.59604 | 0.079989 | 0 | 0.3733
2 | 0.83333 | 1000 | 2 | 1 | 0.3274 | 0.014754 | 0 | 0.4269
2 | 0.83333 | 1000 | 3 | 0.99914 | 0.1414 | 0.0023567 | 0 | 0.46655
2 | 0.83333 | 1000 | 4 | 0.99308 | 0.042332 | 0 | 0 | 0.4912
2 | 0.83333 | 1000 | 5 | 0.97844 | 0.0087423 | 0 | 0 | 0.50315
2 | 0.83333 | 1000 | 6 | 0.94507 | 0.0033113 | 0 | 0 | 0.5131
2 | 0.83333 | 1000 | 7 | 0.87855 | 0 | 0 | 0 | 0.5321
2 | 0.83333 | 1000 | 8 | 0.77087 | 0 | 0 | 0 | 0.56455
2 | 0.83333 | 1000 | 9 | 0.62414 | 0 | 0 | 0 | 0.61565
2 | 0.83333 | 1000 | 10 | 0.44978 | 0 | 0 | 0 | 0.6897
2 | 0.83333 | 1000 | 11 | 0.28964 | 0 | 0 | 0 | 0.7754
2 | 0.83333 | 1000 | 12 | 0.16333 | 0 | 0 | 0 | 0.8596
2 | 0.83333 | 1000 | 13 | 0.08149 | 0 | 0 | 0 | 0.92465
2 | 0.83333 | 1000 | 14 | 0.035463 | 0 | 0 | 0 | 0.96575
2 | 0.83333 | 1000 | 15 | 0.012248 | 0 | 0 | 0 | 0.9879
2 | 0.83333 | 1000 | 16 | 0.0044194 | 0 | 0 | 0 | 0.9956
2 | 0.83333 | 1000 | 17 | 0.0013518 | 0 | 0 | 0 | 0.99865
2 | 0.83333 | 1000 | 18 | 0 | 0 | 0 | 0 | 0.99955
2 | 0.83333 | 1000 | 19 | 0 | 0 | 0 | 0 | 0.9998
2 | 0.83333 | 1000 | 20 | 0 | 0 | 0 | 0 | 0.99995
2 | 0.83333 | 1000 | 21 | 0 | 0 | 0 | 0 | 0.99995
2 | 0.83333 | 1000 | 22 | 0 | 0 | 0 | 0 | 0.99995
2 | 0.83333 | 1000 | 23 | 0 | 0 | 0 | 0 | 1
2 | 0.83333 | 1000 | 24 | 0 | 0 | 0 | 0 | 1
2 | 0.83333 | 1000 | 25 | 0 | 0 | 0 | 0 | 1
2 | 0.83333 | 1000 | 26 | 0 | 0 | 0 | 0 | 1
2 | 0.83333 | 1000 | 27 | 0 | 0 | 0 | 0 | 1
2 | 0.88889 | 1000 | -12 | 1 | 0.9988 | 0.9986 | 0.9986 | 0
2 | 0.88889 | 1000 | -11 | 1 | 0.9988 | 0.9986 | 0.9986 | 0
2 | 0.88889 | 1000 | -10 | 1 | 0.9988 | 0.9986 | 0.9986 | 0
2 | 0.88889 | 1000 | -9 | 1 | 0.9988 | 0.9986 | 0.9986 | 0
2 | 0.88889 | 1000 | -8 | 1 | 0.9988 | 0.9986 | 0.9986 | 0
2 | 0.88889 | 1000 | -7 | 1 | 0.9988 | 0.9986 | 0.9986 | 0
2 | 0.88889 | 1000 | -6 | 1 | 0.9988 | 0.9986 | 0.9986 | 0
2 | 0.88889 | 1000 | -5 | 1 | 0.9988 | 0.9986 | 0.997 | 0.0004
2 | 0.88889 | 1000 | -4 | 1 | 0.9988 | 0.9986 | 0.97063 | 0.007
2 | 0.88889 | 1000 | -3 | 1 | 0.9994 | 0.98904 | 0.83333 | 0.0415
2 | 0.88889 | 1000 | -2 | 1 | 0.99686 | 0.92742 | 0.51079 | 0.1244
2 | 0.88889 | 1000 | -1 | 1 | 0.98035 | 0.72785 | 0.18521 | 0.21965
2 | 0.88889 | 1000 | 0 | 1 | 0.90135 | 0.42119 | 0.042518 | 0.288
2 | 0.88889 | 1000 | 1 | 1 | 0.73141 | 0.16199 | 0.0044837 | 0.3439
2 | 0.88889 | 1000 | 2 | 1 | 0.47096 | 0.038389 | 0 | 0.3984
2 | 0.88889 | 1000 | 3 | 0.99989 | 0.23005 | 0.0058127 | 0 | 0.44725
2 | 0.88889 | 1000 | 4 | 0.99896 | 0.084062 | 0 | 0 | 0.4799
2 | 0.88889 | 1000 | 5 | 0.99576 | 0.024641 | 0 | 0 | 0.4948
2 | 0.88889 | 1000 | 6 | 0.98675 | 0.0060763 | 0 | 0 | 0.50165
2 | 0.88889 | 1000 | 7 | 0.96975 | 0.0013796 | 0 | 0 | 0.50725
2 | 0.88889 | 1000 | 8 | 0.93077 | 0 | 0 | 0 | 0.5177
2 | 0.88889 | 1000 | 9 | 0.86636 | 0 | 0 | 0 | 0.53575
2 | 0.88889 | 1000 | 10 | 0.77377 | 0 | 0 | 0 | 0.56365
2 | 0.88889 | 1000 | 11 | 0.64266 | 0 | 0 | 0 | 0.60875
2 | 0.88889 | 1000 | 12 | 0.47929 | 0 | 0 | 0 | 0.676
2 | 0.88889 | 1000 | 13 | 0.32935 | 0 | 0 | 0 | 0.75225
2 | 0.88889 | 1000 | 14 | 0.20237 | 0 | 0 | 0 | 0.83165
2 | 0.88889 | 1000 | 15 | 0.10939 | 0 | 0 | 0 | 0.9014
2 | 0.88889 | 1000 | 16 | 0.052909 | 0 | 0 | 0 | 0.94975
2 | 0.88889 | 1000 | 17 | 0.021346 | 0 | 0 | 0 | 0.9791
2 | 0.88889 | 1000 | 18 | 0.0083186 | 0 | 0 | 0 | 0.99175
2 | 0.88889 | 1000 | 19 | 0.00316 | 0 | 0 | 0 | 0.99685
2 | 0.88889 | 1000 | 20 | 0.001001 | 0 | 0 | 0 | 0.999
2 | 0.88889 | 1000 | 21 | 0 | 0 | 0 | 0 | 0.9996
2 | 0.88889 | 1000 | 22 | 0 | 0 | 0 | 0 | 0.9996
2 | 0.88889 | 1000 | 23 | 0 | 0 | 0 | 0 | 0.99985
2 | 0.88889 | 1000 | 24 | 0 | 0 | 0 | 0 | 0.9999
2 | 0.88889 | 1000 | 25 | 0 | 0 | 0 | 0 | 0.9999
2 | 0.88889 | 1000 | 26 | 0 | 0 | 0 | 0 | 1
2 | 0.88889 | 1000 | 27 | 0 | 0 | 0 | 0 | 1

## EVA 300KMPH Polar List32
QAM | Rate | Info Blocklength | EsN0 | 1TX BLER | 2TX BLER | 3TX BLER | 4TX BLER | Throughput
2 | 0.66667 | 100 | -13 | 1 | 0.9988 | 0.9986 | 0.9986 | 0
2 | 0.66667 | 100 | -12 | 1 | 0.9988 | 0.9986 | 0.9986 | 0
2 | 0.66667 | 100 | -11 | 1 | 0.999 | 0.9984 | 0.9982 | 0.0001
2 | 0.66667 | 100 | -10 | 1 | 0.9992 | 0.9982 | 0.9958 | 0.0007
2 | 0.66667 | 100 | -9 | 1 | 0.9996 | 0.9976 | 0.98741 | 0.00285
2 | 0.66667 | 100 | -8 | 1 | 0.99801 | 0.99182 | 0.95892 | 0.01005
2 | 0.66667 | 100 | -7 | 1 | 0.99504 | 0.97283 | 0.88992 | 0.02745
2 | 0.66667 | 100 | -6 | 0.99961 | 0.98241 | 0.92769 | 0.75005 | 0.06365
2 | 0.66667 | 100 | -5 | 0.99678 | 0.95154 | 0.83854 | 0.56786 | 0.11385
2 | 0.66667 | 100 | -4 | 0.99047 | 0.8927 | 0.71208 | 0.37797 | 0.17285
2 | 0.66667 | 100 | -3 | 0.97947 | 0.80638 | 0.55366 | 0.21616 | 0.23445
2 | 0.66667 | 100 | -2 | 0.95585 | 0.70058 | 0.39963 | 0.10434 | 0.2929
2 | 0.66667 | 100 | -1 | 0.91457 | 0.56045 | 0.25505 | 0.043941 | 0.35
2 | 0.66667 | 100 | 0 | 0.86011 | 0.43519 | 0.15101 | 0.019565 | 0.4006
2 | 0.66667 | 100 | 1 | 0.79369 | 0.29884 | 0.077015 | 0.0055321 | 0.45835
2 | 0.66667 | 100 | 2 | 0.71732 | 0.20186 | 0.038258 | 0.00088063 | 0.5103
2 | 0.66667 | 100 | 3 | 0.63452 | 0.12422 | 0.017404 | 0.00035518 | 0.56275
2 | 0.66667 | 100 | 4 | 0.54503 | 0.072541 | 0.0053554 | 0 | 0.61615
2 | 0.66667 | 100 | 5 | 0.45714 | 0.037023 | 0.0018699 | 7.4794e-05 | 0.66835
2 | 0.66667 | 100 | 6 | 0.3755 | 0.018977 | 0.0011163 | 0 | 0.7165
2 | 0.66667 | 100 | 7 | 0.30164 | 0.0087811 | 0.00039318 | 0 | 0.76285
2 | 0.66667 | 100 | 8 | 0.23363 | 0.0044571 | 6.1904e-05 | 0 | 0.80765
2 | 0.66667 | 100 | 9 | 0.17477 | 0.0013525 | 0 | 0 | 0.85025
2 | 0.66667 | 100 | 10 | 0.13253 | 0.00022654 | 0 | 0 | 0.8828
2 | 0.66667 | 100 | 11 | 0.091236 | 0.00010913 | 0 | 0 | 0.9163
2 | 0.66667 | 100 | 12 | 0.066556 | 5.333e-05 | 0 | 0 | 0.93755
2 | 0.66667 | 100 | 13 | 0.046734 | 0 | 0 | 0 | 0.95535
2 | 0.66667 | 100 | 14 | 0.029495 | 0 | 0 | 0 | 0.97135
2 | 0.66667 | 100 | 15 | 0.018071 | 0 | 0 | 0 | 0.98225
2 | 0.66667 | 100 | 16 | 0.011173 | 0 | 0 | 0 | 0.98895
2 | 0.66667 | 100 | 17 | 0.0063906 | 0 | 0 | 0 | 0.99365
2 | 0.66667 | 100 | 18 | 0.0037137 | 0 | 0 | 0 | 0.9963
2 | 0.66667 | 100 | 19 | 0.0021044 | 0 | 0 | 0 | 0.9979
2 | 0.66667 | 100 | 20 | 0.0011012 | 0 | 0 | 0 | 0.9989
2 | 0.66667 | 100 | 21 | 0.00075056 | 0 | 0 | 0 | 0.99925
2 | 0.66667 | 100 | 22 | 0.00035012 | 0 | 0 | 0 | 0.99965
2 | 0.66667 | 100 | 23 | 0.00010001 | 0 | 0 | 0 | 0.9999
2 | 0.66667 | 100 | 24 | 5.0003e-05 | 0 | 0 | 0 | 0.99995
2 | 0.66667 | 100 | 25 | 0.00010001 | 0 | 0 | 0 | 0.9999
2 | 0.66667 | 100 | 26 | 0 | 0 | 0 | 0 | 1
2 | 0.66667 | 600 | -13 | 1 | 0.9988 | 0.9986 | 0.9986 | 0
2 | 0.66667 | 600 | -12 | 1 | 0.9988 | 0.9986 | 0.9986 | 0
2 | 0.66667 | 600 | -11 | 1 | 0.9988 | 0.9986 | 0.9986 | 0
2 | 0.66667 | 600 | -10 | 1 | 0.9988 | 0.9986 | 0.9986 | 0
2 | 0.66667 | 600 | -9 | 1 | 0.9988 | 0.9986 | 0.9982 | 0.0001
2 | 0.66667 | 600 | -8 | 1 | 0.9988 | 0.9986 | 0.9966 | 0.0005
2 | 0.66667 | 600 | -7 | 1 | 0.999 | 0.9984 | 0.98122 | 0.00435
2 | 0.66667 | 600 | -6 | 1 | 0.9994 | 0.99641 | 0.88516 | 0.0284
2 | 0.66667 | 600 | -5 | 1 | 0.99723 | 0.9675 | 0.63991 | 0.09055
2 | 0.66667 | 600 | -4 | 1 | 0.98559 | 0.85747 | 0.3179 | 0.1772
2 | 0.66667 | 600 | -3 | 1 | 0.93437 | 0.65268 | 0.10292 | 0.2499
2 | 0.66667 | 600 | -2 | 0.99904 | 0.81457 | 0.39541 | 0.021174 | 0.30485
2 | 0.66667 | 600 | -1 | 0.99538 | 0.62082 | 0.18315 | 0.0025185 | 0.3561
2 | 0.66667 | 600 | 0 | 0.98171 | 0.39346 | 0.06452 | 0.00024393 | 0.4097
2 | 0.66667 | 600 | 1 | 0.95142 | 0.20552 | 0.017172 | 0 | 0.45985
2 | 0.66667 | 600 | 2 | 0.89502 | 0.086227 | 0.0036714 | 0 | 0.5037
2 | 0.66667 | 600 | 3 | 0.80274 | 0.026715 | 0.00054895 | 0 | 0.5464
2 | 0.66667 | 600 | 4 | 0.66027 | 0.0076718 | 0 | 0 | 0.5995
2 | 0.66667 | 600 | 5 | 0.5162 | 0.0013656 | 0 | 0 | 0.6589
2 | 0.66667 | 600 | 6 | 0.37135 | 0.00034289 | 0 | 0 | 0.729
2 | 0.66667 | 600 | 7 | 0.24459 | 6.222e-05 | 0 | 0 | 0.8034
2 | 0.66667 | 600 | 8 | 0.15128 | 0 | 0 | 0 | 0.8686
2 | 0.66667 | 600 | 9 | 0.080259 | 0 | 0 | 0 | 0.9257
2 | 0.66667 | 600 | 10 | 0.038959 | 0 | 0 | 0 | 0.9625
2 | 0.66667 | 600 | 11 | 0.018019 | 0 | 0 | 0 | 0.9823
2 | 0.66667 | 600 | 12 | 0.0073029 | 0 | 0 | 0 | 0.99275
2 | 0.66667 | 600 | 13 | 0.0028079 | 0 | 0 | 0 | 0.9972
2 | 0.66667 | 600 | 14 | 0.001001 | 0 | 0 | 0 | 0.999
2 | 0.66667 | 600 | 15 | 0.00030009 | 0 | 0 | 0 | 0.9997
2 | 0.66667 | 600 | 16 | 5.0003e-05 | 0 | 0 | 0 | 0.99995
2 | 0.66667 | 600 | 17 | 0 | 0 | 0 | 0 | 1
2 | 0.66667 | 600 | 18 | 5.0003e-05 | 0 | 0 | 0 | 0.99995
2 | 0.66667 | 600 | 19 | 0 | 0 | 0 | 0 | 1
2 | 0.66667 | 600 | 20 | 0 | 0 | 0 | 0 | 1
2 | 0.66667 | 600 | 21 | 0 | 0 | 0 | 0 | 1
2 | 0.66667 | 600 | 22 | 0 | 0 | 0 | 0 | 1
2 | 0.66667 | 600 | 23 | 0 | 0 | 0 | 0 | 1
2 | 0.66667 | 600 | 24 | 0 | 0 | 0 | 0 | 1
2 | 0.66667 | 600 | 25 | 0 | 0 | 0 | 0 | 1
2 | 0.66667 | 600 | 26 | 0 | 0 | 0 | 0 | 1

## EVA 300KMPH Polar List8
QAM | Rate | Info Blocklength | EsN0 | 1TX BLER | 2TX BLER | 3TX BLER | 4TX BLER | Throughput
2 | 0.66667 | 100 | -13 | 1 | 0.9988 | 0.9986 | 0.9986 | 0
2 | 0.66667 | 100 | -12 | 1 | 0.9988 | 0.9986 | 0.9986 | 0
2 | 0.66667 | 100 | -11 | 1 | 0.9988 | 0.9986 | 0.998 | 0.00015
2 | 0.66667 | 100 | -10 | 1 | 0.9988 | 0.9986 | 0.9968 | 0.00045
2 | 0.66667 | 100 | -9 | 1 | 0.9992 | 0.9982 | 0.99241 | 0.00155
2 | 0.66667 | 100 | -8 | 1 | 0.9988 | 0.99282 | 0.96468 | 0.00855
2 | 0.66667 | 100 | -7 | 1 | 0.99682 | 0.9823 | 0.91567 | 0.02085
2 | 0.66667 | 100 | -6 | 0.9998 | 0.98605 | 0.94595 | 0.79461 | 0.052
2 | 0.66667 | 100 | -5 | 0.99846 | 0.96633 | 0.88419 | 0.63717 | 0.09395
2 | 0.66667 | 100 | -4 | 0.99319 | 0.91696 | 0.77297 | 0.44614 | 0.15025
2 | 0.66667 | 100 | -3 | 0.98376 | 0.84085 | 0.63176 | 0.26715 | 0.21195
2 | 0.66667 | 100 | -2 | 0.96431 | 0.73878 | 0.46979 | 0.14338 | 0.2698
2 | 0.66667 | 100 | -1 | 0.92049 | 0.60986 | 0.32018 | 0.063123 | 0.3285
2 | 0.66667 | 100 | 0 | 0.87149 | 0.47035 | 0.19822 | 0.026159 | 0.3833
2 | 0.66667 | 100 | 1 | 0.812 | 0.3489 | 0.1166 | 0.0077431 | 0.43565
2 | 0.66667 | 100 | 2 | 0.73243 | 0.23618 | 0.057322 | 0.0030383 | 0.492
2 | 0.66667 | 100 | 3 | 0.6462 | 0.14834 | 0.028064 | 0.00036447 | 0.5484
2 | 0.66667 | 100 | 4 | 0.5576 | 0.087933 | 0.0121 | 0.00016575 | 0.60315
2 | 0.66667 | 100 | 5 | 0.4736 | 0.047612 | 0.0048833 | 0 | 0.65525
2 | 0.66667 | 100 | 6 | 0.39425 | 0.027042 | 0.0021349 | 0 | 0.7025
2 | 0.66667 | 100 | 7 | 0.31589 | 0.012086 | 0.00033203 | 0 | 0.7528
2 | 0.66667 | 100 | 8 | 0.25173 | 0.0052797 | 0.00018856 | 0 | 0.7954
2 | 0.66667 | 100 | 9 | 0.18632 | 0.0023773 | 0 | 0 | 0.84125
2 | 0.66667 | 100 | 10 | 0.14282 | 0.00068607 | 0 | 0 | 0.8745
2 | 0.66667 | 100 | 11 | 0.099829 | 0.00022001 | 0 | 0 | 0.90905
2 | 0.66667 | 100 | 12 | 0.075211 | 0 | 0 | 0 | 0.93005
2 | 0.66667 | 100 | 13 | 0.050583 | 0 | 0 | 0 | 0.95185
2 | 0.66667 | 100 | 14 | 0.031619 | 0 | 0 | 0 | 0.96935
2 | 0.66667 | 100 | 15 | 0.020408 | 0 | 0 | 0 | 0.98
2 | 0.66667 | 100 | 16 | 0.013171 | 0 | 0 | 0 | 0.987
2 | 0.66667 | 100 | 17 | 0.0089799 | 0 | 0 | 0 | 0.9911
2 | 0.66667 | 100 | 18 | 0.0046717 | 0 | 0 | 0 | 0.99535
2 | 0.66667 | 100 | 19 | 0.0028079 | 0 | 0 | 0 | 0.9972
2 | 0.66667 | 100 | 20 | 0.0015023 | 0 | 0 | 0 | 0.9985
2 | 0.66667 | 100 | 21 | 0.0010511 | 0 | 0 | 0 | 0.99895
2 | 0.66667 | 100 | 22 | 0.00040016 | 0 | 0 | 0 | 0.9996
2 | 0.66667 | 100 | 23 | 0.00015002 | 0 | 0 | 0 | 0.99985
2 | 0.66667 | 100 | 24 | 0.00010001 | 0 | 0 | 0 | 0.9999
2 | 0.66667 | 100 | 25 | 0.00010001 | 0 | 0 | 0 | 0.9999
2 | 0.66667 | 100 | 26 | 0 | 0 | 0 | 0 | 1
2 | 0.66667 | 600 | -13 | 1 | 0.9988 | 0.9986 | 0.9986 | 0
2 | 0.66667 | 600 | -12 | 1 | 0.9988 | 0.9986 | 0.9986 | 0
2 | 0.66667 | 600 | -11 | 1 | 0.9988 | 0.9986 | 0.9986 | 0
2 | 0.66667 | 600 | -10 | 1 | 0.9988 | 0.9986 | 0.9986 | 0
2 | 0.66667 | 600 | -9 | 1 | 0.9988 | 0.9986 | 0.9984 | 5e-05
2 | 0.66667 | 600 | -8 | 1 | 0.9988 | 0.9986 | 0.998 | 0.00015
2 | 0.66667 | 600 | -7 | 1 | 0.9988 | 0.9986 | 0.98721 | 0.00285
2 | 0.66667 | 600 | -6 | 1 | 0.9994 | 0.9968 | 0.91011 | 0.02225
2 | 0.66667 | 600 | -5 | 1 | 0.99722 | 0.97696 | 0.69805 | 0.0757
2 | 0.66667 | 600 | -4 | 1 | 0.98972 | 0.88966 | 0.37929 | 0.15975
2 | 0.66667 | 600 | -3 | 1 | 0.95022 | 0.7112 | 0.13745 | 0.23535
2 | 0.66667 | 600 | -2 | 1 | 0.8448 | 0.45506 | 0.028699 | 0.2941
2 | 0.66667 | 600 | -1 | 0.99726 | 0.66878 | 0.21985 | 0.0041835 | 0.3449
2 | 0.66667 | 600 | 0 | 0.98419 | 0.43694 | 0.088844 | 0.00062743 | 0.3981
2 | 0.66667 | 600 | 1 | 0.95663 | 0.24872 | 0.024638 | 0 | 0.44835
2 | 0.66667 | 600 | 2 | 0.90799 | 0.10807 | 0.004343 | 0 | 0.49485
2 | 0.66667 | 600 | 3 | 0.82486 | 0.039728 | 0.00074606 | 0 | 0.53605
2 | 0.66667 | 600 | 4 | 0.69511 | 0.00989 | 0.00034104 | 0 | 0.58635
2 | 0.66667 | 600 | 5 | 0.54863 | 0.00287 | 7.7568e-05 | 0 | 0.64445
2 | 0.66667 | 600 | 6 | 0.40533 | 0.00049199 | 0 | 0 | 0.7113
2 | 0.66667 | 600 | 7 | 0.2746 | 0.00019118 | 0 | 0 | 0.7844
2 | 0.66667 | 600 | 8 | 0.17054 | 0 | 0 | 0 | 0.8543
2 | 0.66667 | 600 | 9 | 0.095585 | 0 | 0 | 0 | 0.91275
2 | 0.66667 | 600 | 10 | 0.046734 | 0 | 0 | 0 | 0.95535
2 | 0.66667 | 600 | 11 | 0.023175 | 0 | 0 | 0 | 0.97735
2 | 0.66667 | 600 | 12 | 0.0093873 | 0 | 0 | 0 | 0.9907
2 | 0.66667 | 600 | 13 | 0.0038649 | 0 | 0 | 0 | 0.99615
2 | 0.66667 | 600 | 14 | 0.0011012 | 0 | 0 | 0 | 0.9989
2 | 0.66667 | 600 | 15 | 0.00040016 | 0 | 0 | 0 | 0.9996
2 | 0.66667 | 600 | 16 | 5.0003e-05 | 0 | 0 | 0 | 0.99995
2 | 0.66667 | 600 | 17 | 0 | 0 | 0 | 0 | 1
2 | 0.66667 | 600 | 18 | 5.0003e-05 | 0 | 0 | 0 | 0.99995
2 | 0.66667 | 600 | 19 | 0 | 0 | 0 | 0 | 1
2 | 0.66667 | 600 | 20 | 0 | 0 | 0 | 0 | 1
2 | 0.66667 | 600 | 21 | 0 | 0 | 0 | 0 | 1
2 | 0.66667 | 600 | 22 | 0 | 0 | 0 | 0 | 1
2 | 0.66667 | 600 | 23 | 0 | 0 | 0 | 0 | 1
2 | 0.66667 | 600 | 24 | 0 | 0 | 0 | 0 | 1
2 | 0.66667 | 600 | 25 | 0 | 0 | 0 | 0 | 1
2 | 0.66667 | 600 | 26 | 0 | 0 | 0 | 0 | 1

## EVA 300KMPH Turbo
QAM | Rate | Info Blocklength | EsN0 | 1TX BLER | 2TX BLER | 3TX BLER | 4TX BLER | Throughput
2 | 0.66667 | 100 | -8 | 1 | 0.9984 | 0.9958 | 0.98721 | 0.0032014
2 | 0.66667 | 100 | -7 | 0.9998 | 0.9972 | 0.99121 | 0.96004 | 0.01002
2 | 0.66667 | 100 | -6 | 0.9998 | 0.99081 | 0.97003 | 0.89031 | 0.027695
2 | 0.66667 | 100 | -5 | 0.9994 | 0.97463 | 0.91648 | 0.75225 | 0.063681
2 | 0.66667 | 100 | -4 | 0.9966 | 0.93506 | 0.82617 | 0.56943 | 0.11458
2 | 0.66667 | 100 | -3 | 0.99241 | 0.87273 | 0.68971 | 0.38142 | 0.17401
2 | 0.66667 | 100 | -2 | 0.98262 | 0.78202 | 0.52448 | 0.21199 | 0.23958
2 | 0.66667 | 100 | -1 | 0.95804 | 0.66374 | 0.36623 | 0.11009 | 0.29783
2 | 0.66667 | 100 | 0 | 0.91848 | 0.52148 | 0.21738 | 0.045554 | 0.35917
2 | 0.66667 | 100 | 1 | 0.86753 | 0.38561 | 0.12388 | 0.017183 | 0.41347
2 | 0.66667 | 100 | 2 | 0.78961 | 0.27033 | 0.063536 | 0.0041958 | 0.46895
2 | 0.66667 | 100 | 3 | 0.71808 | 0.17163 | 0.028771 | 0.0005994 | 0.52093
2 | 0.66667 | 100 | 4 | 0.63097 | 0.10829 | 0.013187 | 0.0003996 | 0.5704
2 | 0.66667 | 100 | 5 | 0.55005 | 0.067932 | 0.0051948 | 0.0003996 | 0.61583
2 | 0.66667 | 100 | 6 | 0.47293 | 0.031169 | 0.0011988 | 0.0001998 | 0.66419
2 | 0.66667 | 100 | 7 | 0.3998 | 0.012587 | 0.000999 | 0 | 0.70752
2 | 0.66667 | 100 | 8 | 0.31648 | 0.0081918 | 0 | 0 | 0.7549
2 | 0.66667 | 100 | 9 | 0.26054 | 0.0021978 | 0 | 0 | 0.79193
2 | 0.66667 | 100 | 10 | 0.19441 | 0.0011988 | 0 | 0 | 0.8364
2 | 0.66667 | 100 | 11 | 0.16104 | 0 | 0 | 0 | 0.8613
2 | 0.66667 | 100 | 12 | 0.11508 | 0.0001998 | 0 | 0 | 0.89663
2 | 0.66667 | 100 | 13 | 0.077722 | 0 | 0 | 0 | 0.92788
2 | 0.66667 | 100 | 14 | 0.052547 | 0 | 0 | 0 | 0.95008
2 | 0.66667 | 100 | 15 | 0.04016 | 0 | 0 | 0 | 0.96139
2 | 0.66667 | 100 | 16 | 0.01998 | 0 | 0 | 0 | 0.98041
2 | 0.66667 | 100 | 17 | 0.014785 | 0 | 0 | 0 | 0.98543
2 | 0.66667 | 100 | 18 | 0.013187 | 0 | 0 | 0 | 0.98698
2 | 0.66667 | 100 | 19 | 0.005994 | 0 | 0 | 0 | 0.99404
2 | 0.66667 | 100 | 20 | 0.004995 | 0 | 0 | 0 | 0.99503
2 | 0.66667 | 100 | 21 | 0.0015984 | 0 | 0 | 0 | 0.9984
2 | 0.66667 | 100 | 22 | 0.001998 | 0 | 0 | 0 | 0.99801
2 | 0.66667 | 100 | 23 | 0.0005994 | 0 | 0 | 0 | 0.9994
2 | 0.66667 | 100 | 24 | 0 | 0 | 0 | 0 | 1
2 | 0.66667 | 100 | 25 | 0 | 0 | 0 | 0 | 1
2 | 0.66667 | 100 | 26 | 0 | 0 | 0 | 0 | 1
2 | 0.66667 | 100 | 27 | 0.0001998 | 0 | 0 | 0 | 0.9998
2 | 0.66667 | 100 | 28 | 0 | 0 | 0 | 0 | 1
2 | 0.66667 | 100 | 29 | 0 | 0 | 0 | 0 | 1
2 | 0.66667 | 100 | 30 | 0.0001998 | 0 | 0 | 0 | 0.9998
2 | 0.66667 | 100 | 31 | 0 | 0 | 0 | 0 | 1
2 | 0.66667 | 100 | 32 | 0 | 0 | 0 | 0 | 1
2 | 0.66667 | 100 | 33 | 0 | 0 | 0 | 0 | 1
2 | 0.66667 | 100 | 34 | 0 | 0 | 0 | 0 | 1
2 | 0.66667 | 100 | 35 | 0 | 0 | 0 | 0 | 1
2 | 0.66667 | 100 | 36 | 0 | 0 | 0 | 0 | 1
2 | 0.66667 | 100 | 37 | 0 | 0 | 0 | 0 | 1
2 | 0.66667 | 600 | -8 | 1 | 0.9988 | 0.9986 | 0.9986 | 0.00034988
2 | 0.66667 | 600 | -7 | 1 | 0.9988 | 0.9984 | 0.9962 | 0.00094972
2 | 0.66667 | 600 | -6 | 1 | 0.9988 | 0.9966 | 0.96743 | 0.0081512
2 | 0.66667 | 600 | -5 | 1 | 0.9978 | 0.98302 | 0.83057 | 0.042562
2 | 0.66667 | 600 | -4 | 1 | 0.98881 | 0.91628 | 0.54585 | 0.1163
2 | 0.66667 | 600 | -3 | 1 | 0.95445 | 0.73147 | 0.24316 | 0.20533
2 | 0.66667 | 600 | -2 | 0.9998 | 0.85954 | 0.45614 | 0.065335 | 0.28191
2 | 0.66667 | 600 | -1 | 0.9986 | 0.68811 | 0.22398 | 0.011389 | 0.33965
2 | 0.66667 | 600 | 0 | 0.99341 | 0.45075 | 0.071129 | 0.0017982 | 0.39685
2 | 0.66667 | 600 | 1 | 0.97682 | 0.25894 | 0.016184 | 0 | 0.44406
2 | 0.66667 | 600 | 2 | 0.93886 | 0.11149 | 0.0023976 | 0 | 0.48715
2 | 0.66667 | 600 | 3 | 0.87532 | 0.037962 | 0.0001998 | 0 | 0.52261
2 | 0.66667 | 600 | 4 | 0.77702 | 0.012188 | 0 | 0 | 0.55891
2 | 0.66667 | 600 | 5 | 0.61359 | 0.0017982 | 0 | 0 | 0.61905
2 | 0.66667 | 600 | 6 | 0.48551 | 0.000999 | 0 | 0 | 0.67272
2 | 0.66667 | 600 | 7 | 0.33546 | 0 | 0 | 0 | 0.7488
2 | 0.66667 | 600 | 8 | 0.22717 | 0 | 0 | 0 | 0.81488
2 | 0.66667 | 600 | 9 | 0.13986 | 0 | 0 | 0 | 0.8773
2 | 0.66667 | 600 | 10 | 0.07013 | 0 | 0 | 0 | 0.93447
2 | 0.66667 | 600 | 11 | 0.031968 | 0 | 0 | 0 | 0.96902
2 | 0.66667 | 600 | 12 | 0.017383 | 0 | 0 | 0 | 0.98291
2 | 0.66667 | 600 | 13 | 0.0063936 | 0 | 0 | 0 | 0.99365
2 | 0.66667 | 600 | 14 | 0.0013986 | 0 | 0 | 0 | 0.9986
2 | 0.66667 | 600 | 15 | 0.0003996 | 0 | 0 | 0 | 0.9996
2 | 0.66667 | 600 | 16 | 0.0003996 | 0 | 0 | 0 | 0.9996
2 | 0.66667 | 600 | 17 | 0 | 0 | 0 | 0 | 1
2 | 0.66667 | 600 | 18 | 0 | 0 | 0 | 0 | 1
2 | 0.66667 | 600 | 19 | 0 | 0 | 0 | 0 | 1
2 | 0.66667 | 600 | 20 | 0 | 0 | 0 | 0 | 1
2 | 0.66667 | 600 | 21 | 0 | 0 | 0 | 0 | 1
2 | 0.66667 | 600 | 22 | 0 | 0 | 0 | 0 | 1
2 | 0.66667 | 600 | 23 | 0 | 0 | 0 | 0 | 1
2 | 0.66667 | 600 | 24 | 0 | 0 | 0 | 0 | 1
2 | 0.66667 | 600 | 25 | 0 | 0 | 0 | 0 | 1
2 | 0.66667 | 600 | 26 | 0 | 0 | 0 | 0 | 1
2 | 0.66667 | 600 | 27 | 0 | 0 | 0 | 0 | 1
2 | 0.66667 | 600 | 28 | 0 | 0 | 0 | 0 | 1
2 | 0.66667 | 600 | 29 | 0 | 0 | 0 | 0 | 1
2 | 0.66667 | 600 | 30 | 0 | 0 | 0 | 0 | 1
2 | 0.66667 | 600 | 31 | 0 | 0 | 0 | 0 | 1
2 | 0.66667 | 600 | 32 | 0 | 0 | 0 | 0 | 1
2 | 0.66667 | 600 | 33 | 0 | 0 | 0 | 0 | 1
2 | 0.66667 | 600 | 34 | 0 | 0 | 0 | 0 | 1
2 | 0.66667 | 600 | 35 | 0 | 0 | 0 | 0 | 1
2 | 0.66667 | 600 | 36 | 0 | 0 | 0 | 0 | 1
2 | 0.66667 | 600 | 37 | 0 | 0 | 0 | 0 | 1

## EVA 300KMPH LDPC 1
QAM | Rate | Info Blocklength | EsN0 | 1TX BLER | 2TX BLER | 3TX BLER | 4TX BLER | Throughput
2 | 0.66667 | 100 | -15 | 1 | 0.9988 | 0.9986 | 0.9986 | 0
2 | 0.66667 | 100 | -14 | 1 | 0.9988 | 0.9986 | 0.9986 | 0
2 | 0.66667 | 100 | -13 | 1 | 0.9988 | 0.9986 | 0.9986 | 0
2 | 0.66667 | 100 | -12 | 1 | 0.9988 | 0.9986 | 0.9986 | 0
2 | 0.66667 | 100 | -11 | 1 | 0.9988 | 0.9986 | 0.9986 | 0
2 | 0.66667 | 100 | -10 | 1 | 0.9988 | 0.9986 | 0.9986 | 0
2 | 0.66667 | 100 | -9 | 1 | 0.999 | 0.9984 | 0.9964 | 0.00055
2 | 0.66667 | 100 | -8 | 1 | 0.9992 | 0.9968 | 0.99201 | 0.0018
2 | 0.66667 | 100 | -7 | 0.9998 | 0.9988 | 0.98645 | 0.96534 | 0.00845
2 | 0.66667 | 100 | -6 | 1 | 0.99525 | 0.96477 | 0.90103 | 0.0247
2 | 0.66667 | 100 | -5 | 0.99845 | 0.97869 | 0.89849 | 0.77276 | 0.05835
2 | 0.66667 | 100 | -4 | 0.99718 | 0.95214 | 0.80518 | 0.59947 | 0.1065
2 | 0.66667 | 100 | -3 | 0.988 | 0.88936 | 0.65237 | 0.39262 | 0.17195
2 | 0.66667 | 100 | -2 | 0.97364 | 0.79253 | 0.46863 | 0.22995 | 0.2379
2 | 0.66667 | 100 | -1 | 0.94562 | 0.69085 | 0.31993 | 0.11571 | 0.2989
2 | 0.66667 | 100 | 0 | 0.90803 | 0.56804 | 0.20579 | 0.052018 | 0.35335
2 | 0.66667 | 100 | 1 | 0.84637 | 0.42372 | 0.10507 | 0.018402 | 0.4131
2 | 0.66667 | 100 | 2 | 0.77778 | 0.30878 | 0.048671 | 0.0053367 | 0.4657
2 | 0.66667 | 100 | 3 | 0.70293 | 0.20206 | 0.020793 | 0.0019253 | 0.51815
2 | 0.66667 | 100 | 4 | 0.62068 | 0.13004 | 0.0080893 | 0.00043964 | 0.56825
2 | 0.66667 | 100 | 5 | 0.53071 | 0.076391 | 0.0028979 | 0 | 0.6211
2 | 0.66667 | 100 | 6 | 0.45283 | 0.041935 | 0.000598 | 0 | 0.66865
2 | 0.66667 | 100 | 7 | 0.37269 | 0.02062 | 6.9662e-05 | 0 | 0.71765
2 | 0.66667 | 100 | 8 | 0.30283 | 0.0091171 | 6.5591e-05 | 0 | 0.76215
2 | 0.66667 | 100 | 9 | 0.23884 | 0.0046624 | 6.2166e-05 | 0 | 0.8041
2 | 0.66667 | 100 | 10 | 0.18313 | 0.0015399 | 0 | 0 | 0.8441
2 | 0.66667 | 100 | 11 | 0.13494 | 0.00090868 | 0 | 0 | 0.8804
2 | 0.66667 | 100 | 12 | 0.095807 | 0.00038367 | 0 | 0 | 0.91225
2 | 0.66667 | 100 | 13 | 0.071123 | 0 | 0 | 0 | 0.9336
2 | 0.66667 | 100 | 14 | 0.05015 | 0.00010503 | 0 | 0 | 0.95215
2 | 0.66667 | 100 | 15 | 0.031938 | 0 | 0 | 0 | 0.96905
2 | 0.66667 | 100 | 16 | 0.022286 | 0 | 0 | 0 | 0.9782
2 | 0.66667 | 100 | 17 | 0.013582 | 0 | 0 | 0 | 0.9866
2 | 0.66667 | 100 | 18 | 0.0069986 | 0 | 0 | 0 | 0.99305
2 | 0.66667 | 100 | 19 | 0.0045708 | 0 | 0 | 0 | 0.99545
2 | 0.66667 | 100 | 20 | 0.0022049 | 0 | 0 | 0 | 0.9978
2 | 0.66667 | 100 | 21 | 0.0012516 | 0 | 0 | 0 | 0.99875
2 | 0.66667 | 100 | 22 | 0.0011012 | 0 | 0 | 0 | 0.9989
2 | 0.66667 | 100 | 23 | 0.0004502 | 0 | 0 | 0 | 0.99955
2 | 0.66667 | 100 | 24 | 0.00025006 | 0 | 0 | 0 | 0.99975
2 | 0.66667 | 100 | 25 | 0.00020004 | 0 | 0 | 0 | 0.9998
2 | 0.66667 | 100 | 26 | 0.00010001 | 0 | 0 | 0 | 0.9999
2 | 0.66667 | 100 | 27 | 0 | 0 | 0 | 0 | 1
2 | 0.66667 | 600 | -15 | 1 | 0.9988 | 0.9986 | 0.9986 | 0
2 | 0.66667 | 600 | -14 | 1 | 0.9988 | 0.9986 | 0.9986 | 0
2 | 0.66667 | 600 | -13 | 1 | 0.9988 | 0.9986 | 0.9986 | 0
2 | 0.66667 | 600 | -12 | 1 | 0.9988 | 0.9986 | 0.9986 | 0
2 | 0.66667 | 600 | -11 | 1 | 0.9988 | 0.9986 | 0.9986 | 0
2 | 0.66667 | 600 | -10 | 1 | 0.9988 | 0.9986 | 0.9986 | 0
2 | 0.66667 | 600 | -9 | 1 | 0.9988 | 0.9986 | 0.9986 | 0
2 | 0.66667 | 600 | -8 | 1 | 0.9988 | 0.9986 | 0.9986 | 0
2 | 0.66667 | 600 | -7 | 1 | 0.9988 | 0.9986 | 0.9974 | 0.0003
2 | 0.66667 | 600 | -6 | 1 | 0.9992 | 0.9982 | 0.98462 | 0.0035
2 | 0.66667 | 600 | -5 | 1 | 0.9996 | 0.99182 | 0.915 | 0.02105
2 | 0.66667 | 600 | -4 | 1 | 0.99822 | 0.94773 | 0.70099 | 0.0755
2 | 0.66667 | 600 | -3 | 1 | 0.98202 | 0.80485 | 0.41681 | 0.15375
2 | 0.66667 | 600 | -2 | 0.99983 | 0.92757 | 0.56387 | 0.18045 | 0.23455
2 | 0.66667 | 600 | -1 | 0.99765 | 0.81233 | 0.32086 | 0.064329 | 0.29875
2 | 0.66667 | 600 | 0 | 0.99389 | 0.63466 | 0.14722 | 0.01665 | 0.3541
2 | 0.66667 | 600 | 1 | 0.97651 | 0.4209 | 0.050165 | 0.0031812 | 0.40715
2 | 0.66667 | 600 | 2 | 0.94128 | 0.25445 | 0.016366 | 0.00044233 | 0.45175
2 | 0.66667 | 600 | 3 | 0.85871 | 0.11734 | 0.0029682 | 0 | 0.50525
2 | 0.66667 | 600 | 4 | 0.75894 | 0.047344 | 0.00090351 | 0 | 0.5533
2 | 0.66667 | 600 | 5 | 0.6285 | 0.020112 | 0.00016485 | 0 | 0.60645
2 | 0.66667 | 600 | 6 | 0.48631 | 0.0061936 | 0 | 0 | 0.67
2 | 0.66667 | 600 | 7 | 0.34139 | 0.002284 | 0 | 0 | 0.7442
2 | 0.66667 | 600 | 8 | 0.21895 | 0.00060972 | 0 | 0 | 0.81995
2 | 0.66667 | 600 | 9 | 0.13813 | 0.00011382 | 0 | 0 | 0.87855
2 | 0.66667 | 600 | 10 | 0.074229 | 0 | 0 | 0 | 0.9309
2 | 0.66667 | 600 | 11 | 0.035034 | 0 | 0 | 0 | 0.96615
2 | 0.66667 | 600 | 12 | 0.015022 | 0 | 0 | 0 | 0.9852
2 | 0.66667 | 600 | 13 | 0.0065425 | 0 | 0 | 0 | 0.9935
2 | 0.66667 | 600 | 14 | 0.0021546 | 0 | 0 | 0 | 0.99785
2 | 0.66667 | 600 | 15 | 0.0009509 | 0 | 0 | 0 | 0.99905
2 | 0.66667 | 600 | 16 | 5.0003e-05 | 0 | 0 | 0 | 0.99995
2 | 0.66667 | 600 | 17 | 0.00015002 | 0 | 0 | 0 | 0.99985
2 | 0.66667 | 600 | 18 | 5.0003e-05 | 0 | 0 | 0 | 0.99995
2 | 0.66667 | 600 | 19 | 0 | 0 | 0 | 0 | 1
2 | 0.66667 | 600 | 20 | 0 | 0 | 0 | 0 | 1
2 | 0.66667 | 600 | 21 | 0 | 0 | 0 | 0 | 1
2 | 0.66667 | 600 | 22 | 0 | 0 | 0 | 0 | 1
2 | 0.66667 | 600 | 23 | 0 | 0 | 0 | 0 | 1
2 | 0.66667 | 600 | 24 | 0 | 0 | 0 | 0 | 1
2 | 0.66667 | 600 | 25 | 0 | 0 | 0 | 0 | 1
2 | 0.66667 | 600 | 26 | 0 | 0 | 0 | 0 | 1
2 | 0.66667 | 600 | 27 | 0 | 0 | 0 | 0 | 1

## EVA 300KMPH LDPC 2
QAM | Rate | Info Blocklength | EsN0 | 1TX BLER | 2TX BLER | 3TX BLER | 4TX BLER | Throughput
2 | 0.66667 | 100 | -15 | 1 | 0.9988 | 0.9986 | 0.9986 | 0
2 | 0.66667 | 100 | -14 | 1 | 0.9988 | 0.9986 | 0.9986 | 0
2 | 0.66667 | 100 | -13 | 1 | 0.9988 | 0.9986 | 0.9986 | 0
2 | 0.66667 | 100 | -12 | 1 | 0.9988 | 0.9986 | 0.9986 | 0
2 | 0.66667 | 100 | -11 | 1 | 0.9988 | 0.9986 | 0.9986 | 0
2 | 0.66667 | 100 | -10 | 1 | 0.9988 | 0.9986 | 0.9986 | 0
2 | 0.66667 | 100 | -9 | 1 | 0.999 | 0.9984 | 0.997 | 0.0004
2 | 0.66667 | 100 | -8 | 1 | 0.9994 | 0.99641 | 0.98902 | 0.0024
2 | 0.66667 | 100 | -7 | 0.9998 | 0.99741 | 0.99043 | 0.96452 | 0.0086
2 | 0.66667 | 100 | -6 | 0.9998 | 0.99386 | 0.96851 | 0.90255 | 0.02435
2 | 0.66667 | 100 | -5 | 0.99864 | 0.98013 | 0.91857 | 0.77304 | 0.058
2 | 0.66667 | 100 | -4 | 0.99586 | 0.95008 | 0.82253 | 0.61172 | 0.1029
2 | 0.66667 | 100 | -3 | 0.99111 | 0.88818 | 0.67716 | 0.39787 | 0.1691
2 | 0.66667 | 100 | -2 | 0.97677 | 0.79176 | 0.50434 | 0.24145 | 0.2315
2 | 0.66667 | 100 | -1 | 0.94726 | 0.67496 | 0.34178 | 0.12119 | 0.29625
2 | 0.66667 | 100 | 0 | 0.91256 | 0.55097 | 0.22351 | 0.056817 | 0.35085
2 | 0.66667 | 100 | 1 | 0.85626 | 0.40979 | 0.11659 | 0.019293 | 0.4114
2 | 0.66667 | 100 | 2 | 0.79249 | 0.2933 | 0.05941 | 0.0062198 | 0.46315
2 | 0.66667 | 100 | 3 | 0.70807 | 0.19157 | 0.025209 | 0.0023092 | 0.5182
2 | 0.66667 | 100 | 4 | 0.62594 | 0.11971 | 0.0099175 | 0.00035106 | 0.56935
2 | 0.66667 | 100 | 5 | 0.54261 | 0.06827 | 0.0033086 | 0 | 0.61945
2 | 0.66667 | 100 | 6 | 0.45729 | 0.036544 | 0.0011957 | 0 | 0.6688
2 | 0.66667 | 100 | 7 | 0.38112 | 0.018122 | 0.00027988 | 0 | 0.7145
2 | 0.66667 | 100 | 8 | 0.30868 | 0.0086275 | 0 | 0 | 0.7591
2 | 0.66667 | 100 | 9 | 0.24879 | 0.0035059 | 0 | 0 | 0.79845
2 | 0.66667 | 100 | 10 | 0.19139 | 0.0015507 | 0 | 0 | 0.83815
2 | 0.66667 | 100 | 11 | 0.14691 | 0.00068863 | 0 | 0 | 0.8712
2 | 0.66667 | 100 | 12 | 0.104 | 0.00044184 | 0 | 0 | 0.90515
2 | 0.66667 | 100 | 13 | 0.076973 | 0.00016159 | 0 | 0 | 0.9281
2 | 0.66667 | 100 | 14 | 0.056348 | 0 | 0 | 0 | 0.9455
2 | 0.66667 | 100 | 15 | 0.035326 | 0 | 0 | 0 | 0.965
2 | 0.66667 | 100 | 16 | 0.026454 | 0 | 0 | 0 | 0.9729
2 | 0.66667 | 100 | 17 | 0.01664 | 0 | 0 | 0 | 0.982
2 | 0.66667 | 100 | 18 | 0.009141 | 0 | 0 | 0 | 0.9896
2 | 0.66667 | 100 | 19 | 0.0062469 | 0 | 0 | 0 | 0.99185
2 | 0.66667 | 100 | 20 | 0.0038699 | 0 | 0 | 0 | 0.9942
2 | 0.66667 | 100 | 21 | 0.0023579 | 0 | 0 | 0 | 0.99615
2 | 0.66667 | 100 | 22 | 0.002461 | 0 | 0 | 0 | 0.99455
2 | 0.66667 | 100 | 23 | 0.0015551 | 0 | 0 | 0 | 0.9959
2 | 0.66667 | 100 | 24 | 0.0014044 | 0 | 0 | 0 | 0.99605
2 | 0.66667 | 600 | -15 | 1 | 0.9988 | 0.9986 | 0.9986 | 0
2 | 0.66667 | 600 | -14 | 1 | 0.9988 | 0.9986 | 0.9986 | 0
2 | 0.66667 | 600 | -13 | 1 | 0.9988 | 0.9986 | 0.9986 | 0
2 | 0.66667 | 600 | -12 | 1 | 0.9988 | 0.9986 | 0.9986 | 0
2 | 0.66667 | 600 | -11 | 1 | 0.9988 | 0.9986 | 0.9986 | 0
2 | 0.66667 | 600 | -10 | 1 | 0.9988 | 0.9986 | 0.9986 | 0
2 | 0.66667 | 600 | -9 | 1 | 0.9988 | 0.9986 | 0.9986 | 0
2 | 0.66667 | 600 | -8 | 1 | 0.9988 | 0.9986 | 0.9986 | 0
2 | 0.66667 | 600 | -7 | 1 | 0.9988 | 0.9986 | 0.9972 | 0.00035
2 | 0.66667 | 600 | -6 | 1 | 0.9994 | 0.9972 | 0.97583 | 0.0057
2 | 0.66667 | 600 | -5 | 1 | 0.9994 | 0.98328 | 0.85726 | 0.0356
2 | 0.66667 | 600 | -4 | 1 | 0.99318 | 0.90528 | 0.58721 | 0.10575
2 | 0.66667 | 600 | -3 | 1 | 0.96001 | 0.70946 | 0.27513 | 0.1973
2 | 0.66667 | 600 | -2 | 1 | 0.87073 | 0.43206 | 0.07512 | 0.27985
2 | 0.66667 | 600 | -1 | 0.99711 | 0.69984 | 0.1924 | 0.015456 | 0.34065
2 | 0.66667 | 600 | 0 | 0.99225 | 0.49059 | 0.060005 | 0.0019069 | 0.39245
2 | 0.66667 | 600 | 1 | 0.97432 | 0.2754 | 0.013804 | 0.00033944 | 0.4415
2 | 0.66667 | 600 | 2 | 0.94286 | 0.13687 | 0.0022898 | 0 | 0.4802
2 | 0.66667 | 600 | 3 | 0.86603 | 0.048038 | 9.5694e-05 | 0 | 0.52235
2 | 0.66667 | 600 | 4 | 0.76202 | 0.015463 | 0 | 0 | 0.56255
2 | 0.66667 | 600 | 5 | 0.62983 | 0.0040023 | 0 | 0 | 0.612
2 | 0.66667 | 600 | 6 | 0.4885 | 0.00059555 | 0 | 0 | 0.6715
2 | 0.66667 | 600 | 7 | 0.343 | 0.0001343 | 0 | 0 | 0.7445
2 | 0.66667 | 600 | 8 | 0.22318 | 6.1162e-05 | 0 | 0 | 0.8175
2 | 0.66667 | 600 | 9 | 0.14044 | 0 | 0 | 0 | 0.87685
2 | 0.66667 | 600 | 10 | 0.073418 | 0 | 0 | 0 | 0.9316
2 | 0.66667 | 600 | 11 | 0.035248 | 0 | 0 | 0 | 0.96595
2 | 0.66667 | 600 | 12 | 0.014559 | 0 | 0 | 0 | 0.98565
2 | 0.66667 | 600 | 13 | 0.0065932 | 0 | 0 | 0 | 0.99345
2 | 0.66667 | 600 | 14 | 0.0021546 | 0 | 0 | 0 | 0.99785
2 | 0.66667 | 600 | 15 | 0.0012516 | 0 | 0 | 0 | 0.99875
2 | 0.66667 | 600 | 16 | 5.0003e-05 | 0 | 0 | 0 | 0.99995
2 | 0.66667 | 600 | 17 | 0.00010001 | 0 | 0 | 0 | 0.9999
2 | 0.66667 | 600 | 18 | 5.0003e-05 | 0 | 0 | 0 | 0.99995
2 | 0.66667 | 600 | 19 | 5.0003e-05 | 0 | 0 | 0 | 0.99995
2 | 0.66667 | 600 | 20 | 0 | 0 | 0 | 0 | 1
2 | 0.66667 | 600 | 21 | 0 | 0 | 0 | 0 | 1
2 | 0.66667 | 600 | 22 | 0 | 0 | 0 | 0 | 1
2 | 0.66667 | 600 | 23 | 0 | 0 | 0 | 0 | 1
2 | 0.66667 | 600 | 24 | 0 | 0 | 0 | 0 | 1

## Note
Type: | IR-HARQ
Source Contribution: | R1-1611255
Decoder
Polar: | PC-SCL, List 8, 32
Turbo: | Max-log-map, Iteration 8, Scale 0.75
LDPC 1: | LNMS, Iteration 20, Scale 0.8125
LDPC 2: | LOMS, Iteration 20, Offset 0.5