## Minimum EIRP
| GSO |  | LEO1200 |  | LEO600
h | 35786 | 35786 | 1200 | 1200 | 600 | 600
R | 6378 | 6378 | 6378 | 6378 | 6378 | 6378
h+R. | 42164 | 42164 | 7578 | 7578 | 6978 | 6978
Elevation_degree | 30 | 90 | 30 | 90 | 30 | 90
Elevation_radian | 0.5236 | 1.5708 | 0.5236 | 1.5708 | 0.5236 | 1.5708
D2 | 38611.6427 | 35786 | 1999.152 | 1200 | 1075.1905 | 600
f_MHz | 27000 | 27000 | 27000 | 27000 | 27000 | 27000
Pathloss_FreeSpace | 212.8016 | 212.1415 | 187.0842 | 182.6509 | 181.697 | 176.6303
Atmosphere_loss | 2 | 2 | 2 | 2 | 2 | 2
NF [dB] | 3.5 | 3.5 | 3.5 | 3.5 | 3.5 | 3.5
BW [MHz] | 100 | 100 | 100 | 100 | 100 | 100
SNR [target SNR] | -1 | -1 | -1 | -1 | -1 | -1
IM | 2 | 2 | 2 | 2 | 2 | 2
SAN_AntennaGain | 55.5 | 58.5 | 35.5 | 38.5 | 35.5 | 38.5
EIRP_min | 69.8016 | 66.1415 | 64.0842 | 56.6509 | 58.697 | 50.6303
Gain_element | 5 | 5 | 5 | 5 | 5 | 5
Tx_power_perPa | 5 | 5 | 5 | 5 | 5 | 5
Tx_Antenna_size_min | 977.4218 | 641.3232 | 506.0688 | 215.0528 | 272.1756 | 107.5264
Tx_power | 33 | 33 | 33 | 33 | 33 | 33
Tx_Gain | 43.2 | 43.2 | 43.2 | 43.2 | 43.2 | 43.2
EIRP_max | 76.2 | 76.2 | 76.2 | 76.2 | 76.2 | 76.2 |  | https://www.rfwireless-world.com/calculators/satellite-slant-range-calculator.html
Tx_Antenna_size_max | 2041.7379 | 2041.7379 | 2041.7379 | 2041.7379 | 2041.7379 | 2041.7379
for output power of per end-PA is assumed to be 5-7dBm, please check the following contribution highlighted in yellow for FR2 BS assumption.
Wavelength [meter] | 0.011111 | 0.011111 | 0.011111 | 0.011111 | 0.011111 | 0.011111
Diameter [meter] | 0.35501 | 0.35501 | 0.35501 | 0.35501 | 0.35501 | 0.35501

## Minimum EIS
| GSO |  | LEO1200 |  | LEO600 (set 1) |  | LEO600 (set 2)
h | 35786 | 35786 | 1200 | 1200 | 600 | 600 | 600 | 600
B | 6378 | 6378 | 6378 | 6378 | 6378 | 6378 | 6378 | 6378
r | 42164 | 42164 | 7578 | 7578 | 6978 | 6978 | 6978 | 6978
Elevation_degree | 30 | 90 | 30 | 90 | 30 | 90 | 30 | 90
Elevation_radian | 0.5236 | 1.5708 | 0.5236 | 1.5708 | 0.5236 | 1.5708 | 0.5236 | 1.5708
D2 | 38611.6427 | 35786 | 1999.152 | 1200 | 1075.1905 | 600 | 1075.1905 | 600
f_MHz | 17000 | 17000 | 17000 | 17000 | 17000 | 17000 | 17000 | 17000
Pathloss_FreeSpace | 208.7833 | 208.1232 | 183.0659 | 178.6326 | 177.6787 | 172.612 | 177.6787 | 172.612
Atmosphere_loss | 2 | 2 | 2 | 2 | 2 | 2 | 2 | 2
NF [dB] | 2.5 | 2.5 | 2.5 | 2.5 | 2.5 | 2.5 | 6 | 6
BW [MHz] | 100 | 100 | 100 | 100 | 100 | 100 | 100 | 100
SNR [target SNR] | -1 | -1 | -1 | -1 | -1 | -1 | -1 | -1
IM | 2 | 2 | 2 | 2 | 2 | 2 | 2 | 2
SAN_AntennaGain | 55.5 | 55.5 | 55.5 | 55.5 | 55.5 | 55.5 | 55.5 | 55.5
SAN_TxPower [dBm] | 87 | 90 | 57 | 60 | 51 | 54 | 51 | 54
EIS_min | -123.7833 | -120.1232 | -128.0659 | -120.6326 | -128.6787 | -120.612 | -128.6787 | -120.612
Gain_element | 5 | 5 | 5 | 5 | 5 | 5 | 5 | 5
Rx_Antenna_size_min | 673.495 | 289.9507 | 1805.4666 | 326.0321 | 2079.0681 | 324.4893 | 4654.4537 | 726.441
Rx_Gain | 39.7 | 39.7 | 39.7 | 39.7 | 39.7 | 39.7 | 39.7 | 39.7 | ss
Rx_Antenna_size_max | 2951.2092 | 2951.2092 | 2951.2092 | 2951.2092 | 2951.2092 | 2951.2092 | 2951.2092 | 2951.2092
Wavelength [meter] | 0.017647 | 0.017647 | 0.017647 | 0.017647 | 0.017647 | 0.017647 | 0.017647 | 0.017647
Diameter [meter] | 0.67789 | 0.67789 | 0.67789 | 0.67789 | 0.67789 | 0.67789 | 0.67789 | 0.67789

## Maximum input power
| GSO |  | LEO1200 |  | LEO600 (set 1) |  | LEO600 (set 2)
h | 35786 | 35786 | 1200 | 1200 | 600 | 600 | 600 | 600
B | 6378 | 6378 | 6378 | 6378 | 6378 | 6378 | 6378 | 6378
r | 42164 | 42164 | 7578 | 7578 | 6978 | 6978 | 6978 | 6978
Elevation_degree | 30 | 90 | 30 | 90 | 30 | 90 | 30 | 90
Elevation_radian | 0.5236 | 1.5708 | 0.5236 | 1.5708 | 0.5236 | 1.5708 | 0.5236 | 1.5708
D2 | 38611.6427 | 35786 | 1999.152 | 1200 | 1075.1905 | 600 | 1075.1905 | 600
f_MHz | 17000 | 17000 | 17000 | 17000 | 17000 | 17000 | 17000 | 17000
Pathloss_FreeSpace | 208.7833 | 208.1232 | 183.0659 | 178.6326 | 177.6787 | 172.612 | 177.6787 | 172.612
Atmosphere_loss | 2 | 2 | 2 | 2 | 2 | 2 | 2 | 2
NF [dB] | 2.5 | 2.5 | 2.5 | 2.5 | 2.5 | 2.5 | 6 | 6
BW [MHz] | 100 | 100 | 100 | 100 | 100 | 100 | 100 | 100
Target SNR for DL 64QAM | 20 | 20 | 20 | 20 | 20 | 20 | 20 | 20
IM | 2 | 2 | 2 | 2 | 2 | 2 | 2 | 2
SAN_AntennaGain | 55.5 | 55.5 | 55.5 | 55.5 | 55.5 | 55.5 | 55.5 | 55.5
SAN_TxPower [dBm] | 87 | 90 | 57 | 57 | 51 | 54 | 51 | 54
MaxInputPower | -123.7833 | -120.1232 | -128.0659 | -123.6326 | -128.6787 | -120.612 | -128.6787 | -120.612
Gain_element | 5 | 5 | 5 | 5 | 5 | 5 | 5 | 5
Rx_Antenna_size_min | 84788.0019 | 36502.6301 | 227294.7826 | 81895.5558 | 261739.1668 | 40850.7791 | 585961.0056 | 91453.5027
Rx_Gain | 39.7 | 39.7 | 39.7 | 39.7 | 39.7 | 39.7 | 39.7 | 39.7
Rx_Antenna_size_max | 2951.2092 | 2951.2092 | 2951.2092 | 2951.2092 | 2951.2092 | 2951.2092 | 2951.2092 | 2951.2092
Wavelength [meter] | 0.017647 | 0.017647 | 0.017647 | 0.017647 | 0.017647 | 0.017647 | 0.017647 | 0.017647
Diameter [meter] | 0.67789 | 0.67789 | 0.67789 | 0.67789 | 0.67789 | 0.67789 | 0.67789 | 0.67789

## Noise Figure
Ta | 85
L | 1.7
TO | 290
NF for LNA | 1.2
TR | 92.2945
GR | 30
f | 6
Ts | 361.7336
NF | 2.9098