## Data_ldpc
QAM | Rate | Info Blocklength | Es/No | BLER
QPSK | 1/5 | 104 | -4 | 0.70422
QPSK | 1/5 | 104 | -3.9 | 0.72464
QPSK | 1/5 | 104 | -3.8 | 0.6579
QPSK | 1/5 | 104 | -3.7 | 0.76923
QPSK | 1/5 | 104 | -3.6 | 0.56818
QPSK | 1/5 | 104 | -3.5 | 0.57471
QPSK | 1/5 | 104 | -3.4 | 0.44248
QPSK | 1/5 | 104 | -3.3 | 0.47619
QPSK | 1/5 | 104 | -3.2 | 0.34722
QPSK | 1/5 | 104 | -3.1 | 0.28409
QPSK | 1/5 | 104 | -3 | 0.2907
QPSK | 1/5 | 104 | -2.9 | 0.25252
QPSK | 1/5 | 104 | -2.8 | 0.16026
QPSK | 1/5 | 104 | -2.7 | 0.16447
QPSK | 1/5 | 104 | -2.6 | 0.16778
QPSK | 1/5 | 104 | -2.5 | 0.11161
QPSK | 1/5 | 104 | -2.4 | 0.085324
QPSK | 1/5 | 104 | -2.3 | 0.06105
QPSK | 1/5 | 104 | -2.2 | 0.05123
QPSK | 1/5 | 104 | -2.1 | 0.043253
QPSK | 1/5 | 104 | -2 | 0.025694
QPSK | 1/5 | 104 | -1.9 | 0.022862
QPSK | 1/5 | 104 | -1.8 | 0.015198
QPSK | 1/5 | 104 | -1.7 | 0.015949
QPSK | 1/5 | 104 | -1.6 | 0.01015
QPSK | 1/5 | 104 | -1.5 | 0.00787
QPSK | 1/5 | 104 | -1.4 | 0.004482
QPSK | 1/5 | 104 | -1.3 | 0.004552
QPSK | 1/5 | 104 | -1.2 | 0.002402
QPSK | 1/5 | 104 | -1.1 | 0.001892
QPSK | 1/5 | 104 | -1 | 0.001583
QPSK | 1/5 | 104 | -0.9 | 0.000789
QPSK | 1/5 | 400 | -4 | 0.96154
QPSK | 1/5 | 400 | -3.9 | 0.92593
QPSK | 1/5 | 400 | -3.8 | 0.73529
QPSK | 1/5 | 400 | -3.7 | 0.84746
QPSK | 1/5 | 400 | -3.6 | 0.61728
QPSK | 1/5 | 400 | -3.5 | 0.54348
QPSK | 1/5 | 400 | -3.4 | 0.40984
QPSK | 1/5 | 400 | -3.3 | 0.38461
QPSK | 1/5 | 400 | -3.2 | 0.2924
QPSK | 1/5 | 400 | -3.1 | 0.19685
QPSK | 1/5 | 400 | -3 | 0.10661
QPSK | 1/5 | 400 | -2.9 | 0.093809
QPSK | 1/5 | 400 | -2.8 | 0.064935
QPSK | 1/5 | 400 | -2.7 | 0.042337
QPSK | 1/5 | 400 | -2.6 | 0.024814
QPSK | 1/5 | 400 | -2.5 | 0.016938
QPSK | 1/5 | 400 | -2.4 | 0.008724
QPSK | 1/5 | 400 | -2.3 | 0.004396
QPSK | 1/5 | 400 | -2.2 | 0.003606
QPSK | 1/5 | 400 | -2.1 | 0.001798
QPSK | 1/5 | 400 | -2 | 0.000898
QPSK | 1/5 | 1008 | -4 | 1
QPSK | 1/5 | 1008 | -3.9 | 0.96154
QPSK | 1/5 | 1008 | -3.8 | 0.87719
QPSK | 1/5 | 1008 | -3.7 | 0.80645
QPSK | 1/5 | 1008 | -3.6 | 0.72464
QPSK | 1/5 | 1008 | -3.5 | 0.5618
QPSK | 1/5 | 1008 | -3.4 | 0.38461
QPSK | 1/5 | 1008 | -3.3 | 0.20747
QPSK | 1/5 | 1008 | -3.2 | 0.16447
QPSK | 1/5 | 1008 | -3.1 | 0.065359
QPSK | 1/5 | 1008 | -3 | 0.032489
QPSK | 1/5 | 1008 | -2.9 | 0.015538
QPSK | 1/5 | 1008 | -2.8 | 0.005376
QPSK | 1/5 | 1008 | -2.7 | 0.001928
QPSK | 1/5 | 1008 | -2.6 | 0.00079
QPSK | 1/5 | 2016 | -4 | 1
QPSK | 1/5 | 2016 | -3.9 | 0.98039
QPSK | 1/5 | 2016 | -3.8 | 0.98077
QPSK | 1/5 | 2016 | -3.7 | 0.95082
QPSK | 1/5 | 2016 | -3.6 | 0.80282
QPSK | 1/5 | 2016 | -3.5 | 0.60526
QPSK | 1/5 | 2016 | -3.4 | 0.35616
QPSK | 1/5 | 2016 | -3.3 | 0.19685
QPSK | 1/5 | 2016 | -3.2 | 0.078599
QPSK | 1/5 | 2016 | -3.1 | 0.031535
QPSK | 1/5 | 2016 | -3 | 0.007293
QPSK | 1/5 | 2016 | -2.9 | 0.002838
QPSK | 1/5 | 2016 | -2.8 | 0.00111
QPSK | 1/5 | 2016 | -2.7 | 0.00046
QPSK | 1/5 | 4000 | -4 | 1
QPSK | 1/5 | 4000 | -3.9 | 1
QPSK | 1/5 | 4000 | -3.8 | 0.98113
QPSK | 1/5 | 4000 | -3.7 | 0.93333
QPSK | 1/5 | 4000 | -3.6 | 0.8642
QPSK | 1/5 | 4000 | -3.5 | 0.69231
QPSK | 1/5 | 4000 | -3.4 | 0.34167
QPSK | 1/5 | 4000 | -3.3 | 0.11973
QPSK | 1/5 | 4000 | -3.2 | 0.03208
QPSK | 1/5 | 4000 | -3.1 | 0.004147
QPSK | 1/5 | 4000 | -3 | 0.00093
QPSK | 1/5 | 6144 | -4 | 1
QPSK | 1/5 | 6144 | -3.9 | 1
QPSK | 1/5 | 6144 | -3.8 | 0.98077
QPSK | 1/5 | 6144 | -3.7 | 0.98182
QPSK | 1/5 | 6144 | -3.6 | 0.87324
QPSK | 1/5 | 6144 | -3.5 | 0.65
QPSK | 1/5 | 6144 | -3.4 | 0.27733
QPSK | 1/5 | 6144 | -3.3 | 0.074533
QPSK | 1/5 | 6144 | -3.2 | 0.00645
QPSK | 1/5 | 6144 | -3.1 | 0.0005
QPSK | 1/3 | 104 | -2 | 0.80645
QPSK | 1/3 | 104 | -1.9 | 0.79365
QPSK | 1/3 | 104 | -1.8 | 0.87719
QPSK | 1/3 | 104 | -1.7 | 0.69444
QPSK | 1/3 | 104 | -1.6 | 0.72464
QPSK | 1/3 | 104 | -1.5 | 0.59524
QPSK | 1/3 | 104 | -1.4 | 0.52632
QPSK | 1/3 | 104 | -1.3 | 0.64103
QPSK | 1/3 | 104 | -1.2 | 0.5
QPSK | 1/3 | 104 | -1.1 | 0.3937
QPSK | 1/3 | 104 | -1 | 0.4065
QPSK | 1/3 | 104 | -0.9 | 0.37037
QPSK | 1/3 | 104 | -0.8 | 0.29586
QPSK | 1/3 | 104 | -0.7 | 0.30121
QPSK | 1/3 | 104 | -0.6 | 0.1845
QPSK | 1/3 | 104 | -0.5 | 0.16234
QPSK | 1/3 | 104 | -0.4 | 0.14245
QPSK | 1/3 | 104 | -0.3 | 0.12315
QPSK | 1/3 | 104 | -0.2 | 0.10352
QPSK | 1/3 | 104 | -0.1 | 0.081566
QPSK | 1/3 | 104 | 0 | 0.063131
QPSK | 1/3 | 104 | 0.1 | 0.052798
QPSK | 1/3 | 104 | 0.2 | 0.043103
QPSK | 1/3 | 104 | 0.3 | 0.033422
QPSK | 1/3 | 104 | 0.4 | 0.019944
QPSK | 1/3 | 104 | 0.5 | 0.01146
QPSK | 1/3 | 104 | 0.6 | 0.008835
QPSK | 1/3 | 104 | 0.7 | 0.00668
QPSK | 1/3 | 104 | 0.8 | 0.004889
QPSK | 1/3 | 104 | 0.9 | 0.002809
QPSK | 1/3 | 104 | 1 | 0.002579
QPSK | 1/3 | 104 | 1.1 | 0.001635
QPSK | 1/3 | 104 | 1.2 | 0.00091
QPSK | 1/3 | 400 | -2 | 0.9434
QPSK | 1/3 | 400 | -1.9 | 0.96154
QPSK | 1/3 | 400 | -1.8 | 0.96154
QPSK | 1/3 | 400 | -1.7 | 0.96154
QPSK | 1/3 | 400 | -1.6 | 0.72464
QPSK | 1/3 | 400 | -1.5 | 0.6579
QPSK | 1/3 | 400 | -1.4 | 0.64103
QPSK | 1/3 | 400 | -1.3 | 0.50505
QPSK | 1/3 | 400 | -1.2 | 0.37594
QPSK | 1/3 | 400 | -1.1 | 0.30864
QPSK | 1/3 | 400 | -1 | 0.26178
QPSK | 1/3 | 400 | -0.9 | 0.17794
QPSK | 1/3 | 400 | -0.8 | 0.10823
QPSK | 1/3 | 400 | -0.7 | 0.10183
QPSK | 1/3 | 400 | -0.6 | 0.039904
QPSK | 1/3 | 400 | -0.5 | 0.030525
QPSK | 1/3 | 400 | -0.4 | 0.015581
QPSK | 1/3 | 400 | -0.3 | 0.009484
QPSK | 1/3 | 400 | -0.2 | 0.005376
QPSK | 1/3 | 400 | -0.1 | 0.004067
QPSK | 1/3 | 400 | 0 | 0.002961
QPSK | 1/3 | 400 | 0.1 | 0.001026
QPSK | 1/3 | 400 | 0.2 | 0.00048
QPSK | 1/3 | 1008 | -2 | 0.98039
QPSK | 1/3 | 1008 | -1.9 | 1
QPSK | 1/3 | 1008 | -1.8 | 1
QPSK | 1/3 | 1008 | -1.7 | 0.96154
QPSK | 1/3 | 1008 | -1.6 | 0.86207
QPSK | 1/3 | 1008 | -1.5 | 0.75758
QPSK | 1/3 | 1008 | -1.4 | 0.74627
QPSK | 1/3 | 1008 | -1.3 | 0.54945
QPSK | 1/3 | 1008 | -1.2 | 0.37313
QPSK | 1/3 | 1008 | -1.1 | 0.21277
QPSK | 1/3 | 1008 | -1 | 0.098425
QPSK | 1/3 | 1008 | -0.9 | 0.07657
QPSK | 1/3 | 1008 | -0.8 | 0.020227
QPSK | 1/3 | 1008 | -0.7 | 0.01193
QPSK | 1/3 | 1008 | -0.6 | 0.003362
QPSK | 1/3 | 1008 | -0.5 | 0.000956
QPSK | 1/3 | 2016 | -2 | 1
QPSK | 1/3 | 2016 | -1.9 | 1
QPSK | 1/3 | 2016 | -1.8 | 1
QPSK | 1/3 | 2016 | -1.7 | 1
QPSK | 1/3 | 2016 | -1.6 | 0.98182
QPSK | 1/3 | 2016 | -1.5 | 0.89062
QPSK | 1/3 | 2016 | -1.4 | 0.6701
QPSK | 1/3 | 2016 | -1.3 | 0.57317
QPSK | 1/3 | 2016 | -1.2 | 0.32367
QPSK | 1/3 | 2016 | -1.1 | 0.15358
QPSK | 1/3 | 2016 | -1 | 0.056405
QPSK | 1/3 | 2016 | -0.9 | 0.016051
QPSK | 1/3 | 2016 | -0.8 | 0.004272
QPSK | 1/3 | 2016 | -0.7 | 0.00095
QPSK | 1/3 | 4000 | -2 | 1
QPSK | 1/3 | 4000 | -1.9 | 1
QPSK | 1/3 | 4000 | -1.8 | 1
QPSK | 1/3 | 4000 | -1.7 | 1
QPSK | 1/3 | 4000 | -1.6 | 1
QPSK | 1/3 | 4000 | -1.5 | 0.96667
QPSK | 1/3 | 4000 | -1.4 | 0.87805
QPSK | 1/3 | 4000 | -1.3 | 0.60591
QPSK | 1/3 | 4000 | -1.2 | 0.28273
QPSK | 1/3 | 4000 | -1.1 | 0.087019
QPSK | 1/3 | 4000 | -1 | 0.014277
QPSK | 1/3 | 4000 | -0.9 | 0.0019
QPSK | 1/3 | 4000 | -0.8 | 0.00025
QPSK | 1/3 | 6144 | -2 | 1
QPSK | 1/3 | 6144 | -1.9 | 1
QPSK | 1/3 | 6144 | -1.8 | 1
QPSK | 1/3 | 6144 | -1.7 | 1
QPSK | 1/3 | 6144 | -1.6 | 1
QPSK | 1/3 | 6144 | -1.5 | 1
QPSK | 1/3 | 6144 | -1.4 | 0.83158
QPSK | 1/3 | 6144 | -1.3 | 0.54751
QPSK | 1/3 | 6144 | -1.2 | 0.24106
QPSK | 1/3 | 6144 | -1.1 | 0.0424
QPSK | 1/3 | 6144 | -1 | 0.00366
QPSK | 1/3 | 6144 | -0.9 | 0.00014
QPSK | 2/5 | 104 | -1 | 0.81967
QPSK | 2/5 | 104 | -0.9 | 0.83333
QPSK | 2/5 | 104 | -0.8 | 0.69444
QPSK | 2/5 | 104 | -0.7 | 0.79365
QPSK | 2/5 | 104 | -0.6 | 0.68493
QPSK | 2/5 | 104 | -0.5 | 0.69444
QPSK | 2/5 | 104 | -0.4 | 0.63291
QPSK | 2/5 | 104 | -0.3 | 0.54348
QPSK | 2/5 | 104 | -0.2 | 0.58139
QPSK | 2/5 | 104 | -0.1 | 0.43478
QPSK | 2/5 | 104 | 0 | 0.45454
QPSK | 2/5 | 104 | 0.1 | 0.39062
QPSK | 2/5 | 104 | 0.2 | 0.2809
QPSK | 2/5 | 104 | 0.3 | 0.22727
QPSK | 2/5 | 104 | 0.4 | 0.19685
QPSK | 2/5 | 104 | 0.5 | 0.17606
QPSK | 2/5 | 104 | 0.6 | 0.14451
QPSK | 2/5 | 104 | 0.7 | 0.11211
QPSK | 2/5 | 104 | 0.8 | 0.091408
QPSK | 2/5 | 104 | 0.9 | 0.06812
QPSK | 2/5 | 104 | 1 | 0.073099
QPSK | 2/5 | 104 | 1.1 | 0.047304
QPSK | 2/5 | 104 | 1.2 | 0.035236
QPSK | 2/5 | 104 | 1.3 | 0.033557
QPSK | 2/5 | 104 | 1.4 | 0.0172
QPSK | 2/5 | 104 | 1.5 | 0.014784
QPSK | 2/5 | 104 | 1.6 | 0.011804
QPSK | 2/5 | 104 | 1.7 | 0.007578
QPSK | 2/5 | 104 | 1.8 | 0.006475
QPSK | 2/5 | 104 | 1.9 | 0.003284
QPSK | 2/5 | 104 | 2 | 0.003032
QPSK | 2/5 | 104 | 2.1 | 0.002423
QPSK | 2/5 | 104 | 2.2 | 0.001303
QPSK | 2/5 | 104 | 2.3 | 0.000805
QPSK | 2/5 | 400 | -1 | 0.98039
QPSK | 2/5 | 400 | -0.9 | 0.98039
QPSK | 2/5 | 400 | -0.8 | 0.89286
QPSK | 2/5 | 400 | -0.7 | 0.87719
QPSK | 2/5 | 400 | -0.6 | 0.75758
QPSK | 2/5 | 400 | -0.5 | 0.71429
QPSK | 2/5 | 400 | -0.4 | 0.64103
QPSK | 2/5 | 400 | -0.3 | 0.61728
QPSK | 2/5 | 400 | -0.2 | 0.41667
QPSK | 2/5 | 400 | -0.1 | 0.37037
QPSK | 2/5 | 400 | 0 | 0.23697
QPSK | 2/5 | 400 | 0.1 | 0.25126
QPSK | 2/5 | 400 | 0.2 | 0.13928
QPSK | 2/5 | 400 | 0.3 | 0.09311
QPSK | 2/5 | 400 | 0.4 | 0.052798
QPSK | 2/5 | 400 | 0.5 | 0.033693
QPSK | 2/5 | 400 | 0.6 | 0.023585
QPSK | 2/5 | 400 | 0.7 | 0.011558
QPSK | 2/5 | 400 | 0.8 | 0.007642
QPSK | 2/5 | 400 | 0.9 | 0.004172
QPSK | 2/5 | 400 | 1 | 0.002568
QPSK | 2/5 | 400 | 1.1 | 0.001662
QPSK | 2/5 | 400 | 1.2 | 0.000641
QPSK | 2/5 | 1008 | -1 | 1
QPSK | 2/5 | 1008 | -0.9 | 1
QPSK | 2/5 | 1008 | -0.8 | 1
QPSK | 2/5 | 1008 | -0.7 | 0.92593
QPSK | 2/5 | 1008 | -0.6 | 0.87719
QPSK | 2/5 | 1008 | -0.5 | 0.73529
QPSK | 2/5 | 1008 | -0.4 | 0.70422
QPSK | 2/5 | 1008 | -0.3 | 0.58139
QPSK | 2/5 | 1008 | -0.2 | 0.37879
QPSK | 2/5 | 1008 | -0.1 | 0.23585
QPSK | 2/5 | 1008 | 0 | 0.11312
QPSK | 2/5 | 1008 | 0.1 | 0.067114
QPSK | 2/5 | 1008 | 0.2 | 0.0258
QPSK | 2/5 | 1008 | 0.3 | 0.009694
QPSK | 2/5 | 1008 | 0.4 | 0.004128
QPSK | 2/5 | 1008 | 0.5 | 0.001214
QPSK | 2/5 | 1008 | 0.6 | 0.000625
QPSK | 2/5 | 2016 | -1 | 1
QPSK | 2/5 | 2016 | -0.9 | 1
QPSK | 2/5 | 2016 | -0.8 | 1
QPSK | 2/5 | 2016 | -0.7 | 0.98039
QPSK | 2/5 | 2016 | -0.6 | 0.96364
QPSK | 2/5 | 2016 | -0.5 | 0.89706
QPSK | 2/5 | 2016 | -0.4 | 0.68605
QPSK | 2/5 | 2016 | -0.3 | 0.61062
QPSK | 2/5 | 2016 | -0.2 | 0.28819
QPSK | 2/5 | 2016 | -0.1 | 0.1481
QPSK | 2/5 | 2016 | 0 | 0.061715
QPSK | 2/5 | 2016 | 0.1 | 0.018705
QPSK | 2/5 | 2016 | 0.2 | 0.005297
QPSK | 2/5 | 2016 | 0.3 | 0.00132
QPSK | 2/5 | 2016 | 0.4 | 0.00036
QPSK | 2/5 | 4000 | -1 | 1
QPSK | 2/5 | 4000 | -0.9 | 1
QPSK | 2/5 | 4000 | -0.8 | 1
QPSK | 2/5 | 4000 | -0.7 | 1
QPSK | 2/5 | 4000 | -0.6 | 1
QPSK | 2/5 | 4000 | -0.5 | 0.90278
QPSK | 2/5 | 4000 | -0.4 | 0.81609
QPSK | 2/5 | 4000 | -0.3 | 0.5
QPSK | 2/5 | 4000 | -0.2 | 0.29024
QPSK | 2/5 | 4000 | -0.1 | 0.092666
QPSK | 2/5 | 4000 | 0 | 0.018087
QPSK | 2/5 | 4000 | 0.1 | 0.0024
QPSK | 2/5 | 6144 | -1 | 1
QPSK | 2/5 | 6144 | -0.9 | 1
QPSK | 2/5 | 6144 | -0.8 | 1
QPSK | 2/5 | 6144 | -0.7 | 1
QPSK | 2/5 | 6144 | -0.6 | 1
QPSK | 2/5 | 6144 | -0.5 | 1
QPSK | 2/5 | 6144 | -0.4 | 0.86274
QPSK | 2/5 | 6144 | -0.3 | 0.60833
QPSK | 2/5 | 6144 | -0.2 | 0.23475
QPSK | 2/5 | 6144 | -0.1 | 0.041322
QPSK | 2/5 | 6144 | 0 | 0.00391
QPSK | 2/5 | 6144 | 0.1 | 0.00019
QPSK | 1/2 | 104 | 0 | 0.92593
QPSK | 1/2 | 104 | 0.1 | 0.90909
QPSK | 1/2 | 104 | 0.2 | 0.90909
QPSK | 1/2 | 104 | 0.3 | 0.84746
QPSK | 1/2 | 104 | 0.4 | 0.81967
QPSK | 1/2 | 104 | 0.5 | 0.79365
QPSK | 1/2 | 104 | 0.6 | 0.73529
QPSK | 1/2 | 104 | 0.7 | 0.74627
QPSK | 1/2 | 104 | 0.8 | 0.625
QPSK | 1/2 | 104 | 0.9 | 0.58139
QPSK | 1/2 | 104 | 1 | 0.48544
QPSK | 1/2 | 104 | 1.1 | 0.61728
QPSK | 1/2 | 104 | 1.2 | 0.5
QPSK | 1/2 | 104 | 1.3 | 0.4386
QPSK | 1/2 | 104 | 1.4 | 0.31056
QPSK | 1/2 | 104 | 1.5 | 0.32258
QPSK | 1/2 | 104 | 1.6 | 0.26042
QPSK | 1/2 | 104 | 1.7 | 0.2463
QPSK | 1/2 | 104 | 1.8 | 0.30488
QPSK | 1/2 | 104 | 1.9 | 0.12788
QPSK | 1/2 | 104 | 2 | 0.12136
QPSK | 1/2 | 104 | 2.1 | 0.13587
QPSK | 1/2 | 104 | 2.2 | 0.07215
QPSK | 1/2 | 104 | 2.3 | 0.069061
QPSK | 1/2 | 104 | 2.4 | 0.063613
QPSK | 1/2 | 104 | 2.5 | 0.042882
QPSK | 1/2 | 104 | 2.6 | 0.030506
QPSK | 1/2 | 104 | 2.7 | 0.023496
QPSK | 1/2 | 104 | 2.8 | 0.019849
QPSK | 1/2 | 104 | 2.9 | 0.01351
QPSK | 1/2 | 104 | 3 | 0.008649
QPSK | 1/2 | 104 | 3.1 | 0.008035
QPSK | 1/2 | 104 | 3.2 | 0.00493
QPSK | 1/2 | 104 | 3.3 | 0.003007
QPSK | 1/2 | 104 | 3.4 | 0.002829
QPSK | 1/2 | 104 | 3.5 | 0.001633
QPSK | 1/2 | 104 | 3.6 | 0.001196
QPSK | 1/2 | 104 | 3.7 | 0.00085
QPSK | 1/2 | 400 | 0 | 0.98039
QPSK | 1/2 | 400 | 0.1 | 1
QPSK | 1/2 | 400 | 0.2 | 0.96154
QPSK | 1/2 | 400 | 0.3 | 0.98039
QPSK | 1/2 | 400 | 0.4 | 0.98039
QPSK | 1/2 | 400 | 0.5 | 0.96154
QPSK | 1/2 | 400 | 0.6 | 0.83333
QPSK | 1/2 | 400 | 0.7 | 0.87719
QPSK | 1/2 | 400 | 0.8 | 0.74627
QPSK | 1/2 | 400 | 0.9 | 0.64935
QPSK | 1/2 | 400 | 1 | 0.5
QPSK | 1/2 | 400 | 1.1 | 0.60241
QPSK | 1/2 | 400 | 1.2 | 0.38168
QPSK | 1/2 | 400 | 1.3 | 0.30121
QPSK | 1/2 | 400 | 1.4 | 0.24876
QPSK | 1/2 | 400 | 1.5 | 0.20492
QPSK | 1/2 | 400 | 1.6 | 0.13441
QPSK | 1/2 | 400 | 1.7 | 0.095785
QPSK | 1/2 | 400 | 1.8 | 0.05637
QPSK | 1/2 | 400 | 1.9 | 0.027056
QPSK | 1/2 | 400 | 2 | 0.014327
QPSK | 1/2 | 400 | 2.1 | 0.011652
QPSK | 1/2 | 400 | 2.2 | 0.005128
QPSK | 1/2 | 400 | 2.3 | 0.003603
QPSK | 1/2 | 400 | 2.4 | 0.002408
QPSK | 1/2 | 400 | 2.5 | 0.001296
QPSK | 1/2 | 400 | 2.6 | 0.000673
QPSK | 1/2 | 1008 | 0 | 1
QPSK | 1/2 | 1008 | 0.1 | 1
QPSK | 1/2 | 1008 | 0.2 | 1
QPSK | 1/2 | 1008 | 0.3 | 1
QPSK | 1/2 | 1008 | 0.4 | 1
QPSK | 1/2 | 1008 | 0.5 | 1
QPSK | 1/2 | 1008 | 0.6 | 1
QPSK | 1/2 | 1008 | 0.7 | 0.92593
QPSK | 1/2 | 1008 | 0.8 | 0.83333
QPSK | 1/2 | 1008 | 0.9 | 0.75758
QPSK | 1/2 | 1008 | 1 | 0.74627
QPSK | 1/2 | 1008 | 1.1 | 0.42735
QPSK | 1/2 | 1008 | 1.2 | 0.31446
QPSK | 1/2 | 1008 | 1.3 | 0.20661
QPSK | 1/2 | 1008 | 1.4 | 0.0998
QPSK | 1/2 | 1008 | 1.5 | 0.056497
QPSK | 1/2 | 1008 | 1.6 | 0.025707
QPSK | 1/2 | 1008 | 1.7 | 0.008194
QPSK | 1/2 | 1008 | 1.8 | 0.003343
QPSK | 1/2 | 1008 | 1.9 | 0.001531
QPSK | 1/2 | 1008 | 2 | 0.00047
QPSK | 1/2 | 2016 | 0 | 1
QPSK | 1/2 | 2016 | 0.1 | 1
QPSK | 1/2 | 2016 | 0.2 | 1
QPSK | 1/2 | 2016 | 0.3 | 1
QPSK | 1/2 | 2016 | 0.4 | 1
QPSK | 1/2 | 2016 | 0.5 | 1
QPSK | 1/2 | 2016 | 0.6 | 1
QPSK | 1/2 | 2016 | 0.7 | 0.96364
QPSK | 1/2 | 2016 | 0.8 | 0.96226
QPSK | 1/2 | 2016 | 0.9 | 0.91667
QPSK | 1/2 | 2016 | 1 | 0.7
QPSK | 1/2 | 2016 | 1.1 | 0.49724
QPSK | 1/2 | 2016 | 1.2 | 0.2549
QPSK | 1/2 | 2016 | 1.3 | 0.12869
QPSK | 1/2 | 2016 | 1.4 | 0.048803
QPSK | 1/2 | 2016 | 1.5 | 0.016421
QPSK | 1/2 | 2016 | 1.6 | 0.004067
QPSK | 1/2 | 2016 | 1.7 | 0.00101
QPSK | 1/2 | 2016 | 1.8 | 0.00032
QPSK | 1/2 | 4000 | 0 | 1
QPSK | 1/2 | 4000 | 0.1 | 1
QPSK | 1/2 | 4000 | 0.2 | 1
QPSK | 1/2 | 4000 | 0.3 | 1
QPSK | 1/2 | 4000 | 0.4 | 1
QPSK | 1/2 | 4000 | 0.5 | 1
QPSK | 1/2 | 4000 | 0.6 | 1
QPSK | 1/2 | 4000 | 0.7 | 1
QPSK | 1/2 | 4000 | 0.8 | 0.94915
QPSK | 1/2 | 4000 | 0.9 | 0.92063
QPSK | 1/2 | 4000 | 1 | 0.76768
QPSK | 1/2 | 4000 | 1.1 | 0.45366
QPSK | 1/2 | 4000 | 1.2 | 0.23077
QPSK | 1/2 | 4000 | 1.3 | 0.065542
QPSK | 1/2 | 4000 | 1.4 | 0.012716
QPSK | 1/2 | 4000 | 1.5 | 0.00124
QPSK | 1/2 | 6144 | 0 | 1
QPSK | 1/2 | 6144 | 0.1 | 1
QPSK | 1/2 | 6144 | 0.2 | 1
QPSK | 1/2 | 6144 | 0.3 | 1
QPSK | 1/2 | 6144 | 0.4 | 1
QPSK | 1/2 | 6144 | 0.5 | 1
QPSK | 1/2 | 6144 | 0.6 | 1
QPSK | 1/2 | 6144 | 0.7 | 1
QPSK | 1/2 | 6144 | 0.8 | 1
QPSK | 1/2 | 6144 | 0.9 | 0.93333
QPSK | 1/2 | 6144 | 1 | 0.87629
QPSK | 1/2 | 6144 | 1.1 | 0.41365
QPSK | 1/2 | 6144 | 1.2 | 0.1641
QPSK | 1/2 | 6144 | 1.3 | 0.025468
QPSK | 1/2 | 6144 | 1.4 | 0.00207
QPSK | 1/2 | 6144 | 1.5 | 0.00013
QPSK | 2/3 | 104 | 2 | 0.90909
QPSK | 2/3 | 104 | 2.1 | 0.89286
QPSK | 2/3 | 104 | 2.2 | 0.92593
QPSK | 2/3 | 104 | 2.3 | 0.86207
QPSK | 2/3 | 104 | 2.4 | 0.87719
QPSK | 2/3 | 104 | 2.5 | 0.72464
QPSK | 2/3 | 104 | 2.6 | 0.78125
QPSK | 2/3 | 104 | 2.7 | 0.66667
QPSK | 2/3 | 104 | 2.8 | 0.60976
QPSK | 2/3 | 104 | 2.9 | 0.58823
QPSK | 2/3 | 104 | 3 | 0.59524
QPSK | 2/3 | 104 | 3.1 | 0.54348
QPSK | 2/3 | 104 | 3.2 | 0.41322
QPSK | 2/3 | 104 | 3.3 | 0.45045
QPSK | 2/3 | 104 | 3.4 | 0.35461
QPSK | 2/3 | 104 | 3.5 | 0.2994
QPSK | 2/3 | 104 | 3.6 | 0.26042
QPSK | 2/3 | 104 | 3.7 | 0.24752
QPSK | 2/3 | 104 | 3.8 | 0.2
QPSK | 2/3 | 104 | 3.9 | 0.20161
QPSK | 2/3 | 104 | 4 | 0.16949
QPSK | 2/3 | 104 | 4.1 | 0.14045
QPSK | 2/3 | 104 | 4.2 | 0.079365
QPSK | 2/3 | 104 | 4.3 | 0.11062
QPSK | 2/3 | 104 | 4.4 | 0.059595
QPSK | 2/3 | 104 | 4.5 | 0.033647
QPSK | 2/3 | 104 | 4.6 | 0.035088
QPSK | 2/3 | 104 | 4.7 | 0.027548
QPSK | 2/3 | 104 | 4.8 | 0.016955
QPSK | 2/3 | 104 | 4.9 | 0.015042
QPSK | 2/3 | 104 | 5 | 0.011905
QPSK | 2/3 | 104 | 5.1 | 0.007171
QPSK | 2/3 | 104 | 5.2 | 0.005735
QPSK | 2/3 | 104 | 5.3 | 0.00463
QPSK | 2/3 | 104 | 5.4 | 0.002013
QPSK | 2/3 | 104 | 5.5 | 0.00178
QPSK | 2/3 | 104 | 5.6 | 0.001758
QPSK | 2/3 | 104 | 5.7 | 0.001133
QPSK | 2/3 | 104 | 5.8 | 0.000631
QPSK | 2/3 | 400 | 2 | 1
QPSK | 2/3 | 400 | 2.1 | 0.98039
QPSK | 2/3 | 400 | 2.2 | 0.98039
QPSK | 2/3 | 400 | 2.3 | 0.96154
QPSK | 2/3 | 400 | 2.4 | 0.9434
QPSK | 2/3 | 400 | 2.5 | 0.98039
QPSK | 2/3 | 400 | 2.6 | 0.83333
QPSK | 2/3 | 400 | 2.7 | 0.83333
QPSK | 2/3 | 400 | 2.8 | 0.68493
QPSK | 2/3 | 400 | 2.9 | 0.72464
QPSK | 2/3 | 400 | 3 | 0.53192
QPSK | 2/3 | 400 | 3.1 | 0.60241
QPSK | 2/3 | 400 | 3.2 | 0.4386
QPSK | 2/3 | 400 | 3.3 | 0.37313
QPSK | 2/3 | 400 | 3.4 | 0.2924
QPSK | 2/3 | 400 | 3.5 | 0.19685
QPSK | 2/3 | 400 | 3.6 | 0.20747
QPSK | 2/3 | 400 | 3.7 | 0.16077
QPSK | 2/3 | 400 | 3.8 | 0.082237
QPSK | 2/3 | 400 | 3.9 | 0.052854
QPSK | 2/3 | 400 | 4 | 0.030285
QPSK | 2/3 | 400 | 4.1 | 0.017624
QPSK | 2/3 | 400 | 4.2 | 0.011006
QPSK | 2/3 | 400 | 4.3 | 0.007229
QPSK | 2/3 | 400 | 4.4 | 0.004648
QPSK | 2/3 | 400 | 4.5 | 0.001982
QPSK | 2/3 | 400 | 4.6 | 0.001674
QPSK | 2/3 | 400 | 4.7 | 0.000968
QPSK | 2/3 | 1008 | 2 | 1
QPSK | 2/3 | 1008 | 2.1 | 1
QPSK | 2/3 | 1008 | 2.2 | 1
QPSK | 2/3 | 1008 | 2.3 | 1
QPSK | 2/3 | 1008 | 2.4 | 1
QPSK | 2/3 | 1008 | 2.5 | 1
QPSK | 2/3 | 1008 | 2.6 | 0.98039
QPSK | 2/3 | 1008 | 2.7 | 0.92593
QPSK | 2/3 | 1008 | 2.8 | 0.90909
QPSK | 2/3 | 1008 | 2.9 | 0.86207
QPSK | 2/3 | 1008 | 3 | 0.64935
QPSK | 2/3 | 1008 | 3.1 | 0.54348
QPSK | 2/3 | 1008 | 3.2 | 0.47619
QPSK | 2/3 | 1008 | 3.3 | 0.2924
QPSK | 2/3 | 1008 | 3.4 | 0.1992
QPSK | 2/3 | 1008 | 3.5 | 0.10571
QPSK | 2/3 | 1008 | 3.6 | 0.063939
QPSK | 2/3 | 1008 | 3.7 | 0.02045
QPSK | 2/3 | 1008 | 3.8 | 0.013172
QPSK | 2/3 | 1008 | 3.9 | 0.005993
QPSK | 2/3 | 1008 | 4 | 0.002063
QPSK | 2/3 | 1008 | 4.1 | 0.000596
QPSK | 2/3 | 2016 | 2 | 1
QPSK | 2/3 | 2016 | 2.1 | 1
QPSK | 2/3 | 2016 | 2.2 | 1
QPSK | 2/3 | 2016 | 2.3 | 1
QPSK | 2/3 | 2016 | 2.4 | 1
QPSK | 2/3 | 2016 | 2.5 | 1
QPSK | 2/3 | 2016 | 2.6 | 1
QPSK | 2/3 | 2016 | 2.7 | 1
QPSK | 2/3 | 2016 | 2.8 | 0.96429
QPSK | 2/3 | 2016 | 2.9 | 0.94828
QPSK | 2/3 | 2016 | 3 | 0.77215
QPSK | 2/3 | 2016 | 3.1 | 0.67778
QPSK | 2/3 | 2016 | 3.2 | 0.40828
QPSK | 2/3 | 2016 | 3.3 | 0.18987
QPSK | 2/3 | 2016 | 3.4 | 0.10554
QPSK | 2/3 | 2016 | 3.5 | 0.045971
QPSK | 2/3 | 2016 | 3.6 | 0.02008
QPSK | 2/3 | 2016 | 3.7 | 0.004526
QPSK | 2/3 | 2016 | 3.8 | 0.00138
QPSK | 2/3 | 2016 | 3.9 | 0.00042
QPSK | 2/3 | 4000 | 2 | 1
QPSK | 2/3 | 4000 | 2.1 | 1
QPSK | 2/3 | 4000 | 2.2 | 1
QPSK | 2/3 | 4000 | 2.3 | 1
QPSK | 2/3 | 4000 | 2.4 | 1
QPSK | 2/3 | 4000 | 2.5 | 1
QPSK | 2/3 | 4000 | 2.6 | 1
QPSK | 2/3 | 4000 | 2.7 | 1
QPSK | 2/3 | 4000 | 2.8 | 1
QPSK | 2/3 | 4000 | 2.9 | 0.94643
QPSK | 2/3 | 4000 | 3 | 0.86567
QPSK | 2/3 | 4000 | 3.1 | 0.63964
QPSK | 2/3 | 4000 | 3.2 | 0.43367
QPSK | 2/3 | 4000 | 3.3 | 0.18166
QPSK | 2/3 | 4000 | 3.4 | 0.050991
QPSK | 2/3 | 4000 | 3.5 | 0.009686
QPSK | 2/3 | 4000 | 3.6 | 0.00128
QPSK | 2/3 | 6144 | 2 | 1
QPSK | 2/3 | 6144 | 2.1 | 1
QPSK | 2/3 | 6144 | 2.2 | 1
QPSK | 2/3 | 6144 | 2.3 | 1
QPSK | 2/3 | 6144 | 2.4 | 1
QPSK | 2/3 | 6144 | 2.5 | 1
QPSK | 2/3 | 6144 | 2.6 | 1
QPSK | 2/3 | 6144 | 2.7 | 1
QPSK | 2/3 | 6144 | 2.8 | 1
QPSK | 2/3 | 6144 | 2.9 | 1
QPSK | 2/3 | 6144 | 3 | 0.87671
QPSK | 2/3 | 6144 | 3.1 | 0.69307
QPSK | 2/3 | 6144 | 3.2 | 0.34615
QPSK | 2/3 | 6144 | 3.3 | 0.10219
QPSK | 2/3 | 6144 | 3.4 | 0.018684
QPSK | 2/3 | 6144 | 3.5 | 0.0015
QPSK | 2/3 | 6144 | 3.6 | 7e-05
QPSK | 3/4 | 104 | 3 | 0.89286
QPSK | 3/4 | 104 | 3.1 | 0.75758
QPSK | 3/4 | 104 | 3.2 | 0.80645
QPSK | 3/4 | 104 | 3.3 | 0.84746
QPSK | 3/4 | 104 | 3.4 | 0.78125
QPSK | 3/4 | 104 | 3.5 | 0.67568
QPSK | 3/4 | 104 | 3.6 | 0.64103
QPSK | 3/4 | 104 | 3.7 | 0.59524
QPSK | 3/4 | 104 | 3.8 | 0.59524
QPSK | 3/4 | 104 | 3.9 | 0.45454
QPSK | 3/4 | 104 | 4 | 0.58823
QPSK | 3/4 | 104 | 4.1 | 0.3937
QPSK | 3/4 | 104 | 4.2 | 0.33557
QPSK | 3/4 | 104 | 4.3 | 0.36232
QPSK | 3/4 | 104 | 4.4 | 0.25126
QPSK | 3/4 | 104 | 4.5 | 0.28902
QPSK | 3/4 | 104 | 4.6 | 0.2381
QPSK | 3/4 | 104 | 4.7 | 0.19531
QPSK | 3/4 | 104 | 4.8 | 0.12887
QPSK | 3/4 | 104 | 4.9 | 0.10753
QPSK | 3/4 | 104 | 5 | 0.11364
QPSK | 3/4 | 104 | 5.1 | 0.070323
QPSK | 3/4 | 104 | 5.2 | 0.054407
QPSK | 3/4 | 104 | 5.3 | 0.046253
QPSK | 3/4 | 104 | 5.4 | 0.038023
QPSK | 3/4 | 104 | 5.5 | 0.029551
QPSK | 3/4 | 104 | 5.6 | 0.024166
QPSK | 3/4 | 104 | 5.7 | 0.017844
QPSK | 3/4 | 104 | 5.8 | 0.011126
QPSK | 3/4 | 104 | 5.9 | 0.00765
QPSK | 3/4 | 104 | 6 | 0.006377
QPSK | 3/4 | 104 | 6.1 | 0.004961
QPSK | 3/4 | 104 | 6.2 | 0.00343
QPSK | 3/4 | 104 | 6.3 | 0.002035
QPSK | 3/4 | 104 | 6.4 | 0.001599
QPSK | 3/4 | 104 | 6.5 | 0.00092
QPSK | 3/4 | 400 | 3 | 1
QPSK | 3/4 | 400 | 3.1 | 1
QPSK | 3/4 | 400 | 3.2 | 1
QPSK | 3/4 | 400 | 3.3 | 0.98039
QPSK | 3/4 | 400 | 3.4 | 0.90909
QPSK | 3/4 | 400 | 3.5 | 0.9434
QPSK | 3/4 | 400 | 3.6 | 0.96154
QPSK | 3/4 | 400 | 3.7 | 0.86207
QPSK | 3/4 | 400 | 3.8 | 0.83333
QPSK | 3/4 | 400 | 3.9 | 0.75758
QPSK | 3/4 | 400 | 4 | 0.60241
QPSK | 3/4 | 400 | 4.1 | 0.5618
QPSK | 3/4 | 400 | 4.2 | 0.4386
QPSK | 3/4 | 400 | 4.3 | 0.36232
QPSK | 3/4 | 400 | 4.4 | 0.27027
QPSK | 3/4 | 400 | 4.5 | 0.24038
QPSK | 3/4 | 400 | 4.6 | 0.14084
QPSK | 3/4 | 400 | 4.7 | 0.12225
QPSK | 3/4 | 400 | 4.8 | 0.082508
QPSK | 3/4 | 400 | 4.9 | 0.049116
QPSK | 3/4 | 400 | 5 | 0.02767
QPSK | 3/4 | 400 | 5.1 | 0.018222
QPSK | 3/4 | 400 | 5.2 | 0.011976
QPSK | 3/4 | 400 | 5.3 | 0.005893
QPSK | 3/4 | 400 | 5.4 | 0.004523
QPSK | 3/4 | 400 | 5.5 | 0.002674
QPSK | 3/4 | 400 | 5.6 | 0.001376
QPSK | 3/4 | 400 | 5.7 | 0.001002
QPSK | 3/4 | 400 | 5.8 | 0.00068
QPSK | 3/4 | 1008 | 3 | 1
QPSK | 3/4 | 1008 | 3.1 | 1
QPSK | 3/4 | 1008 | 3.2 | 1
QPSK | 3/4 | 1008 | 3.3 | 1
QPSK | 3/4 | 1008 | 3.4 | 1
QPSK | 3/4 | 1008 | 3.5 | 1
QPSK | 3/4 | 1008 | 3.6 | 0.98039
QPSK | 3/4 | 1008 | 3.7 | 0.89286
QPSK | 3/4 | 1008 | 3.8 | 0.90909
QPSK | 3/4 | 1008 | 3.9 | 0.71429
QPSK | 3/4 | 1008 | 4 | 0.63291
QPSK | 3/4 | 1008 | 4.1 | 0.55556
QPSK | 3/4 | 1008 | 4.2 | 0.4386
QPSK | 3/4 | 1008 | 4.3 | 0.36765
QPSK | 3/4 | 1008 | 4.4 | 0.15625
QPSK | 3/4 | 1008 | 4.5 | 0.0998
QPSK | 3/4 | 1008 | 4.6 | 0.061805
QPSK | 3/4 | 1008 | 4.7 | 0.034698
QPSK | 3/4 | 1008 | 4.8 | 0.012066
QPSK | 3/4 | 1008 | 4.9 | 0.007534
QPSK | 3/4 | 1008 | 5 | 0.001677
QPSK | 3/4 | 1008 | 5.1 | 0.001288
QPSK | 3/4 | 1008 | 5.2 | 0.00039
QPSK | 3/4 | 2016 | 3 | 1
QPSK | 3/4 | 2016 | 3.1 | 1
QPSK | 3/4 | 2016 | 3.2 | 1
QPSK | 3/4 | 2016 | 3.3 | 1
QPSK | 3/4 | 2016 | 3.4 | 1
QPSK | 3/4 | 2016 | 3.5 | 1
QPSK | 3/4 | 2016 | 3.6 | 1
QPSK | 3/4 | 2016 | 3.7 | 1
QPSK | 3/4 | 2016 | 3.8 | 1
QPSK | 3/4 | 2016 | 3.9 | 0.94546
QPSK | 3/4 | 2016 | 4 | 0.8125
QPSK | 3/4 | 2016 | 4.1 | 0.59223
QPSK | 3/4 | 2016 | 4.2 | 0.49152
QPSK | 3/4 | 2016 | 4.3 | 0.21637
QPSK | 3/4 | 2016 | 4.4 | 0.11635
QPSK | 3/4 | 2016 | 4.5 | 0.053219
QPSK | 3/4 | 2016 | 4.6 | 0.01743
QPSK | 3/4 | 2016 | 4.7 | 0.005222
QPSK | 3/4 | 2016 | 4.8 | 0.001695
QPSK | 3/4 | 2016 | 4.9 | 0.00055
QPSK | 3/4 | 4000 | 3 | 1
QPSK | 3/4 | 4000 | 3.1 | 1
QPSK | 3/4 | 4000 | 3.2 | 1
QPSK | 3/4 | 4000 | 3.3 | 1
QPSK | 3/4 | 4000 | 3.4 | 1
QPSK | 3/4 | 4000 | 3.5 | 1
QPSK | 3/4 | 4000 | 3.6 | 1
QPSK | 3/4 | 4000 | 3.7 | 1
QPSK | 3/4 | 4000 | 3.8 | 1
QPSK | 3/4 | 4000 | 3.9 | 0.96296
QPSK | 3/4 | 4000 | 4 | 0.82857
QPSK | 3/4 | 4000 | 4.1 | 0.57025
QPSK | 3/4 | 4000 | 4.2 | 0.37949
QPSK | 3/4 | 4000 | 4.3 | 0.18727
QPSK | 3/4 | 4000 | 4.4 | 0.067422
QPSK | 3/4 | 4000 | 4.5 | 0.013299
QPSK | 3/4 | 4000 | 4.6 | 0.002448
QPSK | 3/4 | 4000 | 4.7 | 0.00037
QPSK | 3/4 | 6144 | 3 | 1
QPSK | 3/4 | 6144 | 3.1 | 1
QPSK | 3/4 | 6144 | 3.2 | 1
QPSK | 3/4 | 6144 | 3.3 | 1
QPSK | 3/4 | 6144 | 3.4 | 1
QPSK | 3/4 | 6144 | 3.5 | 1
QPSK | 3/4 | 6144 | 3.6 | 1
QPSK | 3/4 | 6144 | 3.7 | 1
QPSK | 3/4 | 6144 | 3.8 | 1
QPSK | 3/4 | 6144 | 3.9 | 1
QPSK | 3/4 | 6144 | 4 | 0.95312
QPSK | 3/4 | 6144 | 4.1 | 0.69072
QPSK | 3/4 | 6144 | 4.2 | 0.38389
QPSK | 3/4 | 6144 | 4.3 | 0.15139
QPSK | 3/4 | 6144 | 4.4 | 0.026763
QPSK | 3/4 | 6144 | 4.5 | 0.00295
QPSK | 3/4 | 6144 | 4.6 | 0.00014
QPSK | 5/6 | 104 | 4 | 0.87719
QPSK | 5/6 | 104 | 4.1 | 0.89286
QPSK | 5/6 | 104 | 4.2 | 0.84746
QPSK | 5/6 | 104 | 4.3 | 0.84746
QPSK | 5/6 | 104 | 4.4 | 0.70422
QPSK | 5/6 | 104 | 4.5 | 0.68493
QPSK | 5/6 | 104 | 4.6 | 0.75758
QPSK | 5/6 | 104 | 4.7 | 0.60241
QPSK | 5/6 | 104 | 4.8 | 0.52632
QPSK | 5/6 | 104 | 4.9 | 0.53192
QPSK | 5/6 | 104 | 5 | 0.49505
QPSK | 5/6 | 104 | 5.1 | 0.42735
QPSK | 5/6 | 104 | 5.2 | 0.41322
QPSK | 5/6 | 104 | 5.3 | 0.34965
QPSK | 5/6 | 104 | 5.4 | 0.35714
QPSK | 5/6 | 104 | 5.5 | 0.22523
QPSK | 5/6 | 104 | 5.6 | 0.26882
QPSK | 5/6 | 104 | 5.7 | 0.18797
QPSK | 5/6 | 104 | 5.8 | 0.18727
QPSK | 5/6 | 104 | 5.9 | 0.12346
QPSK | 5/6 | 104 | 6 | 0.11521
QPSK | 5/6 | 104 | 6.1 | 0.097087
QPSK | 5/6 | 104 | 6.2 | 0.062657
QPSK | 5/6 | 104 | 6.3 | 0.061125
QPSK | 5/6 | 104 | 6.4 | 0.053533
QPSK | 5/6 | 104 | 6.5 | 0.04529
QPSK | 5/6 | 104 | 6.6 | 0.026001
QPSK | 5/6 | 104 | 6.7 | 0.02633
QPSK | 5/6 | 104 | 6.8 | 0.015239
QPSK | 5/6 | 104 | 6.9 | 0.011397
QPSK | 5/6 | 104 | 7 | 0.009615
QPSK | 5/6 | 104 | 7.1 | 0.005624
QPSK | 5/6 | 104 | 7.2 | 0.005706
QPSK | 5/6 | 104 | 7.3 | 0.003325
QPSK | 5/6 | 104 | 7.4 | 0.002745
QPSK | 5/6 | 104 | 7.5 | 0.002161
QPSK | 5/6 | 104 | 7.6 | 0.001355
QPSK | 5/6 | 104 | 7.7 | 0.000917
QPSK | 5/6 | 400 | 4 | 1
QPSK | 5/6 | 400 | 4.1 | 0.98039
QPSK | 5/6 | 400 | 4.2 | 0.96154
QPSK | 5/6 | 400 | 4.3 | 0.92593
QPSK | 5/6 | 400 | 4.4 | 0.98039
QPSK | 5/6 | 400 | 4.5 | 0.90909
QPSK | 5/6 | 400 | 4.6 | 0.90909
QPSK | 5/6 | 400 | 4.7 | 0.84746
QPSK | 5/6 | 400 | 4.8 | 0.70422
QPSK | 5/6 | 400 | 4.9 | 0.67568
QPSK | 5/6 | 400 | 5 | 0.57471
QPSK | 5/6 | 400 | 5.1 | 0.58823
QPSK | 5/6 | 400 | 5.2 | 0.44248
QPSK | 5/6 | 400 | 5.3 | 0.35461
QPSK | 5/6 | 400 | 5.4 | 0.24272
QPSK | 5/6 | 400 | 5.5 | 0.23256
QPSK | 5/6 | 400 | 5.6 | 0.18518
QPSK | 5/6 | 400 | 5.7 | 0.12723
QPSK | 5/6 | 400 | 5.8 | 0.091575
QPSK | 5/6 | 400 | 5.9 | 0.052247
QPSK | 5/6 | 400 | 6 | 0.039002
QPSK | 5/6 | 400 | 6.1 | 0.020921
QPSK | 5/6 | 400 | 6.2 | 0.01299
QPSK | 5/6 | 400 | 6.3 | 0.009438
QPSK | 5/6 | 400 | 6.4 | 0.006723
QPSK | 5/6 | 400 | 6.5 | 0.003232
QPSK | 5/6 | 400 | 6.6 | 0.002202
QPSK | 5/6 | 400 | 6.7 | 0.001463
QPSK | 5/6 | 400 | 6.8 | 0.000838
QPSK | 5/6 | 1008 | 4 | 1
QPSK | 5/6 | 1008 | 4.1 | 1
QPSK | 5/6 | 1008 | 4.2 | 1
QPSK | 5/6 | 1008 | 4.3 | 1
QPSK | 5/6 | 1008 | 4.4 | 1
QPSK | 5/6 | 1008 | 4.5 | 1
QPSK | 5/6 | 1008 | 4.6 | 1
QPSK | 5/6 | 1008 | 4.7 | 1
QPSK | 5/6 | 1008 | 4.8 | 0.89286
QPSK | 5/6 | 1008 | 4.9 | 0.78125
QPSK | 5/6 | 1008 | 5 | 0.6579
QPSK | 5/6 | 1008 | 5.1 | 0.53192
QPSK | 5/6 | 1008 | 5.2 | 0.43103
QPSK | 5/6 | 1008 | 5.3 | 0.34965
QPSK | 5/6 | 1008 | 5.4 | 0.25641
QPSK | 5/6 | 1008 | 5.5 | 0.15432
QPSK | 5/6 | 1008 | 5.6 | 0.075988
QPSK | 5/6 | 1008 | 5.7 | 0.044092
QPSK | 5/6 | 1008 | 5.8 | 0.016915
QPSK | 5/6 | 1008 | 5.9 | 0.007888
QPSK | 5/6 | 1008 | 6 | 0.003717
QPSK | 5/6 | 1008 | 6.1 | 0.00156
QPSK | 5/6 | 1008 | 6.2 | 0.000831
QPSK | 5/6 | 2016 | 4 | 1
QPSK | 5/6 | 2016 | 4.1 | 1
QPSK | 5/6 | 2016 | 4.2 | 1
QPSK | 5/6 | 2016 | 4.3 | 1
QPSK | 5/6 | 2016 | 4.4 | 1
QPSK | 5/6 | 2016 | 4.5 | 1
QPSK | 5/6 | 2016 | 4.6 | 0.9434
QPSK | 5/6 | 2016 | 4.7 | 0.98039
QPSK | 5/6 | 2016 | 4.8 | 1
QPSK | 5/6 | 2016 | 4.9 | 0.98113
QPSK | 5/6 | 2016 | 5 | 0.76471
QPSK | 5/6 | 2016 | 5.1 | 0.60396
QPSK | 5/6 | 2016 | 5.2 | 0.49624
QPSK | 5/6 | 2016 | 5.3 | 0.28821
QPSK | 5/6 | 2016 | 5.4 | 0.15756
QPSK | 5/6 | 2016 | 5.5 | 0.079153
QPSK | 5/6 | 2016 | 5.6 | 0.03301
QPSK | 5/6 | 2016 | 5.7 | 0.012234
QPSK | 5/6 | 2016 | 5.8 | 0.004958
QPSK | 5/6 | 2016 | 5.9 | 0.001323
QPSK | 5/6 | 2016 | 6 | 0.00043
QPSK | 5/6 | 4000 | 4 | 1
QPSK | 5/6 | 4000 | 4.1 | 1
QPSK | 5/6 | 4000 | 4.2 | 1
QPSK | 5/6 | 4000 | 4.3 | 1
QPSK | 5/6 | 4000 | 4.4 | 1
QPSK | 5/6 | 4000 | 4.5 | 1
QPSK | 5/6 | 4000 | 4.6 | 1
QPSK | 5/6 | 4000 | 4.7 | 1
QPSK | 5/6 | 4000 | 4.8 | 1
QPSK | 5/6 | 4000 | 4.9 | 1
QPSK | 5/6 | 4000 | 5 | 0.90323
QPSK | 5/6 | 4000 | 5.1 | 0.62376
QPSK | 5/6 | 4000 | 5.2 | 0.4152
QPSK | 5/6 | 4000 | 5.3 | 0.23118
QPSK | 5/6 | 4000 | 5.4 | 0.11271
QPSK | 5/6 | 4000 | 5.5 | 0.029354
QPSK | 5/6 | 4000 | 5.6 | 0.005169
QPSK | 5/6 | 4000 | 5.7 | 0.00094
QPSK | 5/6 | 6144 | 4 | 1
QPSK | 5/6 | 6144 | 4.1 | 1
QPSK | 5/6 | 6144 | 4.2 | 1
QPSK | 5/6 | 6144 | 4.3 | 1
QPSK | 5/6 | 6144 | 4.4 | 1
QPSK | 5/6 | 6144 | 4.5 | 1
QPSK | 5/6 | 6144 | 4.6 | 1
QPSK | 5/6 | 6144 | 4.7 | 1
QPSK | 5/6 | 6144 | 4.8 | 1
QPSK | 5/6 | 6144 | 4.9 | 1
QPSK | 5/6 | 6144 | 5 | 0.89831
QPSK | 5/6 | 6144 | 5.1 | 0.7907
QPSK | 5/6 | 6144 | 5.2 | 0.48447
QPSK | 5/6 | 6144 | 5.3 | 0.22222
QPSK | 5/6 | 6144 | 5.4 | 0.048658
QPSK | 5/6 | 6144 | 5.5 | 0.00773
QPSK | 8/9 | 104 | 5 | 0.9434
QPSK | 8/9 | 104 | 5.1 | 0.86207
QPSK | 8/9 | 104 | 5.2 | 0.79365
QPSK | 8/9 | 104 | 5.3 | 0.83333
QPSK | 8/9 | 104 | 5.4 | 0.69444
QPSK | 8/9 | 104 | 5.5 | 0.78125
QPSK | 8/9 | 104 | 5.6 | 0.67568
QPSK | 8/9 | 104 | 5.7 | 0.74627
QPSK | 8/9 | 104 | 5.8 | 0.58823
QPSK | 8/9 | 104 | 5.9 | 0.58823
QPSK | 8/9 | 104 | 6 | 0.53192
QPSK | 8/9 | 104 | 6.1 | 0.51546
QPSK | 8/9 | 104 | 6.2 | 0.4717
QPSK | 8/9 | 104 | 6.3 | 0.36232
QPSK | 8/9 | 104 | 6.4 | 0.36232
QPSK | 8/9 | 104 | 6.5 | 0.33113
QPSK | 8/9 | 104 | 6.6 | 0.27778
QPSK | 8/9 | 104 | 6.7 | 0.22523
QPSK | 8/9 | 104 | 6.8 | 0.21097
QPSK | 8/9 | 104 | 6.9 | 0.17007
QPSK | 8/9 | 104 | 7 | 0.13369
QPSK | 8/9 | 104 | 7.1 | 0.1292
QPSK | 8/9 | 104 | 7.2 | 0.11062
QPSK | 8/9 | 104 | 7.3 | 0.062578
QPSK | 8/9 | 104 | 7.4 | 0.061275
QPSK | 8/9 | 104 | 7.5 | 0.063694
QPSK | 8/9 | 104 | 7.6 | 0.052083
QPSK | 8/9 | 104 | 7.7 | 0.031807
QPSK | 8/9 | 104 | 7.8 | 0.027855
QPSK | 8/9 | 104 | 7.9 | 0.019802
QPSK | 8/9 | 104 | 8 | 0.014261
QPSK | 8/9 | 104 | 8.1 | 0.01548
QPSK | 8/9 | 104 | 8.2 | 0.014413
QPSK | 8/9 | 104 | 8.3 | 0.008492
QPSK | 8/9 | 104 | 8.4 | 0.005237
QPSK | 8/9 | 104 | 8.5 | 0.005029
QPSK | 8/9 | 104 | 8.6 | 0.004221
QPSK | 8/9 | 104 | 8.7 | 0.002381
QPSK | 8/9 | 104 | 8.8 | 0.002202
QPSK | 8/9 | 104 | 8.9 | 0.001424
QPSK | 8/9 | 104 | 9 | 0.001614
QPSK | 8/9 | 104 | 9.1 | 0.001195
QPSK | 8/9 | 104 | 9.2 | 0.001105
QPSK | 8/9 | 104 | 9.3 | 0.000738
QPSK | 8/9 | 400 | 5 | 1
QPSK | 8/9 | 400 | 5.1 | 1
QPSK | 8/9 | 400 | 5.2 | 0.98039
QPSK | 8/9 | 400 | 5.3 | 0.96154
QPSK | 8/9 | 400 | 5.4 | 0.98039
QPSK | 8/9 | 400 | 5.5 | 0.87719
QPSK | 8/9 | 400 | 5.6 | 0.90909
QPSK | 8/9 | 400 | 5.7 | 0.83333
QPSK | 8/9 | 400 | 5.8 | 0.76923
QPSK | 8/9 | 400 | 5.9 | 0.75758
QPSK | 8/9 | 400 | 6 | 0.58139
QPSK | 8/9 | 400 | 6.1 | 0.5102
QPSK | 8/9 | 400 | 6.2 | 0.43478
QPSK | 8/9 | 400 | 6.3 | 0.34722
QPSK | 8/9 | 400 | 6.4 | 0.27624
QPSK | 8/9 | 400 | 6.5 | 0.27472
QPSK | 8/9 | 400 | 6.6 | 0.18182
QPSK | 8/9 | 400 | 6.7 | 0.12531
QPSK | 8/9 | 400 | 6.8 | 0.1046
QPSK | 8/9 | 400 | 6.9 | 0.073099
QPSK | 8/9 | 400 | 7 | 0.04931
QPSK | 8/9 | 400 | 7.1 | 0.028458
QPSK | 8/9 | 400 | 7.2 | 0.019608
QPSK | 8/9 | 400 | 7.3 | 0.01438
QPSK | 8/9 | 400 | 7.4 | 0.007723
QPSK | 8/9 | 400 | 7.5 | 0.00591
QPSK | 8/9 | 400 | 7.6 | 0.004701
QPSK | 8/9 | 400 | 7.7 | 0.003117
QPSK | 8/9 | 400 | 7.8 | 0.002047
QPSK | 8/9 | 400 | 7.9 | 0.000959
QPSK | 8/9 | 1008 | 5 | 1
QPSK | 8/9 | 1008 | 5.1 | 1
QPSK | 8/9 | 1008 | 5.2 | 1
QPSK | 8/9 | 1008 | 5.3 | 1
QPSK | 8/9 | 1008 | 5.4 | 0.96154
QPSK | 8/9 | 1008 | 5.5 | 1
QPSK | 8/9 | 1008 | 5.6 | 0.90909
QPSK | 8/9 | 1008 | 5.7 | 0.96154
QPSK | 8/9 | 1008 | 5.8 | 0.75758
QPSK | 8/9 | 1008 | 5.9 | 0.76923
QPSK | 8/9 | 1008 | 6 | 0.58823
QPSK | 8/9 | 1008 | 6.1 | 0.5102
QPSK | 8/9 | 1008 | 6.2 | 0.34722
QPSK | 8/9 | 1008 | 6.3 | 0.34247
QPSK | 8/9 | 1008 | 6.4 | 0.15625
QPSK | 8/9 | 1008 | 6.5 | 0.12077
QPSK | 8/9 | 1008 | 6.6 | 0.056883
QPSK | 8/9 | 1008 | 6.7 | 0.029121
QPSK | 8/9 | 1008 | 6.8 | 0.019223
QPSK | 8/9 | 1008 | 6.9 | 0.008584
QPSK | 8/9 | 1008 | 7 | 0.0034
QPSK | 8/9 | 1008 | 7.1 | 0.001607
QPSK | 8/9 | 1008 | 7.2 | 0.000703
QPSK | 8/9 | 2016 | 5 | 1
QPSK | 8/9 | 2016 | 5.1 | 1
QPSK | 8/9 | 2016 | 5.2 | 1
QPSK | 8/9 | 2016 | 5.3 | 1
QPSK | 8/9 | 2016 | 5.4 | 1
QPSK | 8/9 | 2016 | 5.5 | 1
QPSK | 8/9 | 2016 | 5.6 | 1
QPSK | 8/9 | 2016 | 5.7 | 0.89286
QPSK | 8/9 | 2016 | 5.8 | 0.92857
QPSK | 8/9 | 2016 | 5.9 | 0.89831
QPSK | 8/9 | 2016 | 6 | 0.64444
QPSK | 8/9 | 2016 | 6.1 | 0.54717
QPSK | 8/9 | 2016 | 6.2 | 0.30841
QPSK | 8/9 | 2016 | 6.3 | 0.22
QPSK | 8/9 | 2016 | 6.4 | 0.09697
QPSK | 8/9 | 2016 | 6.5 | 0.051457
QPSK | 8/9 | 2016 | 6.6 | 0.018273
QPSK | 8/9 | 2016 | 6.7 | 0.006473
QPSK | 8/9 | 2016 | 6.8 | 0.002035
QPSK | 8/9 | 2016 | 6.9 | 0.00057
QPSK | 8/9 | 4000 | 5 | 1
QPSK | 8/9 | 4000 | 5.1 | 1
QPSK | 8/9 | 4000 | 5.2 | 1
QPSK | 8/9 | 4000 | 5.3 | 1
QPSK | 8/9 | 4000 | 5.4 | 1
QPSK | 8/9 | 4000 | 5.5 | 1
QPSK | 8/9 | 4000 | 5.6 | 1
QPSK | 8/9 | 4000 | 5.7 | 1
QPSK | 8/9 | 4000 | 5.8 | 0.96364
QPSK | 8/9 | 4000 | 5.9 | 0.90476
QPSK | 8/9 | 4000 | 6 | 0.8169
QPSK | 8/9 | 4000 | 6.1 | 0.45
QPSK | 8/9 | 4000 | 6.2 | 0.22647
QPSK | 8/9 | 4000 | 6.3 | 0.1366
QPSK | 8/9 | 4000 | 6.4 | 0.035573
QPSK | 8/9 | 4000 | 6.5 | 0.008966
QPSK | 8/9 | 4000 | 6.6 | 0.001697
QPSK | 8/9 | 4000 | 6.7 | 0.00026
QPSK | 8/9 | 6144 | 5 | 1
QPSK | 8/9 | 6144 | 5.1 | 1
QPSK | 8/9 | 6144 | 5.2 | 1
QPSK | 8/9 | 6144 | 5.3 | 1
QPSK | 8/9 | 6144 | 5.4 | 1
QPSK | 8/9 | 6144 | 5.5 | 1
QPSK | 8/9 | 6144 | 5.6 | 1
QPSK | 8/9 | 6144 | 5.7 | 1
QPSK | 8/9 | 6144 | 5.8 | 1
QPSK | 8/9 | 6144 | 5.9 | 0.91379
QPSK | 8/9 | 6144 | 6 | 0.82143
QPSK | 8/9 | 6144 | 6.1 | 0.475
QPSK | 8/9 | 6144 | 6.2 | 0.23608
QPSK | 8/9 | 6144 | 6.3 | 0.081773
QPSK | 8/9 | 6144 | 6.4 | 0.012087
QPSK | 8/9 | 6144 | 6.5 | 0.00146
QPSK | 8/9 | 6144 | 6.6 | 0.00014

## Notes_ldpc
Type: | Quasi-Cyclic LDPC
Source Contribution: | R1-166771
Decoder: | Offset Min-Sum (offset=0.5) / layered
#Iterations (max): | 12
PCM description: | R1-167889
Blocklength scaling: | Lifting + shortening/puncturing + repetition (described in R1-167889)

## Data_turbo
QAM | Rate | Info Blocklength | Es/No | BLER
QPSK | 1/5 | 104 | -4 | 0.69388
QPSK | 1/5 | 104 | -3.9 | 0.66887
QPSK | 1/5 | 104 | -3.8 | 0.64024
QPSK | 1/5 | 104 | -3.7 | 0.58523
QPSK | 1/5 | 104 | -3.6 | 0.55851
QPSK | 1/5 | 104 | -3.5 | 0.39474
QPSK | 1/5 | 104 | -3.4 | 0.41909
QPSK | 1/5 | 104 | -3.3 | 0.34797
QPSK | 1/5 | 104 | -3.2 | 0.28385
QPSK | 1/5 | 104 | -3.1 | 0.27342
QPSK | 1/5 | 104 | -3 | 0.20983
QPSK | 1/5 | 104 | -2.9 | 0.17519
QPSK | 1/5 | 104 | -2.8 | 0.16879
QPSK | 1/5 | 104 | -2.7 | 0.11394
QPSK | 1/5 | 104 | -2.6 | 0.076139
QPSK | 1/5 | 104 | -2.5 | 0.066096
QPSK | 1/5 | 104 | -2.4 | 0.054405
QPSK | 1/5 | 104 | -2.3 | 0.039089
QPSK | 1/5 | 104 | -2.2 | 0.029506
QPSK | 1/5 | 104 | -2.1 | 0.018775
QPSK | 1/5 | 104 | -2 | 0.01348
QPSK | 1/5 | 104 | -1.9 | 0.0095042
QPSK | 1/5 | 104 | -1.8 | 0.0058507
QPSK | 1/5 | 104 | -1.7 | 0.0039339
QPSK | 1/5 | 104 | -1.6 | 0.0031582
QPSK | 1/5 | 104 | -1.5 | 0.0018711
QPSK | 1/5 | 104 | -1.4 | 0.00125
QPSK | 1/5 | 104 | -1.3 | 0.00075
QPSK | 1/5 | 400 | -4 | 0.86667
QPSK | 1/5 | 400 | -3.9 | 0.76923
QPSK | 1/5 | 400 | -3.8 | 0.70968
QPSK | 1/5 | 400 | -3.7 | 0.67066
QPSK | 1/5 | 400 | -3.6 | 0.58454
QPSK | 1/5 | 400 | -3.5 | 0.47347
QPSK | 1/5 | 400 | -3.4 | 0.33714
QPSK | 1/5 | 400 | -3.3 | 0.23704
QPSK | 1/5 | 400 | -3.2 | 0.1817
QPSK | 1/5 | 400 | -3.1 | 0.1146
QPSK | 1/5 | 400 | -3 | 0.081967
QPSK | 1/5 | 400 | -2.9 | 0.045861
QPSK | 1/5 | 400 | -2.8 | 0.019479
QPSK | 1/5 | 400 | -2.7 | 0.012692
QPSK | 1/5 | 400 | -2.6 | 0.0061343
QPSK | 1/5 | 400 | -2.5 | 0.0032559
QPSK | 1/5 | 400 | -2.4 | 0.00147
QPSK | 1/5 | 400 | -2.3 | 0.00049
QPSK | 1/5 | 1008 | -4 | 0.98198
QPSK | 1/5 | 1008 | -3.9 | 0.89256
QPSK | 1/5 | 1008 | -3.8 | 0.83823
QPSK | 1/5 | 1008 | -3.7 | 0.6988
QPSK | 1/5 | 1008 | -3.6 | 0.60606
QPSK | 1/5 | 1008 | -3.5 | 0.42329
QPSK | 1/5 | 1008 | -3.4 | 0.30287
QPSK | 1/5 | 1008 | -3.3 | 0.17897
QPSK | 1/5 | 1008 | -3.2 | 0.099629
QPSK | 1/5 | 1008 | -3.1 | 0.044757
QPSK | 1/5 | 1008 | -3 | 0.018797
QPSK | 1/5 | 1008 | -2.9 | 0.0062705
QPSK | 1/5 | 1008 | -2.8 | 0.00226
QPSK | 1/5 | 1008 | -2.7 | 0.00081
QPSK | 1/5 | 2016 | -4 | 0.98058
QPSK | 1/5 | 2016 | -3.9 | 1
QPSK | 1/5 | 2016 | -3.8 | 0.94958
QPSK | 1/5 | 2016 | -3.7 | 0.85065
QPSK | 1/5 | 2016 | -3.6 | 0.75789
QPSK | 1/5 | 2016 | -3.5 | 0.48571
QPSK | 1/5 | 2016 | -3.4 | 0.28361
QPSK | 1/5 | 2016 | -3.3 | 0.13114
QPSK | 1/5 | 2016 | -3.2 | 0.042582
QPSK | 1/5 | 2016 | -3.1 | 0.012252
QPSK | 1/5 | 2016 | -3 | 0.00293
QPSK | 1/5 | 2016 | -2.9 | 0.0007
QPSK | 1/5 | 4000 | -4 | 1
QPSK | 1/5 | 4000 | -3.9 | 1
QPSK | 1/5 | 4000 | -3.8 | 1
QPSK | 1/5 | 4000 | -3.7 | 0.98473
QPSK | 1/5 | 4000 | -3.6 | 0.84772
QPSK | 1/5 | 4000 | -3.5 | 0.6117
QPSK | 1/5 | 4000 | -3.4 | 0.27933
QPSK | 1/5 | 4000 | -3.3 | 0.087981
QPSK | 1/5 | 4000 | -3.2 | 0.0178
QPSK | 1/5 | 4000 | -3.1 | 0.00231
QPSK | 1/5 | 6144 | -4 | 1
QPSK | 1/5 | 6144 | -3.9 | 1
QPSK | 1/5 | 6144 | -3.8 | 1
QPSK | 1/5 | 6144 | -3.7 | 1
QPSK | 1/5 | 6144 | -3.6 | 0.86538
QPSK | 1/5 | 6144 | -3.5 | 0.60087
QPSK | 1/5 | 6144 | -3.4 | 0.26166
QPSK | 1/5 | 6144 | -3.3 | 0.059659
QPSK | 1/5 | 6144 | -3.2 | 0.00773
QPSK | 1/5 | 6144 | -3.1 | 0.00115
QPSK | 1/3 | 104 | -2 | 0.78626
QPSK | 1/3 | 104 | -1.9 | 0.72917
QPSK | 1/3 | 104 | -1.8 | 0.71053
QPSK | 1/3 | 104 | -1.7 | 0.67763
QPSK | 1/3 | 104 | -1.6 | 0.64286
QPSK | 1/3 | 104 | -1.5 | 0.57143
QPSK | 1/3 | 104 | -1.4 | 0.49091
QPSK | 1/3 | 104 | -1.3 | 0.52153
QPSK | 1/3 | 104 | -1.2 | 0.39711
QPSK | 1/3 | 104 | -1.1 | 0.31482
QPSK | 1/3 | 104 | -1 | 0.29459
QPSK | 1/3 | 104 | -0.9 | 0.27735
QPSK | 1/3 | 104 | -0.8 | 0.21881
QPSK | 1/3 | 104 | -0.7 | 0.16216
QPSK | 1/3 | 104 | -0.6 | 0.15319
QPSK | 1/3 | 104 | -0.5 | 0.10536
QPSK | 1/3 | 104 | -0.4 | 0.077696
QPSK | 1/3 | 104 | -0.3 | 0.058795
QPSK | 1/3 | 104 | -0.2 | 0.049087
QPSK | 1/3 | 104 | -0.1 | 0.030883
QPSK | 1/3 | 104 | 0 | 0.025867
QPSK | 1/3 | 104 | 0.1 | 0.019621
QPSK | 1/3 | 104 | 0.2 | 0.011788
QPSK | 1/3 | 104 | 0.3 | 0.0084768
QPSK | 1/3 | 104 | 0.4 | 0.0069646
QPSK | 1/3 | 104 | 0.5 | 0.0035127
QPSK | 1/3 | 104 | 0.6 | 0.0028448
QPSK | 1/3 | 104 | 0.7 | 0.0016989
QPSK | 1/3 | 104 | 0.8 | 0.00104
QPSK | 1/3 | 104 | 0.9 | 0.00063
QPSK | 1/3 | 400 | -2 | 0.92983
QPSK | 1/3 | 400 | -1.9 | 0.89655
QPSK | 1/3 | 400 | -1.8 | 0.81343
QPSK | 1/3 | 400 | -1.7 | 0.75
QPSK | 1/3 | 400 | -1.6 | 0.72903
QPSK | 1/3 | 400 | -1.5 | 0.58549
QPSK | 1/3 | 400 | -1.4 | 0.56481
QPSK | 1/3 | 400 | -1.3 | 0.32967
QPSK | 1/3 | 400 | -1.2 | 0.32692
QPSK | 1/3 | 400 | -1.1 | 0.21716
QPSK | 1/3 | 400 | -1 | 0.13301
QPSK | 1/3 | 400 | -0.9 | 0.090678
QPSK | 1/3 | 400 | -0.8 | 0.052372
QPSK | 1/3 | 400 | -0.7 | 0.030669
QPSK | 1/3 | 400 | -0.6 | 0.016903
QPSK | 1/3 | 400 | -0.5 | 0.0086582
QPSK | 1/3 | 400 | -0.4 | 0.0037218
QPSK | 1/3 | 400 | -0.3 | 0.0019834
QPSK | 1/3 | 400 | -0.2 | 0.00067
QPSK | 1/3 | 1008 | -2 | 1
QPSK | 1/3 | 1008 | -1.9 | 1
QPSK | 1/3 | 1008 | -1.8 | 0.94643
QPSK | 1/3 | 1008 | -1.7 | 0.93805
QPSK | 1/3 | 1008 | -1.6 | 0.7929
QPSK | 1/3 | 1008 | -1.5 | 0.7574
QPSK | 1/3 | 1008 | -1.4 | 0.51971
QPSK | 1/3 | 1008 | -1.3 | 0.37587
QPSK | 1/3 | 1008 | -1.2 | 0.23862
QPSK | 1/3 | 1008 | -1.1 | 0.12435
QPSK | 1/3 | 1008 | -1 | 0.062485
QPSK | 1/3 | 1008 | -0.9 | 0.025854
QPSK | 1/3 | 1008 | -0.8 | 0.0099508
QPSK | 1/3 | 1008 | -0.7 | 0.003
QPSK | 1/3 | 1008 | -0.6 | 0.00076
QPSK | 1/3 | 2016 | -2 | 1
QPSK | 1/3 | 2016 | -1.9 | 1
QPSK | 1/3 | 2016 | -1.8 | 0.9902
QPSK | 1/3 | 2016 | -1.7 | 0.96364
QPSK | 1/3 | 2016 | -1.6 | 0.90076
QPSK | 1/3 | 2016 | -1.5 | 0.705
QPSK | 1/3 | 2016 | -1.4 | 0.57843
QPSK | 1/3 | 2016 | -1.3 | 0.36688
QPSK | 1/3 | 2016 | -1.2 | 0.17949
QPSK | 1/3 | 2016 | -1.1 | 0.064169
QPSK | 1/3 | 2016 | -1 | 0.021811
QPSK | 1/3 | 2016 | -0.9 | 0.00468
QPSK | 1/3 | 2016 | -0.8 | 0.00098
QPSK | 1/3 | 4000 | -2 | 1
QPSK | 1/3 | 4000 | -1.9 | 1
QPSK | 1/3 | 4000 | -1.8 | 1
QPSK | 1/3 | 4000 | -1.7 | 1
QPSK | 1/3 | 4000 | -1.6 | 0.97391
QPSK | 1/3 | 4000 | -1.5 | 0.87742
QPSK | 1/3 | 4000 | -1.4 | 0.69579
QPSK | 1/3 | 4000 | -1.3 | 0.39922
QPSK | 1/3 | 4000 | -1.2 | 0.15701
QPSK | 1/3 | 4000 | -1.1 | 0.038858
QPSK | 1/3 | 4000 | -1 | 0.00535
QPSK | 1/3 | 4000 | -0.9 | 0.0004
QPSK | 1/3 | 6144 | -2 | 1
QPSK | 1/3 | 6144 | -1.9 | 1
QPSK | 1/3 | 6144 | -1.8 | 1
QPSK | 1/3 | 6144 | -1.7 | 1
QPSK | 1/3 | 6144 | -1.6 | 0.99115
QPSK | 1/3 | 6144 | -1.5 | 0.96364
QPSK | 1/3 | 6144 | -1.4 | 0.71671
QPSK | 1/3 | 6144 | -1.3 | 0.37662
QPSK | 1/3 | 6144 | -1.2 | 0.10426
QPSK | 1/3 | 6144 | -1.1 | 0.01483
QPSK | 1/3 | 6144 | -1 | 0.0015
QPSK | 2/5 | 104 | -1 | 0.75735
QPSK | 2/5 | 104 | -0.9 | 0.70068
QPSK | 2/5 | 104 | -0.8 | 0.70345
QPSK | 2/5 | 104 | -0.7 | 0.63975
QPSK | 2/5 | 104 | -0.6 | 0.62651
QPSK | 2/5 | 104 | -0.5 | 0.64557
QPSK | 2/5 | 104 | -0.4 | 0.44397
QPSK | 2/5 | 104 | -0.3 | 0.48611
QPSK | 2/5 | 104 | -0.2 | 0.3777
QPSK | 2/5 | 104 | -0.1 | 0.33766
QPSK | 2/5 | 104 | 0 | 0.32048
QPSK | 2/5 | 104 | 0.1 | 0.27764
QPSK | 2/5 | 104 | 0.2 | 0.21429
QPSK | 2/5 | 104 | 0.3 | 0.20543
QPSK | 2/5 | 104 | 0.4 | 0.17167
QPSK | 2/5 | 104 | 0.5 | 0.12783
QPSK | 2/5 | 104 | 0.6 | 0.088638
QPSK | 2/5 | 104 | 0.7 | 0.069469
QPSK | 2/5 | 104 | 0.8 | 0.073801
QPSK | 2/5 | 104 | 0.9 | 0.038865
QPSK | 2/5 | 104 | 1 | 0.028592
QPSK | 2/5 | 104 | 1.1 | 0.022114
QPSK | 2/5 | 104 | 1.2 | 0.016535
QPSK | 2/5 | 104 | 1.3 | 0.012358
QPSK | 2/5 | 104 | 1.4 | 0.0077486
QPSK | 2/5 | 104 | 1.5 | 0.0051213
QPSK | 2/5 | 104 | 1.6 | 0.0035709
QPSK | 2/5 | 104 | 1.7 | 0.0027583
QPSK | 2/5 | 104 | 1.8 | 0.0015684
QPSK | 2/5 | 104 | 1.9 | 0.00105
QPSK | 2/5 | 104 | 2 | 0.00058
QPSK | 2/5 | 400 | -1 | 0.95327
QPSK | 2/5 | 400 | -0.9 | 0.87395
QPSK | 2/5 | 400 | -0.8 | 0.84615
QPSK | 2/5 | 400 | -0.7 | 0.78358
QPSK | 2/5 | 400 | -0.6 | 0.74839
QPSK | 2/5 | 400 | -0.5 | 0.70886
QPSK | 2/5 | 400 | -0.4 | 0.51282
QPSK | 2/5 | 400 | -0.3 | 0.50673
QPSK | 2/5 | 400 | -0.2 | 0.32718
QPSK | 2/5 | 400 | -0.1 | 0.26458
QPSK | 2/5 | 400 | 0 | 0.1946
QPSK | 2/5 | 400 | 0.1 | 0.11564
QPSK | 2/5 | 400 | 0.2 | 0.077569
QPSK | 2/5 | 400 | 0.3 | 0.044386
QPSK | 2/5 | 400 | 0.4 | 0.024712
QPSK | 2/5 | 400 | 0.5 | 0.013823
QPSK | 2/5 | 400 | 0.6 | 0.0072586
QPSK | 2/5 | 400 | 0.7 | 0.0038845
QPSK | 2/5 | 400 | 0.8 | 0.00148
QPSK | 2/5 | 400 | 0.9 | 0.00064
QPSK | 2/5 | 1008 | -1 | 1
QPSK | 2/5 | 1008 | -0.9 | 0.9902
QPSK | 2/5 | 1008 | -0.8 | 0.94595
QPSK | 2/5 | 1008 | -0.7 | 0.89076
QPSK | 2/5 | 1008 | -0.6 | 0.86614
QPSK | 2/5 | 1008 | -0.5 | 0.71515
QPSK | 2/5 | 1008 | -0.4 | 0.63033
QPSK | 2/5 | 1008 | -0.3 | 0.43768
QPSK | 2/5 | 1008 | -0.2 | 0.30839
QPSK | 2/5 | 1008 | -0.1 | 0.19403
QPSK | 2/5 | 1008 | 0 | 0.098354
QPSK | 2/5 | 1008 | 0.1 | 0.049208
QPSK | 2/5 | 1008 | 0.2 | 0.017498
QPSK | 2/5 | 1008 | 0.3 | 0.007492
QPSK | 2/5 | 1008 | 0.4 | 0.00216
QPSK | 2/5 | 1008 | 0.5 | 0.00065
QPSK | 2/5 | 2016 | -1 | 1
QPSK | 2/5 | 2016 | -0.9 | 1
QPSK | 2/5 | 2016 | -0.8 | 1
QPSK | 2/5 | 2016 | -0.7 | 1
QPSK | 2/5 | 2016 | -0.6 | 0.96396
QPSK | 2/5 | 2016 | -0.5 | 0.86
QPSK | 2/5 | 2016 | -0.4 | 0.71171
QPSK | 2/5 | 2016 | -0.3 | 0.46272
QPSK | 2/5 | 2016 | -0.2 | 0.31186
QPSK | 2/5 | 2016 | -0.1 | 0.11797
QPSK | 2/5 | 2016 | 0 | 0.046932
QPSK | 2/5 | 2016 | 0.1 | 0.01239
QPSK | 2/5 | 2016 | 0.2 | 0.00265
QPSK | 2/5 | 2016 | 0.3 | 0.00044
QPSK | 2/5 | 4000 | -1 | 1
QPSK | 2/5 | 4000 | -0.9 | 1
QPSK | 2/5 | 4000 | -0.8 | 1
QPSK | 2/5 | 4000 | -0.7 | 1
QPSK | 2/5 | 4000 | -0.6 | 1
QPSK | 2/5 | 4000 | -0.5 | 0.9845
QPSK | 2/5 | 4000 | -0.4 | 0.91209
QPSK | 2/5 | 4000 | -0.3 | 0.59799
QPSK | 2/5 | 4000 | -0.2 | 0.31513
QPSK | 2/5 | 4000 | -0.1 | 0.10274
QPSK | 2/5 | 4000 | 0 | 0.0205
QPSK | 2/5 | 4000 | 0.1 | 0.00274
QPSK | 2/5 | 6144 | -1 | 1
QPSK | 2/5 | 6144 | -0.9 | 1
QPSK | 2/5 | 6144 | -0.8 | 1
QPSK | 2/5 | 6144 | -0.7 | 1
QPSK | 2/5 | 6144 | -0.6 | 0.9901
QPSK | 2/5 | 6144 | -0.5 | 0.975
QPSK | 2/5 | 6144 | -0.4 | 0.89744
QPSK | 2/5 | 6144 | -0.3 | 0.59812
QPSK | 2/5 | 6144 | -0.2 | 0.26208
QPSK | 2/5 | 6144 | -0.1 | 0.058063
QPSK | 2/5 | 6144 | 0 | 0.0069
QPSK | 2/5 | 6144 | 0.1 | 0.0006
QPSK | 1/2 | 104 | 0 | 0.86667
QPSK | 1/2 | 104 | 0.1 | 0.8595
QPSK | 1/2 | 104 | 0.2 | 0.86555
QPSK | 1/2 | 104 | 0.3 | 0.78295
QPSK | 1/2 | 104 | 0.4 | 0.72662
QPSK | 1/2 | 104 | 0.5 | 0.69178
QPSK | 1/2 | 104 | 0.6 | 0.61538
QPSK | 1/2 | 104 | 0.7 | 0.60465
QPSK | 1/2 | 104 | 0.8 | 0.49767
QPSK | 1/2 | 104 | 0.9 | 0.5445
QPSK | 1/2 | 104 | 1 | 0.45536
QPSK | 1/2 | 104 | 1.1 | 0.40909
QPSK | 1/2 | 104 | 1.2 | 0.42023
QPSK | 1/2 | 104 | 1.3 | 0.30725
QPSK | 1/2 | 104 | 1.4 | 0.27733
QPSK | 1/2 | 104 | 1.5 | 0.226
QPSK | 1/2 | 104 | 1.6 | 0.20656
QPSK | 1/2 | 104 | 1.7 | 0.13927
QPSK | 1/2 | 104 | 1.8 | 0.13164
QPSK | 1/2 | 104 | 1.9 | 0.11587
QPSK | 1/2 | 104 | 2 | 0.081943
QPSK | 1/2 | 104 | 2.1 | 0.06437
QPSK | 1/2 | 104 | 2.2 | 0.053123
QPSK | 1/2 | 104 | 2.3 | 0.044216
QPSK | 1/2 | 104 | 2.4 | 0.025732
QPSK | 1/2 | 104 | 2.5 | 0.020717
QPSK | 1/2 | 104 | 2.6 | 0.010872
QPSK | 1/2 | 104 | 2.7 | 0.011787
QPSK | 1/2 | 104 | 2.8 | 0.0077616
QPSK | 1/2 | 104 | 2.9 | 0.0044561
QPSK | 1/2 | 104 | 3 | 0.0029895
QPSK | 1/2 | 104 | 3.1 | 0.0024112
QPSK | 1/2 | 104 | 3.2 | 0.0016776
QPSK | 1/2 | 104 | 3.3 | 0.0009
QPSK | 1/2 | 400 | 0 | 0.97087
QPSK | 1/2 | 400 | 0.1 | 0.95238
QPSK | 1/2 | 400 | 0.2 | 0.96154
QPSK | 1/2 | 400 | 0.3 | 0.98039
QPSK | 1/2 | 400 | 0.4 | 0.91071
QPSK | 1/2 | 400 | 0.5 | 0.89076
QPSK | 1/2 | 400 | 0.6 | 0.81061
QPSK | 1/2 | 400 | 0.7 | 0.74468
QPSK | 1/2 | 400 | 0.8 | 0.66061
QPSK | 1/2 | 400 | 0.9 | 0.58549
QPSK | 1/2 | 400 | 1 | 0.51131
QPSK | 1/2 | 400 | 1.1 | 0.43772
QPSK | 1/2 | 400 | 1.2 | 0.26398
QPSK | 1/2 | 400 | 1.3 | 0.23693
QPSK | 1/2 | 400 | 1.4 | 0.13396
QPSK | 1/2 | 400 | 1.5 | 0.083661
QPSK | 1/2 | 400 | 1.6 | 0.056338
QPSK | 1/2 | 400 | 1.7 | 0.03911
QPSK | 1/2 | 400 | 1.8 | 0.018056
QPSK | 1/2 | 400 | 1.9 | 0.010618
QPSK | 1/2 | 400 | 2 | 0.005612
QPSK | 1/2 | 400 | 2.1 | 0.0023254
QPSK | 1/2 | 400 | 2.2 | 0.001
QPSK | 1/2 | 400 | 2.3 | 0.00055
QPSK | 1/2 | 1008 | 0 | 1
QPSK | 1/2 | 1008 | 0.1 | 1
QPSK | 1/2 | 1008 | 0.2 | 1
QPSK | 1/2 | 1008 | 0.3 | 0.9902
QPSK | 1/2 | 1008 | 0.4 | 0.97115
QPSK | 1/2 | 1008 | 0.5 | 0.97143
QPSK | 1/2 | 1008 | 0.6 | 0.91071
QPSK | 1/2 | 1008 | 0.7 | 0.89431
QPSK | 1/2 | 1008 | 0.8 | 0.75949
QPSK | 1/2 | 1008 | 0.9 | 0.70879
QPSK | 1/2 | 1008 | 1 | 0.56
QPSK | 1/2 | 1008 | 1.1 | 0.27687
QPSK | 1/2 | 1008 | 1.2 | 0.197
QPSK | 1/2 | 1008 | 1.3 | 0.14177
QPSK | 1/2 | 1008 | 1.4 | 0.05488
QPSK | 1/2 | 1008 | 1.5 | 0.025395
QPSK | 1/2 | 1008 | 1.6 | 0.0098295
QPSK | 1/2 | 1008 | 1.7 | 0.0034479
QPSK | 1/2 | 1008 | 1.8 | 0.00085
QPSK | 1/2 | 2016 | 0 | 1
QPSK | 1/2 | 2016 | 0.1 | 1
QPSK | 1/2 | 2016 | 0.2 | 1
QPSK | 1/2 | 2016 | 0.3 | 1
QPSK | 1/2 | 2016 | 0.4 | 1
QPSK | 1/2 | 2016 | 0.5 | 1
QPSK | 1/2 | 2016 | 0.6 | 1
QPSK | 1/2 | 2016 | 0.7 | 0.96552
QPSK | 1/2 | 2016 | 0.8 | 0.88079
QPSK | 1/2 | 2016 | 0.9 | 0.77439
QPSK | 1/2 | 2016 | 1 | 0.51376
QPSK | 1/2 | 2016 | 1.1 | 0.37518
QPSK | 1/2 | 2016 | 1.2 | 0.16512
QPSK | 1/2 | 2016 | 1.3 | 0.059884
QPSK | 1/2 | 2016 | 1.4 | 0.017645
QPSK | 1/2 | 2016 | 1.5 | 0.0046764
QPSK | 1/2 | 2016 | 1.6 | 0.00095
QPSK | 1/2 | 4000 | 0 | 1
QPSK | 1/2 | 4000 | 0.1 | 1
QPSK | 1/2 | 4000 | 0.2 | 1
QPSK | 1/2 | 4000 | 0.3 | 1
QPSK | 1/2 | 4000 | 0.4 | 1
QPSK | 1/2 | 4000 | 0.5 | 1
QPSK | 1/2 | 4000 | 0.6 | 1
QPSK | 1/2 | 4000 | 0.7 | 0.99038
QPSK | 1/2 | 4000 | 0.8 | 0.94068
QPSK | 1/2 | 4000 | 0.9 | 0.87117
QPSK | 1/2 | 4000 | 1 | 0.62873
QPSK | 1/2 | 4000 | 1.1 | 0.34643
QPSK | 1/2 | 4000 | 1.2 | 0.12983
QPSK | 1/2 | 4000 | 1.3 | 0.028461
QPSK | 1/2 | 4000 | 1.4 | 0.00399
QPSK | 1/2 | 4000 | 1.5 | 0.00045
QPSK | 1/2 | 6144 | 0 | 1
QPSK | 1/2 | 6144 | 0.1 | 1
QPSK | 1/2 | 6144 | 0.2 | 1
QPSK | 1/2 | 6144 | 0.3 | 1
QPSK | 1/2 | 6144 | 0.4 | 1
QPSK | 1/2 | 6144 | 0.5 | 1
QPSK | 1/2 | 6144 | 0.6 | 1
QPSK | 1/2 | 6144 | 0.7 | 1
QPSK | 1/2 | 6144 | 0.8 | 1
QPSK | 1/2 | 6144 | 0.9 | 0.93378
QPSK | 1/2 | 6144 | 1 | 0.70077
QPSK | 1/2 | 6144 | 1.1 | 0.32705
QPSK | 1/2 | 6144 | 1.2 | 0.087355
QPSK | 1/2 | 6144 | 1.3 | 0.01258
QPSK | 1/2 | 6144 | 1.4 | 0.00131
QPSK | 2/3 | 104 | 2 | 0.82645
QPSK | 2/3 | 104 | 2.1 | 0.83871
QPSK | 2/3 | 104 | 2.2 | 0.82787
QPSK | 2/3 | 104 | 2.3 | 0.76923
QPSK | 2/3 | 104 | 2.4 | 0.83471
QPSK | 2/3 | 104 | 2.5 | 0.7594
QPSK | 2/3 | 104 | 2.6 | 0.70345
QPSK | 2/3 | 104 | 2.7 | 0.62275
QPSK | 2/3 | 104 | 2.8 | 0.63354
QPSK | 2/3 | 104 | 2.9 | 0.53403
QPSK | 2/3 | 104 | 3 | 0.50241
QPSK | 2/3 | 104 | 3.1 | 0.42857
QPSK | 2/3 | 104 | 3.2 | 0.42105
QPSK | 2/3 | 104 | 3.3 | 0.33962
QPSK | 2/3 | 104 | 3.4 | 0.32344
QPSK | 2/3 | 104 | 3.5 | 0.27945
QPSK | 2/3 | 104 | 3.6 | 0.21987
QPSK | 2/3 | 104 | 3.7 | 0.18843
QPSK | 2/3 | 104 | 3.8 | 0.17745
QPSK | 2/3 | 104 | 3.9 | 0.14845
QPSK | 2/3 | 104 | 4 | 0.12195
QPSK | 2/3 | 104 | 4.1 | 0.11383
QPSK | 2/3 | 104 | 4.2 | 0.092801
QPSK | 2/3 | 104 | 4.3 | 0.064577
QPSK | 2/3 | 104 | 4.4 | 0.064057
QPSK | 2/3 | 104 | 4.5 | 0.04362
QPSK | 2/3 | 104 | 4.6 | 0.034548
QPSK | 2/3 | 104 | 4.7 | 0.022057
QPSK | 2/3 | 104 | 4.8 | 0.017904
QPSK | 2/3 | 104 | 4.9 | 0.013961
QPSK | 2/3 | 104 | 5 | 0.011414
QPSK | 2/3 | 104 | 5.1 | 0.0077405
QPSK | 2/3 | 104 | 5.2 | 0.0051352
QPSK | 2/3 | 104 | 5.3 | 0.0040736
QPSK | 2/3 | 104 | 5.4 | 0.0024506
QPSK | 2/3 | 104 | 5.5 | 0.0020315
QPSK | 2/3 | 104 | 5.6 | 0.00128
QPSK | 2/3 | 104 | 5.7 | 0.0011707
QPSK | 2/3 | 104 | 5.8 | 0.00066
QPSK | 2/3 | 400 | 2 | 0.9901
QPSK | 2/3 | 400 | 2.1 | 1
QPSK | 2/3 | 400 | 2.2 | 0.98113
QPSK | 2/3 | 400 | 2.3 | 0.96154
QPSK | 2/3 | 400 | 2.4 | 0.91964
QPSK | 2/3 | 400 | 2.5 | 0.88597
QPSK | 2/3 | 400 | 2.6 | 0.87179
QPSK | 2/3 | 400 | 2.7 | 0.79259
QPSK | 2/3 | 400 | 2.8 | 0.73973
QPSK | 2/3 | 400 | 2.9 | 0.72973
QPSK | 2/3 | 400 | 3 | 0.5
QPSK | 2/3 | 400 | 3.1 | 0.45992
QPSK | 2/3 | 400 | 3.2 | 0.44275
QPSK | 2/3 | 400 | 3.3 | 0.2757
QPSK | 2/3 | 400 | 3.4 | 0.22481
QPSK | 2/3 | 400 | 3.5 | 0.16912
QPSK | 2/3 | 400 | 3.6 | 0.12987
QPSK | 2/3 | 400 | 3.7 | 0.071211
QPSK | 2/3 | 400 | 3.8 | 0.039708
QPSK | 2/3 | 400 | 3.9 | 0.035777
QPSK | 2/3 | 400 | 4 | 0.018609
QPSK | 2/3 | 400 | 4.1 | 0.0096579
QPSK | 2/3 | 400 | 4.2 | 0.0063931
QPSK | 2/3 | 400 | 4.3 | 0.0034088
QPSK | 2/3 | 400 | 4.4 | 0.0017726
QPSK | 2/3 | 400 | 4.5 | 0.00088
QPSK | 2/3 | 1008 | 2 | 1
QPSK | 2/3 | 1008 | 2.1 | 1
QPSK | 2/3 | 1008 | 2.2 | 1
QPSK | 2/3 | 1008 | 2.3 | 1
QPSK | 2/3 | 1008 | 2.4 | 0.9902
QPSK | 2/3 | 1008 | 2.5 | 0.98077
QPSK | 2/3 | 1008 | 2.6 | 0.95327
QPSK | 2/3 | 1008 | 2.7 | 0.94546
QPSK | 2/3 | 1008 | 2.8 | 0.85271
QPSK | 2/3 | 1008 | 2.9 | 0.75839
QPSK | 2/3 | 1008 | 3 | 0.65054
QPSK | 2/3 | 1008 | 3.1 | 0.45098
QPSK | 2/3 | 1008 | 3.2 | 0.30456
QPSK | 2/3 | 1008 | 3.3 | 0.22545
QPSK | 2/3 | 1008 | 3.4 | 0.14308
QPSK | 2/3 | 1008 | 3.5 | 0.084494
QPSK | 2/3 | 1008 | 3.6 | 0.043779
QPSK | 2/3 | 1008 | 3.7 | 0.020186
QPSK | 2/3 | 1008 | 3.8 | 0.0085879
QPSK | 2/3 | 1008 | 3.9 | 0.0036833
QPSK | 2/3 | 1008 | 4 | 0.00172
QPSK | 2/3 | 1008 | 4.1 | 0.00063
QPSK | 2/3 | 2016 | 2 | 1
QPSK | 2/3 | 2016 | 2.1 | 1
QPSK | 2/3 | 2016 | 2.2 | 1
QPSK | 2/3 | 2016 | 2.3 | 1
QPSK | 2/3 | 2016 | 2.4 | 1
QPSK | 2/3 | 2016 | 2.5 | 0.9902
QPSK | 2/3 | 2016 | 2.6 | 1
QPSK | 2/3 | 2016 | 2.7 | 0.99029
QPSK | 2/3 | 2016 | 2.8 | 0.97248
QPSK | 2/3 | 2016 | 2.9 | 0.86364
QPSK | 2/3 | 2016 | 3 | 0.73
QPSK | 2/3 | 2016 | 3.1 | 0.53488
QPSK | 2/3 | 2016 | 3.2 | 0.32954
QPSK | 2/3 | 2016 | 3.3 | 0.19917
QPSK | 2/3 | 2016 | 3.4 | 0.080731
QPSK | 2/3 | 2016 | 3.5 | 0.035509
QPSK | 2/3 | 2016 | 3.6 | 0.012078
QPSK | 2/3 | 2016 | 3.7 | 0.00324
QPSK | 2/3 | 2016 | 3.8 | 0.00105
QPSK | 2/3 | 2016 | 3.9 | 0.00034
QPSK | 2/3 | 4000 | 2 | 1
QPSK | 2/3 | 4000 | 2.1 | 1
QPSK | 2/3 | 4000 | 2.2 | 1
QPSK | 2/3 | 4000 | 2.3 | 1
QPSK | 2/3 | 4000 | 2.4 | 1
QPSK | 2/3 | 4000 | 2.5 | 1
QPSK | 2/3 | 4000 | 2.6 | 1
QPSK | 2/3 | 4000 | 2.7 | 1
QPSK | 2/3 | 4000 | 2.8 | 1
QPSK | 2/3 | 4000 | 2.9 | 0.95763
QPSK | 2/3 | 4000 | 3 | 0.83929
QPSK | 2/3 | 4000 | 3.1 | 0.71237
QPSK | 2/3 | 4000 | 3.2 | 0.31844
QPSK | 2/3 | 4000 | 3.3 | 0.15213
QPSK | 2/3 | 4000 | 3.4 | 0.048724
QPSK | 2/3 | 4000 | 3.5 | 0.0094727
QPSK | 2/3 | 4000 | 3.6 | 0.00161
QPSK | 2/3 | 4000 | 3.7 | 0.00039
QPSK | 2/3 | 6144 | 2 | 1
QPSK | 2/3 | 6144 | 2.1 | 1
QPSK | 2/3 | 6144 | 2.2 | 1
QPSK | 2/3 | 6144 | 2.3 | 1
QPSK | 2/3 | 6144 | 2.4 | 1
QPSK | 2/3 | 6144 | 2.5 | 1
QPSK | 2/3 | 6144 | 2.6 | 1
QPSK | 2/3 | 6144 | 2.7 | 1
QPSK | 2/3 | 6144 | 2.8 | 1
QPSK | 2/3 | 6144 | 2.9 | 0.96522
QPSK | 2/3 | 6144 | 3 | 0.91018
QPSK | 2/3 | 6144 | 3.1 | 0.6875
QPSK | 2/3 | 6144 | 3.2 | 0.35
QPSK | 2/3 | 6144 | 3.3 | 0.11231
QPSK | 2/3 | 6144 | 3.4 | 0.022741
QPSK | 2/3 | 6144 | 3.5 | 0.00346
QPSK | 2/3 | 6144 | 3.6 | 0.0009
QPSK | 3/4 | 104 | 3 | 0.82114
QPSK | 3/4 | 104 | 3.1 | 0.88034
QPSK | 3/4 | 104 | 3.2 | 0.76119
QPSK | 3/4 | 104 | 3.3 | 0.76119
QPSK | 3/4 | 104 | 3.4 | 0.74453
QPSK | 3/4 | 104 | 3.5 | 0.74627
QPSK | 3/4 | 104 | 3.6 | 0.61177
QPSK | 3/4 | 104 | 3.7 | 0.625
QPSK | 3/4 | 104 | 3.8 | 0.60479
QPSK | 3/4 | 104 | 3.9 | 0.48756
QPSK | 3/4 | 104 | 4 | 0.44681
QPSK | 3/4 | 104 | 4.1 | 0.40541
QPSK | 3/4 | 104 | 4.2 | 0.39382
QPSK | 3/4 | 104 | 4.3 | 0.34014
QPSK | 3/4 | 104 | 4.4 | 0.31861
QPSK | 3/4 | 104 | 4.5 | 0.26119
QPSK | 3/4 | 104 | 4.6 | 0.22103
QPSK | 3/4 | 104 | 4.7 | 0.1782
QPSK | 3/4 | 104 | 4.8 | 0.16639
QPSK | 3/4 | 104 | 4.9 | 0.13421
QPSK | 3/4 | 104 | 5 | 0.12763
QPSK | 3/4 | 104 | 5.1 | 0.090136
QPSK | 3/4 | 104 | 5.2 | 0.083964
QPSK | 3/4 | 104 | 5.3 | 0.067465
QPSK | 3/4 | 104 | 5.4 | 0.050915
QPSK | 3/4 | 104 | 5.5 | 0.047619
QPSK | 3/4 | 104 | 5.6 | 0.031455
QPSK | 3/4 | 104 | 5.7 | 0.025453
QPSK | 3/4 | 104 | 5.8 | 0.021514
QPSK | 3/4 | 104 | 5.9 | 0.01906
QPSK | 3/4 | 104 | 6 | 0.014515
QPSK | 3/4 | 104 | 6.1 | 0.0090256
QPSK | 3/4 | 104 | 6.2 | 0.0085357
QPSK | 3/4 | 104 | 6.3 | 0.0056762
QPSK | 3/4 | 104 | 6.4 | 0.0049263
QPSK | 3/4 | 104 | 6.5 | 0.0039946
QPSK | 3/4 | 104 | 6.6 | 0.0029424
QPSK | 3/4 | 104 | 6.7 | 0.0022684
QPSK | 3/4 | 104 | 6.8 | 0.0015216
QPSK | 3/4 | 104 | 6.9 | 0.0011588
QPSK | 3/4 | 104 | 7 | 0.00096
QPSK | 3/4 | 400 | 3 | 0.96154
QPSK | 3/4 | 400 | 3.1 | 0.96154
QPSK | 3/4 | 400 | 3.2 | 1
QPSK | 3/4 | 400 | 3.3 | 0.95238
QPSK | 3/4 | 400 | 3.4 | 0.90179
QPSK | 3/4 | 400 | 3.5 | 0.8374
QPSK | 3/4 | 400 | 3.6 | 0.85124
QPSK | 3/4 | 400 | 3.7 | 0.7554
QPSK | 3/4 | 400 | 3.8 | 0.67722
QPSK | 3/4 | 400 | 3.9 | 0.63855
QPSK | 3/4 | 400 | 4 | 0.52821
QPSK | 3/4 | 400 | 4.1 | 0.46606
QPSK | 3/4 | 400 | 4.2 | 0.38908
QPSK | 3/4 | 400 | 4.3 | 0.33721
QPSK | 3/4 | 400 | 4.4 | 0.26267
QPSK | 3/4 | 400 | 4.5 | 0.19598
QPSK | 3/4 | 400 | 4.6 | 0.15944
QPSK | 3/4 | 400 | 4.7 | 0.092949
QPSK | 3/4 | 400 | 4.8 | 0.053654
QPSK | 3/4 | 400 | 4.9 | 0.033015
QPSK | 3/4 | 400 | 5 | 0.023336
QPSK | 3/4 | 400 | 5.1 | 0.013901
QPSK | 3/4 | 400 | 5.2 | 0.0080397
QPSK | 3/4 | 400 | 5.3 | 0.0056306
QPSK | 3/4 | 400 | 5.4 | 0.0036963
QPSK | 3/4 | 400 | 5.5 | 0.0019887
QPSK | 3/4 | 400 | 5.6 | 0.00104
QPSK | 3/4 | 400 | 5.7 | 0.00067
QPSK | 3/4 | 1008 | 3 | 1
QPSK | 3/4 | 1008 | 3.1 | 1
QPSK | 3/4 | 1008 | 3.2 | 0.9901
QPSK | 3/4 | 1008 | 3.3 | 1
QPSK | 3/4 | 1008 | 3.4 | 1
QPSK | 3/4 | 1008 | 3.5 | 0.98077
QPSK | 3/4 | 1008 | 3.6 | 0.92793
QPSK | 3/4 | 1008 | 3.7 | 0.92857
QPSK | 3/4 | 1008 | 3.8 | 0.89256
QPSK | 3/4 | 1008 | 3.9 | 0.73684
QPSK | 3/4 | 1008 | 4 | 0.63842
QPSK | 3/4 | 1008 | 4.1 | 0.52968
QPSK | 3/4 | 1008 | 4.2 | 0.41905
QPSK | 3/4 | 1008 | 4.3 | 0.2611
QPSK | 3/4 | 1008 | 4.4 | 0.15503
QPSK | 3/4 | 1008 | 4.5 | 0.094493
QPSK | 3/4 | 1008 | 4.6 | 0.0625
QPSK | 3/4 | 1008 | 4.7 | 0.029763
QPSK | 3/4 | 1008 | 4.8 | 0.015069
QPSK | 3/4 | 1008 | 4.9 | 0.0073903
QPSK | 3/4 | 1008 | 5 | 0.004241
QPSK | 3/4 | 1008 | 5.1 | 0.0020698
QPSK | 3/4 | 1008 | 5.2 | 0.0013162
QPSK | 3/4 | 1008 | 5.3 | 0.00104
QPSK | 3/4 | 1008 | 5.4 | 0.00058
QPSK | 3/4 | 2016 | 3 | 1
QPSK | 3/4 | 2016 | 3.1 | 1
QPSK | 3/4 | 2016 | 3.2 | 1
QPSK | 3/4 | 2016 | 3.3 | 1
QPSK | 3/4 | 2016 | 3.4 | 1
QPSK | 3/4 | 2016 | 3.5 | 0.9901
QPSK | 3/4 | 2016 | 3.6 | 1
QPSK | 3/4 | 2016 | 3.7 | 0.96296
QPSK | 3/4 | 2016 | 3.8 | 0.848
QPSK | 3/4 | 2016 | 3.9 | 0.77778
QPSK | 3/4 | 2016 | 4 | 0.61947
QPSK | 3/4 | 2016 | 4.1 | 0.44633
QPSK | 3/4 | 2016 | 4.2 | 0.30092
QPSK | 3/4 | 2016 | 4.3 | 0.18798
QPSK | 3/4 | 2016 | 4.4 | 0.080552
QPSK | 3/4 | 2016 | 4.5 | 0.03379
QPSK | 3/4 | 2016 | 4.6 | 0.013362
QPSK | 3/4 | 2016 | 4.7 | 0.0057015
QPSK | 3/4 | 2016 | 4.8 | 0.002366
QPSK | 3/4 | 2016 | 4.9 | 0.0013829
QPSK | 3/4 | 2016 | 5 | 0.0011976
QPSK | 3/4 | 2016 | 5.1 | 0.00074
QPSK | 3/4 | 4000 | 3 | 1
QPSK | 3/4 | 4000 | 3.1 | 1
QPSK | 3/4 | 4000 | 3.2 | 1
QPSK | 3/4 | 4000 | 3.3 | 1
QPSK | 3/4 | 4000 | 3.4 | 1
QPSK | 3/4 | 4000 | 3.5 | 1
QPSK | 3/4 | 4000 | 3.6 | 0.9901
QPSK | 3/4 | 4000 | 3.7 | 1
QPSK | 3/4 | 4000 | 3.8 | 0.99029
QPSK | 3/4 | 4000 | 3.9 | 0.95161
QPSK | 3/4 | 4000 | 4 | 0.80117
QPSK | 3/4 | 4000 | 4.1 | 0.65652
QPSK | 3/4 | 4000 | 4.2 | 0.36471
QPSK | 3/4 | 4000 | 4.3 | 0.14843
QPSK | 3/4 | 4000 | 4.4 | 0.055124
QPSK | 3/4 | 4000 | 4.5 | 0.012915
QPSK | 3/4 | 4000 | 4.6 | 0.003
QPSK | 3/4 | 4000 | 4.7 | 0.00073
QPSK | 3/4 | 6144 | 3 | 1
QPSK | 3/4 | 6144 | 3.1 | 1
QPSK | 3/4 | 6144 | 3.2 | 1
QPSK | 3/4 | 6144 | 3.3 | 1
QPSK | 3/4 | 6144 | 3.4 | 1
QPSK | 3/4 | 6144 | 3.5 | 1
QPSK | 3/4 | 6144 | 3.6 | 1
QPSK | 3/4 | 6144 | 3.7 | 1
QPSK | 3/4 | 6144 | 3.8 | 0.99038
QPSK | 3/4 | 6144 | 3.9 | 0.98198
QPSK | 3/4 | 6144 | 4 | 0.91613
QPSK | 3/4 | 6144 | 4.1 | 0.6779
QPSK | 3/4 | 6144 | 4.2 | 0.38436
QPSK | 3/4 | 6144 | 4.3 | 0.13478
QPSK | 3/4 | 6144 | 4.4 | 0.03461
QPSK | 3/4 | 6144 | 4.5 | 0.00586
QPSK | 3/4 | 6144 | 4.6 | 0.00129
QPSK | 3/4 | 6144 | 4.7 | 0.00055
QPSK | 5/6 | 104 | 4 | 0.85124
QPSK | 5/6 | 104 | 4.1 | 0.816
QPSK | 5/6 | 104 | 4.2 | 0.75758
QPSK | 5/6 | 104 | 4.3 | 0.71127
QPSK | 5/6 | 104 | 4.4 | 0.62577
QPSK | 5/6 | 104 | 4.5 | 0.67532
QPSK | 5/6 | 104 | 4.6 | 0.59763
QPSK | 5/6 | 104 | 4.7 | 0.63354
QPSK | 5/6 | 104 | 4.8 | 0.59412
QPSK | 5/6 | 104 | 4.9 | 0.41772
QPSK | 5/6 | 104 | 5 | 0.46121
QPSK | 5/6 | 104 | 5.1 | 0.44934
QPSK | 5/6 | 104 | 5.2 | 0.3797
QPSK | 5/6 | 104 | 5.3 | 0.28571
QPSK | 5/6 | 104 | 5.4 | 0.29683
QPSK | 5/6 | 104 | 5.5 | 0.25
QPSK | 5/6 | 104 | 5.6 | 0.22395
QPSK | 5/6 | 104 | 5.7 | 0.17172
QPSK | 5/6 | 104 | 5.8 | 0.16207
QPSK | 5/6 | 104 | 5.9 | 0.14346
QPSK | 5/6 | 104 | 6 | 0.11019
QPSK | 5/6 | 104 | 6.1 | 0.094804
QPSK | 5/6 | 104 | 6.2 | 0.097353
QPSK | 5/6 | 104 | 6.3 | 0.066015
QPSK | 5/6 | 104 | 6.4 | 0.054758
QPSK | 5/6 | 104 | 6.5 | 0.046703
QPSK | 5/6 | 104 | 6.6 | 0.031454
QPSK | 5/6 | 104 | 6.7 | 0.02838
QPSK | 5/6 | 104 | 6.8 | 0.024942
QPSK | 5/6 | 104 | 6.9 | 0.017449
QPSK | 5/6 | 104 | 7 | 0.014664
QPSK | 5/6 | 104 | 7.1 | 0.0099212
QPSK | 5/6 | 104 | 7.2 | 0.0090603
QPSK | 5/6 | 104 | 7.3 | 0.0068116
QPSK | 5/6 | 104 | 7.4 | 0.0053995
QPSK | 5/6 | 104 | 7.5 | 0.0043759
QPSK | 5/6 | 104 | 7.6 | 0.0034808
QPSK | 5/6 | 104 | 7.7 | 0.0024179
QPSK | 5/6 | 104 | 7.8 | 0.0018696
QPSK | 5/6 | 104 | 7.9 | 0.0015765
QPSK | 5/6 | 104 | 8 | 0.0012856
QPSK | 5/6 | 104 | 8.1 | 0.00099
QPSK | 5/6 | 400 | 4 | 1
QPSK | 5/6 | 400 | 4.1 | 0.95238
QPSK | 5/6 | 400 | 4.2 | 0.97115
QPSK | 5/6 | 400 | 4.3 | 0.94393
QPSK | 5/6 | 400 | 4.4 | 0.95238
QPSK | 5/6 | 400 | 4.5 | 0.86325
QPSK | 5/6 | 400 | 4.6 | 0.77273
QPSK | 5/6 | 400 | 4.7 | 0.84677
QPSK | 5/6 | 400 | 4.8 | 0.73611
QPSK | 5/6 | 400 | 4.9 | 0.64815
QPSK | 5/6 | 400 | 5 | 0.55897
QPSK | 5/6 | 400 | 5.1 | 0.58854
QPSK | 5/6 | 400 | 5.2 | 0.44082
QPSK | 5/6 | 400 | 5.3 | 0.35032
QPSK | 5/6 | 400 | 5.4 | 0.30532
QPSK | 5/6 | 400 | 5.5 | 0.21161
QPSK | 5/6 | 400 | 5.6 | 0.18331
QPSK | 5/6 | 400 | 5.7 | 0.1423
QPSK | 5/6 | 400 | 5.8 | 0.10717
QPSK | 5/6 | 400 | 5.9 | 0.065442
QPSK | 5/6 | 400 | 6 | 0.041982
QPSK | 5/6 | 400 | 6.1 | 0.02986
QPSK | 5/6 | 400 | 6.2 | 0.020959
QPSK | 5/6 | 400 | 6.3 | 0.01271
QPSK | 5/6 | 400 | 6.4 | 0.0070021
QPSK | 5/6 | 400 | 6.5 | 0.0048423
QPSK | 5/6 | 400 | 6.6 | 0.0035593
QPSK | 5/6 | 400 | 6.7 | 0.0019374
QPSK | 5/6 | 400 | 6.8 | 0.00104
QPSK | 5/6 | 400 | 6.9 | 0.00086
QPSK | 5/6 | 1008 | 4 | 1
QPSK | 5/6 | 1008 | 4.1 | 1
QPSK | 5/6 | 1008 | 4.2 | 1
QPSK | 5/6 | 1008 | 4.3 | 1
QPSK | 5/6 | 1008 | 4.4 | 0.9902
QPSK | 5/6 | 1008 | 4.5 | 0.9901
QPSK | 5/6 | 1008 | 4.6 | 0.96262
QPSK | 5/6 | 1008 | 4.7 | 0.96296
QPSK | 5/6 | 1008 | 4.8 | 0.89655
QPSK | 5/6 | 1008 | 4.9 | 0.85156
QPSK | 5/6 | 1008 | 5 | 0.74497
QPSK | 5/6 | 1008 | 5.1 | 0.56
QPSK | 5/6 | 1008 | 5.2 | 0.468
QPSK | 5/6 | 1008 | 5.3 | 0.38889
QPSK | 5/6 | 1008 | 5.4 | 0.22719
QPSK | 5/6 | 1008 | 5.5 | 0.15351
QPSK | 5/6 | 1008 | 5.6 | 0.11253
QPSK | 5/6 | 1008 | 5.7 | 0.067389
QPSK | 5/6 | 1008 | 5.8 | 0.041237
QPSK | 5/6 | 1008 | 5.9 | 0.026471
QPSK | 5/6 | 1008 | 6 | 0.016744
QPSK | 5/6 | 1008 | 6.1 | 0.012611
QPSK | 5/6 | 1008 | 6.2 | 0.0087824
QPSK | 5/6 | 1008 | 6.3 | 0.0072479
QPSK | 5/6 | 1008 | 6.4 | 0.0059663
QPSK | 5/6 | 1008 | 6.5 | 0.0056335
QPSK | 5/6 | 1008 | 6.6 | 0.004189
QPSK | 5/6 | 1008 | 6.7 | 0.0030556
QPSK | 5/6 | 1008 | 6.8 | 0.0029982
QPSK | 5/6 | 1008 | 6.9 | 0.0025001
QPSK | 5/6 | 1008 | 7 | 0.0021321
QPSK | 5/6 | 1008 | 7.1 | 0.0016303
QPSK | 5/6 | 1008 | 7.2 | 0.001606
QPSK | 5/6 | 1008 | 7.3 | 0.0010865
QPSK | 5/6 | 1008 | 7.4 | 0.00087
QPSK | 5/6 | 2016 | 4 | 1
QPSK | 5/6 | 2016 | 4.1 | 1
QPSK | 5/6 | 2016 | 4.2 | 1
QPSK | 5/6 | 2016 | 4.3 | 1
QPSK | 5/6 | 2016 | 4.4 | 1
QPSK | 5/6 | 2016 | 4.5 | 1
QPSK | 5/6 | 2016 | 4.6 | 1
QPSK | 5/6 | 2016 | 4.7 | 0.98077
QPSK | 5/6 | 2016 | 4.8 | 0.96364
QPSK | 5/6 | 2016 | 4.9 | 0.86992
QPSK | 5/6 | 2016 | 5 | 0.75497
QPSK | 5/6 | 2016 | 5.1 | 0.57081
QPSK | 5/6 | 2016 | 5.2 | 0.46392
QPSK | 5/6 | 2016 | 5.3 | 0.27894
QPSK | 5/6 | 2016 | 5.4 | 0.17285
QPSK | 5/6 | 2016 | 5.5 | 0.094644
QPSK | 5/6 | 2016 | 5.6 | 0.042881
QPSK | 5/6 | 2016 | 5.7 | 0.014739
QPSK | 5/6 | 2016 | 5.8 | 0.0074885
QPSK | 5/6 | 2016 | 5.9 | 0.0035955
QPSK | 5/6 | 2016 | 6 | 0.0021062
QPSK | 5/6 | 2016 | 6.1 | 0.0011852
QPSK | 5/6 | 2016 | 6.2 | 0.00076
QPSK | 5/6 | 4000 | 4 | 1
QPSK | 5/6 | 4000 | 4.1 | 1
QPSK | 5/6 | 4000 | 4.2 | 1
QPSK | 5/6 | 4000 | 4.3 | 1
QPSK | 5/6 | 4000 | 4.4 | 1
QPSK | 5/6 | 4000 | 4.5 | 1
QPSK | 5/6 | 4000 | 4.6 | 1
QPSK | 5/6 | 4000 | 4.7 | 1
QPSK | 5/6 | 4000 | 4.8 | 1
QPSK | 5/6 | 4000 | 4.9 | 0.97273
QPSK | 5/6 | 4000 | 5 | 0.93277
QPSK | 5/6 | 4000 | 5.1 | 0.79348
QPSK | 5/6 | 4000 | 5.2 | 0.52229
QPSK | 5/6 | 4000 | 5.3 | 0.28916
QPSK | 5/6 | 4000 | 5.4 | 0.13833
QPSK | 5/6 | 4000 | 5.5 | 0.04291
QPSK | 5/6 | 4000 | 5.6 | 0.013947
QPSK | 5/6 | 4000 | 5.7 | 0.0044291
QPSK | 5/6 | 4000 | 5.8 | 0.0019746
QPSK | 5/6 | 4000 | 5.9 | 0.0012853
QPSK | 5/6 | 4000 | 6 | 0.00085
QPSK | 5/6 | 6144 | 4 | 1
QPSK | 5/6 | 6144 | 4.1 | 1
QPSK | 5/6 | 6144 | 4.2 | 1
QPSK | 5/6 | 6144 | 4.3 | 1
QPSK | 5/6 | 6144 | 4.4 | 1
QPSK | 5/6 | 6144 | 4.5 | 1
QPSK | 5/6 | 6144 | 4.6 | 1
QPSK | 5/6 | 6144 | 4.7 | 1
QPSK | 5/6 | 6144 | 4.8 | 1
QPSK | 5/6 | 6144 | 4.9 | 0.9902
QPSK | 5/6 | 6144 | 5 | 0.97391
QPSK | 5/6 | 6144 | 5.1 | 0.81065
QPSK | 5/6 | 6144 | 5.2 | 0.57593
QPSK | 5/6 | 6144 | 5.3 | 0.34969
QPSK | 5/6 | 6144 | 5.4 | 0.11451
QPSK | 5/6 | 6144 | 5.5 | 0.030667
QPSK | 5/6 | 6144 | 5.6 | 0.0075551
QPSK | 5/6 | 6144 | 5.7 | 0.00219
QPSK | 5/6 | 6144 | 5.8 | 0.00094
QPSK | 8/9 | 104 | 5 | 0.6993
QPSK | 8/9 | 104 | 5.1 | 0.7594
QPSK | 8/9 | 104 | 5.2 | 0.6536
QPSK | 8/9 | 104 | 5.3 | 0.57627
QPSK | 8/9 | 104 | 5.4 | 0.61585
QPSK | 8/9 | 104 | 5.5 | 0.60119
QPSK | 8/9 | 104 | 5.6 | 0.53684
QPSK | 8/9 | 104 | 5.7 | 0.4902
QPSK | 8/9 | 104 | 5.8 | 0.45536
QPSK | 8/9 | 104 | 5.9 | 0.35664
QPSK | 8/9 | 104 | 6 | 0.36201
QPSK | 8/9 | 104 | 6.1 | 0.34
QPSK | 8/9 | 104 | 6.2 | 0.28108
QPSK | 8/9 | 104 | 6.3 | 0.2407
QPSK | 8/9 | 104 | 6.4 | 0.22173
QPSK | 8/9 | 104 | 6.5 | 0.24105
QPSK | 8/9 | 104 | 6.6 | 0.15926
QPSK | 8/9 | 104 | 6.7 | 0.13127
QPSK | 8/9 | 104 | 6.8 | 0.11752
QPSK | 8/9 | 104 | 6.9 | 0.10274
QPSK | 8/9 | 104 | 7 | 0.082864
QPSK | 8/9 | 104 | 7.1 | 0.079008
QPSK | 8/9 | 104 | 7.2 | 0.058019
QPSK | 8/9 | 104 | 7.3 | 0.056665
QPSK | 8/9 | 104 | 7.4 | 0.042343
QPSK | 8/9 | 104 | 7.5 | 0.032379
QPSK | 8/9 | 104 | 7.6 | 0.025344
QPSK | 8/9 | 104 | 7.7 | 0.019344
QPSK | 8/9 | 104 | 7.8 | 0.017678
QPSK | 8/9 | 104 | 7.9 | 0.013936
QPSK | 8/9 | 104 | 8 | 0.010853
QPSK | 8/9 | 104 | 8.1 | 0.0083139
QPSK | 8/9 | 104 | 8.2 | 0.006711
QPSK | 8/9 | 104 | 8.3 | 0.0047118
QPSK | 8/9 | 104 | 8.4 | 0.0030007
QPSK | 8/9 | 104 | 8.5 | 0.0034451
QPSK | 8/9 | 104 | 8.6 | 0.0022674
QPSK | 8/9 | 104 | 8.7 | 0.0018807
QPSK | 8/9 | 104 | 8.8 | 0.001593
QPSK | 8/9 | 104 | 8.9 | 0.0010706
QPSK | 8/9 | 104 | 9 | 0.00075
QPSK | 8/9 | 400 | 5 | 1
QPSK | 8/9 | 400 | 5.1 | 0.96154
QPSK | 8/9 | 400 | 5.2 | 0.91743
QPSK | 8/9 | 400 | 5.3 | 0.95238
QPSK | 8/9 | 400 | 5.4 | 0.9009
QPSK | 8/9 | 400 | 5.5 | 0.89744
QPSK | 8/9 | 400 | 5.6 | 0.79845
QPSK | 8/9 | 400 | 5.7 | 0.69863
QPSK | 8/9 | 400 | 5.8 | 0.78358
QPSK | 8/9 | 400 | 5.9 | 0.56842
QPSK | 8/9 | 400 | 6 | 0.55435
QPSK | 8/9 | 400 | 6.1 | 0.44262
QPSK | 8/9 | 400 | 6.2 | 0.38965
QPSK | 8/9 | 400 | 6.3 | 0.32915
QPSK | 8/9 | 400 | 6.4 | 0.2452
QPSK | 8/9 | 400 | 6.5 | 0.18858
QPSK | 8/9 | 400 | 6.6 | 0.15094
QPSK | 8/9 | 400 | 6.7 | 0.12253
QPSK | 8/9 | 400 | 6.8 | 0.088302
QPSK | 8/9 | 400 | 6.9 | 0.056061
QPSK | 8/9 | 400 | 7 | 0.037899
QPSK | 8/9 | 400 | 7.1 | 0.03773
QPSK | 8/9 | 400 | 7.2 | 0.021864
QPSK | 8/9 | 400 | 7.3 | 0.013656
QPSK | 8/9 | 400 | 7.4 | 0.0080569
QPSK | 8/9 | 400 | 7.5 | 0.0057738
QPSK | 8/9 | 400 | 7.6 | 0.0036152
QPSK | 8/9 | 400 | 7.7 | 0.0025128
QPSK | 8/9 | 400 | 7.8 | 0.0016671
QPSK | 8/9 | 400 | 7.9 | 0.00114
QPSK | 8/9 | 400 | 8 | 0.00073
QPSK | 8/9 | 1008 | 5 | 1
QPSK | 8/9 | 1008 | 5.1 | 1
QPSK | 8/9 | 1008 | 5.2 | 1
QPSK | 8/9 | 1008 | 5.3 | 0.9901
QPSK | 8/9 | 1008 | 5.4 | 0.9717
QPSK | 8/9 | 1008 | 5.5 | 0.95283
QPSK | 8/9 | 1008 | 5.6 | 0.94495
QPSK | 8/9 | 1008 | 5.7 | 0.87395
QPSK | 8/9 | 1008 | 5.8 | 0.8374
QPSK | 8/9 | 1008 | 5.9 | 0.77027
QPSK | 8/9 | 1008 | 6 | 0.63158
QPSK | 8/9 | 1008 | 6.1 | 0.4585
QPSK | 8/9 | 1008 | 6.2 | 0.37417
QPSK | 8/9 | 1008 | 6.3 | 0.29298
QPSK | 8/9 | 1008 | 6.4 | 0.18232
QPSK | 8/9 | 1008 | 6.5 | 0.11453
QPSK | 8/9 | 1008 | 6.6 | 0.087766
QPSK | 8/9 | 1008 | 6.7 | 0.065029
QPSK | 8/9 | 1008 | 6.8 | 0.037127
QPSK | 8/9 | 1008 | 6.9 | 0.026742
QPSK | 8/9 | 1008 | 7 | 0.020942
QPSK | 8/9 | 1008 | 7.1 | 0.01385
QPSK | 8/9 | 1008 | 7.2 | 0.0088852
QPSK | 8/9 | 1008 | 7.3 | 0.0092567
QPSK | 8/9 | 1008 | 7.4 | 0.0067514
QPSK | 8/9 | 1008 | 7.5 | 0.0051632
QPSK | 8/9 | 1008 | 7.6 | 0.0059794
QPSK | 8/9 | 1008 | 7.7 | 0.0042695
QPSK | 8/9 | 1008 | 7.8 | 0.0029907
QPSK | 8/9 | 1008 | 7.9 | 0.0036773
QPSK | 8/9 | 1008 | 8 | 0.0024901
QPSK | 8/9 | 1008 | 8.1 | 0.0024233
QPSK | 8/9 | 1008 | 8.2 | 0.0017536
QPSK | 8/9 | 1008 | 8.3 | 0.0015154
QPSK | 8/9 | 1008 | 8.4 | 0.0013473
QPSK | 8/9 | 1008 | 8.5 | 0.0011757
QPSK | 8/9 | 1008 | 8.6 | 0.00095
QPSK | 8/9 | 2016 | 5 | 1
QPSK | 8/9 | 2016 | 5.1 | 1
QPSK | 8/9 | 2016 | 5.2 | 1
QPSK | 8/9 | 2016 | 5.3 | 1
QPSK | 8/9 | 2016 | 5.4 | 1
QPSK | 8/9 | 2016 | 5.5 | 1
QPSK | 8/9 | 2016 | 5.6 | 0.96191
QPSK | 8/9 | 2016 | 5.7 | 0.90756
QPSK | 8/9 | 2016 | 5.8 | 0.88235
QPSK | 8/9 | 2016 | 5.9 | 0.76471
QPSK | 8/9 | 2016 | 6 | 0.60301
QPSK | 8/9 | 2016 | 6.1 | 0.41144
QPSK | 8/9 | 2016 | 6.2 | 0.3066
QPSK | 8/9 | 2016 | 6.3 | 0.16951
QPSK | 8/9 | 2016 | 6.4 | 0.096517
QPSK | 8/9 | 2016 | 6.5 | 0.05105
QPSK | 8/9 | 2016 | 6.6 | 0.021336
QPSK | 8/9 | 2016 | 6.7 | 0.011524
QPSK | 8/9 | 2016 | 6.8 | 0.0074528
QPSK | 8/9 | 2016 | 6.9 | 0.0049129
QPSK | 8/9 | 2016 | 7 | 0.0038266
QPSK | 8/9 | 2016 | 7.1 | 0.0028305
QPSK | 8/9 | 2016 | 7.2 | 0.0021753
QPSK | 8/9 | 2016 | 7.3 | 0.0018284
QPSK | 8/9 | 2016 | 7.4 | 0.0012688
QPSK | 8/9 | 2016 | 7.5 | 0.0012346
QPSK | 8/9 | 2016 | 7.6 | 0.0011087
QPSK | 8/9 | 4000 | 5 | 1
QPSK | 8/9 | 4000 | 5.1 | 1
QPSK | 8/9 | 4000 | 5.2 | 1
QPSK | 8/9 | 4000 | 5.3 | 1
QPSK | 8/9 | 4000 | 5.4 | 1
QPSK | 8/9 | 4000 | 5.5 | 1
QPSK | 8/9 | 4000 | 5.6 | 1
QPSK | 8/9 | 4000 | 5.7 | 0.99029
QPSK | 8/9 | 4000 | 5.8 | 0.98198
QPSK | 8/9 | 4000 | 5.9 | 0.94118
QPSK | 8/9 | 4000 | 6 | 0.82963
QPSK | 8/9 | 4000 | 6.1 | 0.62802
QPSK | 8/9 | 4000 | 6.2 | 0.48036
QPSK | 8/9 | 4000 | 6.3 | 0.25095
QPSK | 8/9 | 4000 | 6.4 | 0.11512
QPSK | 8/9 | 4000 | 6.5 | 0.042948
QPSK | 8/9 | 4000 | 6.6 | 0.016533
QPSK | 8/9 | 4000 | 6.7 | 0.0061795
QPSK | 8/9 | 4000 | 6.8 | 0.0034939
QPSK | 8/9 | 4000 | 6.9 | 0.0022657
QPSK | 8/9 | 4000 | 7 | 0.0015146
QPSK | 8/9 | 4000 | 7.1 | 0.0012577
QPSK | 8/9 | 4000 | 7.2 | 0.0011343
QPSK | 8/9 | 4000 | 7.3 | 0.00074
QPSK | 8/9 | 6144 | 5 | 1
QPSK | 8/9 | 6144 | 5.1 | 1
QPSK | 8/9 | 6144 | 5.2 | 1
QPSK | 8/9 | 6144 | 5.3 | 1
QPSK | 8/9 | 6144 | 5.4 | 1
QPSK | 8/9 | 6144 | 5.5 | 1
QPSK | 8/9 | 6144 | 5.6 | 1
QPSK | 8/9 | 6144 | 5.7 | 1
QPSK | 8/9 | 6144 | 5.8 | 1
QPSK | 8/9 | 6144 | 5.9 | 0.96522
QPSK | 8/9 | 6144 | 6 | 0.90977
QPSK | 8/9 | 6144 | 6.1 | 0.69198
QPSK | 8/9 | 6144 | 6.2 | 0.50443
QPSK | 8/9 | 6144 | 6.3 | 0.23956
QPSK | 8/9 | 6144 | 6.4 | 0.087178
QPSK | 8/9 | 6144 | 6.5 | 0.028202
QPSK | 8/9 | 6144 | 6.6 | 0.0083942
QPSK | 8/9 | 6144 | 6.7 | 0.0031134
QPSK | 8/9 | 6144 | 6.8 | 0.00156
QPSK | 8/9 | 6144 | 6.9 | 0.00082

## Notes_turbo
Type: | LTE Turbo
Decoder: | Max-Log-MAP
#Iterations (max): | 6
Scaling Factor | 0.75