## Data_LDPC_1_SP50
QAM | Rate | Info Blocklength | Es/No | BLER
4 | 0.2 | 128 | -4 | 0.474
4 | 0.2 | 128 | -3.8 | 0.406
4 | 0.2 | 128 | -3.6 | 0.286
4 | 0.2 | 128 | -3.4 | 0.194
4 | 0.2 | 128 | -3.2 | 0.129
4 | 0.2 | 128 | -3 | 0.064
4 | 0.2 | 128 | -2.8 | 0.037453
4 | 0.2 | 128 | -2.6 | 0.021097
4 | 0.2 | 128 | -2.4 | 0.011333
4 | 0.2 | 128 | -2.2 | 0.0053084
4 | 0.2 | 128 | -2 | 0.0022577
4 | 0.33333 | 128 | -1.4 | 0.469
4 | 0.33333 | 128 | -1.2 | 0.345
4 | 0.33333 | 128 | -1 | 0.257
4 | 0.33333 | 128 | -0.8 | 0.17
4 | 0.33333 | 128 | -0.6 | 0.107
4 | 0.33333 | 128 | -0.4 | 0.064
4 | 0.33333 | 128 | -0.2 | 0.052
4 | 0.33333 | 128 | 0 | 0.020161
4 | 0.33333 | 128 | 0.2 | 0.0075075
4 | 0.33333 | 128 | 0.4 | 0.0036955
4 | 0.4 | 128 | -0.4 | 0.454
4 | 0.4 | 128 | -0.2 | 0.368
4 | 0.4 | 128 | 0 | 0.266
4 | 0.4 | 128 | 0.2 | 0.171
4 | 0.4 | 128 | 0.4 | 0.121
4 | 0.4 | 128 | 0.6 | 0.059
4 | 0.4 | 128 | 0.8 | 0.03125
4 | 0.4 | 128 | 1 | 0.019802
4 | 0.4 | 128 | 1.2 | 0.0095932
4 | 0.4 | 128 | 1.4 | 0.0041514
4 | 0.4 | 128 | 1.6 | 0.0023693
4 | 0.5 | 128 | 1 | 0.443
4 | 0.5 | 128 | 1.2 | 0.323
4 | 0.5 | 128 | 1.4 | 0.245
4 | 0.5 | 128 | 1.6 | 0.156
4 | 0.5 | 128 | 1.8 | 0.092
4 | 0.5 | 128 | 2 | 0.053
4 | 0.5 | 128 | 2.2 | 0.03399
4 | 0.5 | 128 | 2.4 | 0.02681
4 | 0.5 | 128 | 2.6 | 0.011001
4 | 0.5 | 128 | 2.8 | 0.00346
4 | 0.5 | 128 | 3 | 0.0018324
4 | 0.5 | 128 | 3.2 | 0.00073282
4 | 0.66667 | 128 | 3.1 | 0.489
4 | 0.66667 | 128 | 3.3 | 0.414
4 | 0.66667 | 128 | 3.5 | 0.304
4 | 0.66667 | 128 | 3.7 | 0.231
4 | 0.66667 | 128 | 3.9 | 0.172
4 | 0.66667 | 128 | 4.1 | 0.103
4 | 0.66667 | 128 | 4.3 | 0.07
4 | 0.66667 | 128 | 4.5 | 0.046773
4 | 0.66667 | 128 | 4.7 | 0.033807
4 | 0.66667 | 128 | 4.9 | 0.021589
4 | 0.66667 | 128 | 5.1 | 0.013767
4 | 0.66667 | 128 | 5.3 | 0.008182
4 | 0.66667 | 128 | 5.5 | 0.0059959
4 | 0.2 | 320 | -4.1 | 0.413
4 | 0.2 | 320 | -4 | 0.327
4 | 0.2 | 320 | -3.9 | 0.283
4 | 0.2 | 320 | -3.8 | 0.219
4 | 0.2 | 320 | -3.7 | 0.159
4 | 0.2 | 320 | -3.6 | 0.109
4 | 0.2 | 320 | -3.5 | 0.055
4 | 0.2 | 320 | -3.4 | 0.04817
4 | 0.2 | 320 | -3.3 | 0.03399
4 | 0.2 | 320 | -3.2 | 0.021617
4 | 0.2 | 320 | -3.1 | 0.012222
4 | 0.2 | 320 | -3 | 0.0062688
4 | 0.2 | 320 | -2.9 | 0.0028696
4 | 0.2 | 320 | -2.8 | 0.0023926
4 | 0.33333 | 320 | -1.6 | 0.47
4 | 0.33333 | 320 | -1.5 | 0.398
4 | 0.33333 | 320 | -1.4 | 0.313
4 | 0.33333 | 320 | -1.3 | 0.256
4 | 0.33333 | 320 | -1.2 | 0.174
4 | 0.33333 | 320 | -1.1 | 0.13
4 | 0.33333 | 320 | -1 | 0.089
4 | 0.33333 | 320 | -0.9 | 0.059
4 | 0.33333 | 320 | -0.8 | 0.039308
4 | 0.33333 | 320 | -0.7 | 0.029744
4 | 0.33333 | 320 | -0.6 | 0.013365
4 | 0.33333 | 320 | -0.5 | 0.0079885
4 | 0.33333 | 320 | -0.4 | 0.0048515
4 | 0.33333 | 320 | -0.3 | 0.0027673
4 | 0.4 | 320 | -0.5 | 0.378
4 | 0.4 | 320 | -0.4 | 0.311
4 | 0.4 | 320 | -0.3 | 0.257
4 | 0.4 | 320 | -0.2 | 0.189
4 | 0.4 | 320 | -0.1 | 0.151
4 | 0.4 | 320 | 0 | 0.082
4 | 0.4 | 320 | 0.1 | 0.072
4 | 0.4 | 320 | 0.2 | 0.047483
4 | 0.4 | 320 | 0.3 | 0.035945
4 | 0.4 | 320 | 0.4 | 0.018947
4 | 0.4 | 320 | 0.5 | 0.013576
4 | 0.4 | 320 | 0.6 | 0.00625
4 | 0.4 | 320 | 0.7 | 0.0047587
4 | 0.4 | 320 | 0.8 | 0.0034569
4 | 0.5 | 320 | 0.8 | 0.495
4 | 0.5 | 320 | 0.9 | 0.401
4 | 0.5 | 320 | 1 | 0.318
4 | 0.5 | 320 | 1.1 | 0.257
4 | 0.5 | 320 | 1.2 | 0.195
4 | 0.5 | 320 | 1.3 | 0.139
4 | 0.5 | 320 | 1.4 | 0.086
4 | 0.5 | 320 | 1.5 | 0.072
4 | 0.5 | 320 | 1.6 | 0.039872
4 | 0.5 | 320 | 1.7 | 0.027412
4 | 0.5 | 320 | 1.8 | 0.023855
4 | 0.5 | 320 | 1.9 | 0.011563
4 | 0.5 | 320 | 2 | 0.0067304
4 | 0.5 | 320 | 2.1 | 0.0041078
4 | 0.66667 | 320 | 2.9 | 0.441
4 | 0.66667 | 320 | 3 | 0.376
4 | 0.66667 | 320 | 3.1 | 0.294
4 | 0.66667 | 320 | 3.2 | 0.255
4 | 0.66667 | 320 | 3.3 | 0.174
4 | 0.66667 | 320 | 3.4 | 0.143
4 | 0.66667 | 320 | 3.5 | 0.1
4 | 0.66667 | 320 | 3.6 | 0.083
4 | 0.66667 | 320 | 3.7 | 0.061
4 | 0.66667 | 320 | 3.8 | 0.041051
4 | 0.66667 | 320 | 3.9 | 0.021988
4 | 0.66667 | 320 | 4 | 0.017489
4 | 0.66667 | 320 | 4.1 | 0.013561
4 | 0.66667 | 320 | 4.2 | 0.0080167
4 | 0.66667 | 320 | 4.3 | 0.0054224
4 | 0.66667 | 320 | 4.4 | 0.0030259
4 | 0.75117 | 320 | 4 | 0.429
4 | 0.75117 | 320 | 4.1 | 0.347
4 | 0.75117 | 320 | 4.2 | 0.287
4 | 0.75117 | 320 | 4.3 | 0.215
4 | 0.75117 | 320 | 4.4 | 0.185
4 | 0.75117 | 320 | 4.5 | 0.135
4 | 0.75117 | 320 | 4.6 | 0.099
4 | 0.75117 | 320 | 4.7 | 0.07
4 | 0.75117 | 320 | 4.8 | 0.042882
4 | 0.75117 | 320 | 4.9 | 0.035311
4 | 0.75117 | 320 | 5 | 0.02073
4 | 0.75117 | 320 | 5.1 | 0.01237
4 | 0.75117 | 320 | 5.2 | 0.0097466
4 | 0.75117 | 320 | 5.3 | 0.005123
4 | 0.83333 | 320 | 5.1 | 0.436
4 | 0.83333 | 320 | 5.2 | 0.351
4 | 0.83333 | 320 | 5.3 | 0.278
4 | 0.83333 | 320 | 5.4 | 0.232
4 | 0.83333 | 320 | 5.5 | 0.17
4 | 0.83333 | 320 | 5.6 | 0.149
4 | 0.83333 | 320 | 5.7 | 0.104
4 | 0.83333 | 320 | 5.8 | 0.075
4 | 0.83333 | 320 | 5.9 | 0.046555
4 | 0.83333 | 320 | 6 | 0.035537
4 | 0.83333 | 320 | 6.1 | 0.022523
4 | 0.83333 | 320 | 6.2 | 0.013235
4 | 0.83333 | 320 | 6.3 | 0.011403
4 | 0.83333 | 320 | 6.4 | 0.0060805
4 | 0.88889 | 320 | 6.1 | 0.39
4 | 0.88889 | 320 | 6.2 | 0.326
4 | 0.88889 | 320 | 6.3 | 0.277
4 | 0.88889 | 320 | 6.4 | 0.223
4 | 0.88889 | 320 | 6.5 | 0.187
4 | 0.88889 | 320 | 6.6 | 0.122
4 | 0.88889 | 320 | 6.7 | 0.106
4 | 0.88889 | 320 | 6.8 | 0.086
4 | 0.88889 | 320 | 6.9 | 0.051
4 | 0.88889 | 320 | 7 | 0.044883
4 | 0.88889 | 320 | 7.1 | 0.020713
4 | 0.88889 | 320 | 7.2 | 0.018162
4 | 0.88889 | 320 | 7.3 | 0.013495
4 | 0.88889 | 320 | 7.4 | 0.0063767
4 | 0.88889 | 320 | 7.5 | 0.0039526
4 | 0.88889 | 320 | 7.6 | 0.0046781
4 | 0.2 | 512 | -4.2 | 0.456
4 | 0.2 | 512 | -4.1 | 0.375
4 | 0.2 | 512 | -4 | 0.272
4 | 0.2 | 512 | -3.9 | 0.179
4 | 0.2 | 512 | -3.8 | 0.118
4 | 0.2 | 512 | -3.7 | 0.075
4 | 0.2 | 512 | -3.6 | 0.048924
4 | 0.2 | 512 | -3.5 | 0.023652
4 | 0.2 | 512 | -3.4 | 0.015156
4 | 0.2 | 512 | -3.3 | 0.006489
4 | 0.2 | 512 | -3.2 | 0.003935
4 | 0.33333 | 512 | -1.6 | 0.45
4 | 0.33333 | 512 | -1.5 | 0.317
4 | 0.33333 | 512 | -1.4 | 0.238
4 | 0.33333 | 512 | -1.3 | 0.17
4 | 0.33333 | 512 | -1.2 | 0.106
4 | 0.33333 | 512 | -1.1 | 0.066
4 | 0.33333 | 512 | -1 | 0.039216
4 | 0.33333 | 512 | -0.9 | 0.02301
4 | 0.33333 | 512 | -0.8 | 0.010326
4 | 0.33333 | 512 | -0.7 | 0.006755
4 | 0.33333 | 512 | -0.6 | 0.003157
4 | 0.4 | 512 | -0.5 | 0.353
4 | 0.4 | 512 | -0.4 | 0.258
4 | 0.4 | 512 | -0.3 | 0.181
4 | 0.4 | 512 | -0.2 | 0.139
4 | 0.4 | 512 | -0.1 | 0.08
4 | 0.4 | 512 | 0 | 0.051
4 | 0.4 | 512 | 0.1 | 0.032051
4 | 0.4 | 512 | 0.2 | 0.01879
4 | 0.4 | 512 | 0.3 | 0.010363
4 | 0.4 | 512 | 0.4 | 0.004944
4 | 0.5 | 512 | 0.7 | 0.537
4 | 0.5 | 512 | 0.8 | 0.438
4 | 0.5 | 512 | 0.9 | 0.32
4 | 0.5 | 512 | 1 | 0.231
4 | 0.5 | 512 | 1.1 | 0.156
4 | 0.5 | 512 | 1.2 | 0.103
4 | 0.5 | 512 | 1.3 | 0.066
4 | 0.5 | 512 | 1.4 | 0.039093
4 | 0.5 | 512 | 1.5 | 0.021805
4 | 0.5 | 512 | 1.6 | 0.010675
4 | 0.5 | 512 | 1.7 | 0.006876
4 | 0.5 | 512 | 1.8 | 0.003875
4 | 0.66667 | 512 | 2.9 | 0.351
4 | 0.66667 | 512 | 3 | 0.28
4 | 0.66667 | 512 | 3.1 | 0.211
4 | 0.66667 | 512 | 3.2 | 0.139
4 | 0.66667 | 512 | 3.3 | 0.121
4 | 0.66667 | 512 | 3.4 | 0.072
4 | 0.66667 | 512 | 3.5 | 0.035587
4 | 0.66667 | 512 | 3.6 | 0.021304
4 | 0.66667 | 512 | 3.7 | 0.015863
4 | 0.66667 | 512 | 3.8 | 0.011236
4 | 0.66667 | 512 | 3.9 | 0.005024
4 | 0.75073 | 512 | 3.9 | 0.501
4 | 0.75073 | 512 | 4 | 0.406
4 | 0.75073 | 512 | 4.1 | 0.293
4 | 0.75073 | 512 | 4.2 | 0.227
4 | 0.75073 | 512 | 4.3 | 0.145
4 | 0.75073 | 512 | 4.4 | 0.114
4 | 0.75073 | 512 | 4.5 | 0.078
4 | 0.75073 | 512 | 4.6 | 0.03937
4 | 0.75073 | 512 | 4.7 | 0.024655
4 | 0.75073 | 512 | 4.8 | 0.017112
4 | 0.75073 | 512 | 4.9 | 0.011153
4 | 0.75073 | 512 | 5 | 0.006467
4 | 0.83388 | 512 | 5.1 | 0.403
4 | 0.83388 | 512 | 5.2 | 0.297
4 | 0.83388 | 512 | 5.3 | 0.221
4 | 0.83388 | 512 | 5.4 | 0.159
4 | 0.83388 | 512 | 5.5 | 0.117
4 | 0.83388 | 512 | 5.6 | 0.069
4 | 0.83388 | 512 | 5.7 | 0.05
4 | 0.83388 | 512 | 5.8 | 0.028555
4 | 0.83388 | 512 | 5.9 | 0.020509
4 | 0.83388 | 512 | 6 | 0.011023
4 | 0.83388 | 512 | 6.1 | 0.006259
4 | 0.83388 | 512 | 6.2 | 0.003137
4 | 0.88889 | 512 | 6.1 | 0.327
4 | 0.88889 | 512 | 6.2 | 0.281
4 | 0.88889 | 512 | 6.3 | 0.211
4 | 0.88889 | 512 | 6.4 | 0.185
4 | 0.88889 | 512 | 6.5 | 0.114
4 | 0.88889 | 512 | 6.6 | 0.089
4 | 0.88889 | 512 | 6.7 | 0.065
4 | 0.88889 | 512 | 6.8 | 0.028361
4 | 0.88889 | 512 | 6.9 | 0.020842
4 | 0.88889 | 512 | 7 | 0.016807
4 | 0.88889 | 512 | 7.1 | 0.00945
4 | 0.88889 | 512 | 7.2 | 0.005455
4 | 0.2 | 768 | -4.2 | 0.426
4 | 0.2 | 768 | -4.1 | 0.286
4 | 0.2 | 768 | -4 | 0.175
4 | 0.2 | 768 | -3.9 | 0.117
4 | 0.2 | 768 | -3.8 | 0.061
4 | 0.2 | 768 | -3.7 | 0.027964
4 | 0.2 | 768 | -3.6 | 0.016567
4 | 0.2 | 768 | -3.5 | 0.006282
4 | 0.2 | 768 | -3.4 | 0.002703
4 | 0.33333 | 768 | -1.6 | 0.379
4 | 0.33333 | 768 | -1.5 | 0.276
4 | 0.33333 | 768 | -1.4 | 0.159
4 | 0.33333 | 768 | -1.3 | 0.104
4 | 0.33333 | 768 | -1.2 | 0.05
4 | 0.33333 | 768 | -1.1 | 0.024272
4 | 0.33333 | 768 | -1 | 0.010544
4 | 0.33333 | 768 | -0.9 | 0.006112
4 | 0.33333 | 768 | -0.8 | 0.002603
4 | 0.4 | 768 | -0.6 | 0.428
4 | 0.4 | 768 | -0.5 | 0.294
4 | 0.4 | 768 | -0.4 | 0.209
4 | 0.4 | 768 | -0.3 | 0.113
4 | 0.4 | 768 | -0.2 | 0.077
4 | 0.4 | 768 | -0.1 | 0.041186
4 | 0.4 | 768 | 0 | 0.022523
4 | 0.4 | 768 | 0.1 | 0.010513
4 | 0.4 | 768 | 0.2 | 0.004416
4 | 0.5 | 768 | 0.7 | 0.474
4 | 0.5 | 768 | 0.8 | 0.351
4 | 0.5 | 768 | 0.9 | 0.267
4 | 0.5 | 768 | 1 | 0.167
4 | 0.5 | 768 | 1.1 | 0.092
4 | 0.5 | 768 | 1.2 | 0.045005
4 | 0.5 | 768 | 1.3 | 0.024402
4 | 0.5 | 768 | 1.4 | 0.013214
4 | 0.5 | 768 | 1.5 | 0.005467
4 | 0.66667 | 768 | 2.8 | 0.412
4 | 0.66667 | 768 | 2.9 | 0.314
4 | 0.66667 | 768 | 3 | 0.209
4 | 0.66667 | 768 | 3.1 | 0.144
4 | 0.66667 | 768 | 3.2 | 0.081
4 | 0.66667 | 768 | 3.3 | 0.045086
4 | 0.66667 | 768 | 3.4 | 0.022232
4 | 0.66667 | 768 | 3.5 | 0.014646
4 | 0.66667 | 768 | 3.6 | 0.0089
4 | 0.66667 | 768 | 3.7 | 0.003792
4 | 0.75 | 768 | 3.8 | 0.523
4 | 0.75 | 768 | 3.9 | 0.39
4 | 0.75 | 768 | 4 | 0.258
4 | 0.75 | 768 | 4.1 | 0.194
4 | 0.75 | 768 | 4.2 | 0.101
4 | 0.75 | 768 | 4.3 | 0.055
4 | 0.75 | 768 | 4.4 | 0.042265
4 | 0.75 | 768 | 4.5 | 0.022665
4 | 0.75 | 768 | 4.6 | 0.014916
4 | 0.75 | 768 | 4.7 | 0.007499
4 | 0.75 | 768 | 4.8 | 0.003048
4 | 0.83297 | 768 | 5 | 0.465
4 | 0.83297 | 768 | 5.1 | 0.323
4 | 0.83297 | 768 | 5.2 | 0.231
4 | 0.83297 | 768 | 5.3 | 0.139
4 | 0.83297 | 768 | 5.4 | 0.097
4 | 0.83297 | 768 | 5.5 | 0.066
4 | 0.83297 | 768 | 5.6 | 0.034388
4 | 0.83297 | 768 | 5.7 | 0.015591
4 | 0.83297 | 768 | 5.8 | 0.009335
4 | 0.83297 | 768 | 5.9 | 0.005338
4 | 0.88889 | 768 | 6 | 0.483
4 | 0.88889 | 768 | 6.1 | 0.36
4 | 0.88889 | 768 | 6.2 | 0.261
4 | 0.88889 | 768 | 6.3 | 0.187
4 | 0.88889 | 768 | 6.4 | 0.129
4 | 0.88889 | 768 | 6.5 | 0.098
4 | 0.88889 | 768 | 6.6 | 0.053
4 | 0.88889 | 768 | 6.7 | 0.037566
4 | 0.88889 | 768 | 6.8 | 0.019623
4 | 0.88889 | 768 | 6.9 | 0.010958
4 | 0.88889 | 768 | 7 | 0.005283
4 | 0.2 | 1024 | -4.4 | 0.699
4 | 0.2 | 1024 | -4.3 | 0.52
4 | 0.2 | 1024 | -4.2 | 0.369
4 | 0.2 | 1024 | -4.1 | 0.248
4 | 0.2 | 1024 | -4 | 0.156
4 | 0.2 | 1024 | -3.9 | 0.077
4 | 0.2 | 1024 | -3.8 | 0.031726
4 | 0.2 | 1024 | -3.7 | 0.014438
4 | 0.2 | 1024 | -3.6 | 0.006181
4 | 0.2 | 1024 | -3.5 | 0.002851
4 | 0.33333 | 1024 | -1.7 | 0.507
4 | 0.33333 | 1024 | -1.6 | 0.378
4 | 0.33333 | 1024 | -1.5 | 0.234
4 | 0.33333 | 1024 | -1.4 | 0.133
4 | 0.33333 | 1024 | -1.3 | 0.07
4 | 0.33333 | 1024 | -1.2 | 0.036206
4 | 0.33333 | 1024 | -1.1 | 0.013186
4 | 0.33333 | 1024 | -1 | 0.00432
4 | 0.4 | 1024 | -0.6 | 0.392
4 | 0.4 | 1024 | -0.5 | 0.274
4 | 0.4 | 1024 | -0.4 | 0.163
4 | 0.4 | 1024 | -0.3 | 0.093
4 | 0.4 | 1024 | -0.2 | 0.05
4 | 0.4 | 1024 | -0.1 | 0.033289
4 | 0.4 | 1024 | 0 | 0.011756
4 | 0.4 | 1024 | 0.1 | 0.004511
4 | 0.5 | 1024 | 0.6 | 0.603
4 | 0.5 | 1024 | 0.7 | 0.436
4 | 0.5 | 1024 | 0.8 | 0.296
4 | 0.5 | 1024 | 0.9 | 0.183
4 | 0.5 | 1024 | 1 | 0.12
4 | 0.5 | 1024 | 1.1 | 0.055
4 | 0.5 | 1024 | 1.2 | 0.023041
4 | 0.5 | 1024 | 1.3 | 0.009617
4 | 0.5 | 1024 | 1.4 | 0.00441
4 | 0.66667 | 1024 | 2.8 | 0.378
4 | 0.66667 | 1024 | 2.9 | 0.247
4 | 0.66667 | 1024 | 3 | 0.152
4 | 0.66667 | 1024 | 3.1 | 0.078
4 | 0.66667 | 1024 | 3.2 | 0.049407
4 | 0.66667 | 1024 | 3.3 | 0.021959
4 | 0.66667 | 1024 | 3.4 | 0.013323
4 | 0.66667 | 1024 | 3.5 | 0.004985
4 | 0.74963 | 1024 | 3.8 | 0.527
4 | 0.74963 | 1024 | 3.9 | 0.359
4 | 0.74963 | 1024 | 4 | 0.256
4 | 0.74963 | 1024 | 4.1 | 0.161
4 | 0.74963 | 1024 | 4.2 | 0.089
4 | 0.74963 | 1024 | 4.3 | 0.042517
4 | 0.74963 | 1024 | 4.4 | 0.022462
4 | 0.74963 | 1024 | 4.5 | 0.013376
4 | 0.74963 | 1024 | 4.6 | 0.004917
4 | 0.83388 | 1024 | 5 | 0.433
4 | 0.83388 | 1024 | 5.1 | 0.286
4 | 0.83388 | 1024 | 5.2 | 0.203
4 | 0.83388 | 1024 | 5.3 | 0.129
4 | 0.83388 | 1024 | 5.4 | 0.074
4 | 0.83388 | 1024 | 5.5 | 0.046468
4 | 0.83388 | 1024 | 5.6 | 0.022925
4 | 0.83388 | 1024 | 5.7 | 0.007401
4 | 0.83388 | 1024 | 5.8 | 0.004398
4 | 0.88889 | 1024 | 5.9 | 0.495
4 | 0.88889 | 1024 | 6 | 0.403
4 | 0.88889 | 1024 | 6.1 | 0.28
4 | 0.88889 | 1024 | 6.2 | 0.172
4 | 0.88889 | 1024 | 6.3 | 0.117
4 | 0.88889 | 1024 | 6.4 | 0.062
4 | 0.88889 | 1024 | 6.5 | 0.04029
4 | 0.88889 | 1024 | 6.6 | 0.030139
4 | 0.88889 | 1024 | 6.7 | 0.012563
4 | 0.88889 | 1024 | 6.8 | 0.00811
4 | 0.88889 | 1024 | 6.9 | 0.003186

## Data_LDPC_1_NMS25
QAM | Rate | Info Blocklength | Es/No | BLER
4 | 0.2 | 128 | -3.2 | 0.444
4 | 0.2 | 128 | -3 | 0.333
4 | 0.2 | 128 | -2.8 | 0.226
4 | 0.2 | 128 | -2.6 | 0.153
4 | 0.2 | 128 | -2.4 | 0.095
4 | 0.2 | 128 | -2.2 | 0.051
4 | 0.2 | 128 | -2 | 0.025176
4 | 0.2 | 128 | -1.8 | 0.014339
4 | 0.2 | 128 | -1.6 | 0.0055102
4 | 0.2 | 128 | -1.4 | 0.0021684
4 | 0.33333 | 128 | -0.9 | 0.423
4 | 0.33333 | 128 | -0.7 | 0.304
4 | 0.33333 | 128 | -0.5 | 0.215
4 | 0.33333 | 128 | -0.3 | 0.119
4 | 0.33333 | 128 | -0.1 | 0.08
4 | 0.33333 | 128 | 0.1 | 0.03701
4 | 0.33333 | 128 | 0.3 | 0.020088
4 | 0.33333 | 128 | 0.5 | 0.0085499
4 | 0.33333 | 128 | 0.7 | 0.0038865
4 | 0.33333 | 128 | 0.9 | 0.0016985
4 | 0.4 | 128 | 0 | 0.427
4 | 0.4 | 128 | 0.2 | 0.323
4 | 0.4 | 128 | 0.4 | 0.212
4 | 0.4 | 128 | 0.6 | 0.127
4 | 0.4 | 128 | 0.8 | 0.08
4 | 0.4 | 128 | 1 | 0.046685
4 | 0.4 | 128 | 1.2 | 0.027824
4 | 0.4 | 128 | 1.4 | 0.014148
4 | 0.4 | 128 | 1.6 | 0.0063371
4 | 0.4 | 128 | 1.8 | 0.0027017
4 | 0.4 | 128 | 2 | 0.0012334
4 | 0.5 | 128 | 1.3 | 0.47
4 | 0.5 | 128 | 1.5 | 0.333
4 | 0.5 | 128 | 1.7 | 0.257
4 | 0.5 | 128 | 1.9 | 0.159
4 | 0.5 | 128 | 2.1 | 0.1
4 | 0.5 | 128 | 2.3 | 0.048497
4 | 0.5 | 128 | 2.5 | 0.033875
4 | 0.5 | 128 | 2.7 | 0.0178
4 | 0.5 | 128 | 2.9 | 0.0064952
4 | 0.5 | 128 | 3.1 | 0.0027784
4 | 0.5 | 128 | 3.3 | 0.0018772
4 | 0.66667 | 128 | 3.3 | 0.505
4 | 0.66667 | 128 | 3.5 | 0.405
4 | 0.66667 | 128 | 3.7 | 0.294
4 | 0.66667 | 128 | 3.9 | 0.206
4 | 0.66667 | 128 | 4.1 | 0.142
4 | 0.66667 | 128 | 4.3 | 0.107
4 | 0.66667 | 128 | 4.5 | 0.057
4 | 0.66667 | 128 | 4.7 | 0.05
4 | 0.66667 | 128 | 4.9 | 0.027042
4 | 0.66667 | 128 | 5.1 | 0.021177
4 | 0.66667 | 128 | 5.3 | 0.011116
4 | 0.66667 | 128 | 5.5 | 0.0069109
4 | 0.66667 | 128 | 5.7 | 0.0037702
4 | 0.2 | 320 | -3.2 | 0.397
4 | 0.2 | 320 | -3 | 0.232
4 | 0.2 | 320 | -2.8 | 0.117
4 | 0.2 | 320 | -2.6 | 0.04075
4 | 0.2 | 320 | -2.4 | 0.017379
4 | 0.2 | 320 | -2.2 | 0.0051819
4 | 0.33333 | 320 | -0.9 | 0.351
4 | 0.33333 | 320 | -0.7 | 0.206
4 | 0.33333 | 320 | -0.5 | 0.103
4 | 0.33333 | 320 | -0.3 | 0.039124
4 | 0.33333 | 320 | -0.1 | 0.017397
4 | 0.33333 | 320 | 0.1 | 0.0040071
4 | 0.4 | 320 | 0 | 0.404
4 | 0.4 | 320 | 0.2 | 0.221
4 | 0.4 | 320 | 0.4 | 0.117
4 | 0.4 | 320 | 0.6 | 0.054
4 | 0.4 | 320 | 0.8 | 0.019554
4 | 0.4 | 320 | 1 | 0.0075403
4 | 0.5 | 320 | 1.1 | 0.55
4 | 0.5 | 320 | 1.3 | 0.374
4 | 0.5 | 320 | 1.5 | 0.222
4 | 0.5 | 320 | 1.7 | 0.123
4 | 0.5 | 320 | 1.9 | 0.052
4 | 0.5 | 320 | 2.1 | 0.02107
4 | 0.5 | 320 | 2.3 | 0.0056054
4 | 0.5 | 320 | 2.5 | 0.0019691
4 | 0.66667 | 320 | 3.1 | 0.486
4 | 0.66667 | 320 | 3.3 | 0.323
4 | 0.66667 | 320 | 3.5 | 0.228
4 | 0.66667 | 320 | 3.7 | 0.127
4 | 0.66667 | 320 | 3.9 | 0.061
4 | 0.66667 | 320 | 4.1 | 0.025667
4 | 0.66667 | 320 | 4.3 | 0.01086
4 | 0.66667 | 320 | 4.5 | 0.0046352
4 | 0.75117 | 320 | 4.1 | 0.503
4 | 0.75117 | 320 | 4.3 | 0.372
4 | 0.75117 | 320 | 4.5 | 0.197
4 | 0.75117 | 320 | 4.7 | 0.121
4 | 0.75117 | 320 | 4.9 | 0.053
4 | 0.75117 | 320 | 5.1 | 0.031407
4 | 0.75117 | 320 | 5.3 | 0.010806
4 | 0.75117 | 320 | 5.5 | 0.0039398
4 | 0.75117 | 320 | 5.7 | 0.0014037
4 | 0.83333 | 320 | 5.2 | 0.464
4 | 0.83333 | 320 | 5.4 | 0.323
4 | 0.83333 | 320 | 5.6 | 0.178
4 | 0.83333 | 320 | 5.8 | 0.125
4 | 0.83333 | 320 | 6 | 0.059
4 | 0.83333 | 320 | 6.2 | 0.023397
4 | 0.83333 | 320 | 6.4 | 0.01261
4 | 0.83333 | 320 | 6.6 | 0.0037037
4 | 0.88889 | 320 | 6.3 | 0.327
4 | 0.88889 | 320 | 6.5 | 0.219
4 | 0.88889 | 320 | 6.7 | 0.122
4 | 0.88889 | 320 | 6.9 | 0.08
4 | 0.88889 | 320 | 7.1 | 0.033784
4 | 0.88889 | 320 | 7.3 | 0.015542
4 | 0.88889 | 320 | 7.5 | 0.0079643
4 | 0.88889 | 320 | 7.7 | 0.0027506
4 | 0.2 | 512 | -3.2 | 0.385
4 | 0.2 | 512 | -3.1 | 0.266
4 | 0.2 | 512 | -3 | 0.2
4 | 0.2 | 512 | -2.9 | 0.121
4 | 0.2 | 512 | -2.8 | 0.059
4 | 0.2 | 512 | -2.7 | 0.036873
4 | 0.2 | 512 | -2.6 | 0.014899
4 | 0.2 | 512 | -2.5 | 0.0097201
4 | 0.2 | 512 | -2.4 | 0.0032148
4 | 0.33333 | 512 | -0.9 | 0.345
4 | 0.33333 | 512 | -0.8 | 0.263
4 | 0.33333 | 512 | -0.7 | 0.163
4 | 0.33333 | 512 | -0.6 | 0.104
4 | 0.33333 | 512 | -0.5 | 0.065
4 | 0.33333 | 512 | -0.4 | 0.034602
4 | 0.33333 | 512 | -0.3 | 0.018155
4 | 0.33333 | 512 | -0.2 | 0.0073249
4 | 0.4 | 512 | 0 | 0.43
4 | 0.4 | 512 | 0.1 | 0.321
4 | 0.4 | 512 | 0.2 | 0.217
4 | 0.4 | 512 | 0.3 | 0.176
4 | 0.4 | 512 | 0.4 | 0.095
4 | 0.4 | 512 | 0.5 | 0.048309
4 | 0.4 | 512 | 0.6 | 0.029429
4 | 0.4 | 512 | 0.7 | 0.01493
4 | 0.4 | 512 | 0.8 | 0.0082196
4 | 0.5 | 512 | 1.1 | 0.556
4 | 0.5 | 512 | 1.2 | 0.457
4 | 0.5 | 512 | 1.3 | 0.32
4 | 0.5 | 512 | 1.4 | 0.239
4 | 0.5 | 512 | 1.5 | 0.156
4 | 0.5 | 512 | 1.6 | 0.075
4 | 0.5 | 512 | 1.7 | 0.066
4 | 0.5 | 512 | 1.8 | 0.031407
4 | 0.5 | 512 | 1.9 | 0.014447
4 | 0.5 | 512 | 2 | 0.0061395
4 | 0.5 | 512 | 2.1 | 0.0046305
4 | 0.66667 | 512 | 3.1 | 0.503
4 | 0.66667 | 512 | 3.2 | 0.38
4 | 0.66667 | 512 | 3.3 | 0.287
4 | 0.66667 | 512 | 3.4 | 0.176
4 | 0.66667 | 512 | 3.5 | 0.134
4 | 0.66667 | 512 | 3.6 | 0.087
4 | 0.66667 | 512 | 3.7 | 0.051
4 | 0.66667 | 512 | 3.8 | 0.027263
4 | 0.66667 | 512 | 3.9 | 0.019142
4 | 0.66667 | 512 | 4 | 0.01385
4 | 0.66667 | 512 | 4.1 | 0.005861
4 | 0.75073 | 512 | 4.1 | 0.507
4 | 0.75073 | 512 | 4.2 | 0.404
4 | 0.75073 | 512 | 4.3 | 0.325
4 | 0.75073 | 512 | 4.4 | 0.238
4 | 0.75073 | 512 | 4.5 | 0.171
4 | 0.75073 | 512 | 4.6 | 0.083
4 | 0.75073 | 512 | 4.7 | 0.067
4 | 0.75073 | 512 | 4.8 | 0.032279
4 | 0.75073 | 512 | 4.9 | 0.020056
4 | 0.75073 | 512 | 5 | 0.013444
4 | 0.75073 | 512 | 5.1 | 0.0070185
4 | 0.83388 | 512 | 5.2 | 0.424
4 | 0.83388 | 512 | 5.3 | 0.345
4 | 0.83388 | 512 | 5.4 | 0.249
4 | 0.83388 | 512 | 5.5 | 0.173
4 | 0.83388 | 512 | 5.6 | 0.111
4 | 0.83388 | 512 | 5.7 | 0.079
4 | 0.83388 | 512 | 5.8 | 0.053
4 | 0.83388 | 512 | 5.9 | 0.031348
4 | 0.83388 | 512 | 6 | 0.012382
4 | 0.83388 | 512 | 6.1 | 0.0086745
4 | 0.83388 | 512 | 6.2 | 0.0050577
4 | 0.88889 | 512 | 6.3 | 0.324
4 | 0.88889 | 512 | 6.4 | 0.219
4 | 0.88889 | 512 | 6.5 | 0.199
4 | 0.88889 | 512 | 6.6 | 0.14
4 | 0.88889 | 512 | 6.7 | 0.097
4 | 0.88889 | 512 | 6.8 | 0.055
4 | 0.88889 | 512 | 6.9 | 0.043668
4 | 0.88889 | 512 | 7 | 0.022523
4 | 0.88889 | 512 | 7.1 | 0.016909
4 | 0.88889 | 512 | 7.2 | 0.0085353
4 | 0.2 | 768 | -3.1 | 0.218
4 | 0.2 | 768 | -3 | 0.134
4 | 0.2 | 768 | -2.9 | 0.053
4 | 0.2 | 768 | -2.8 | 0.023191
4 | 0.2 | 768 | -2.7 | 0.013021
4 | 0.2 | 768 | -2.6 | 0.0050424
4 | 0.2 | 768 | -2.5 | 0.001443
4 | 0.2 | 768 | -2.4 | 0.00044385
4 | 0.33333 | 768 | -0.8 | 0.248
4 | 0.33333 | 768 | -0.7 | 0.148
4 | 0.33333 | 768 | -0.6 | 0.077
4 | 0.33333 | 768 | -0.5 | 0.039277
4 | 0.33333 | 768 | -0.4 | 0.016213
4 | 0.33333 | 768 | -0.3 | 0.011776
4 | 0.33333 | 768 | -0.2 | 0.0044639
4 | 0.33333 | 768 | -0.1 | 0.0017385
4 | 0.4 | 768 | 0.3 | 0.13
4 | 0.4 | 768 | 0.4 | 0.085
4 | 0.4 | 768 | 0.5 | 0.045662
4 | 0.4 | 768 | 0.6 | 0.018961
4 | 0.4 | 768 | 0.7 | 0.013065
4 | 0.4 | 768 | 0.8 | 0.0073844
4 | 0.4 | 768 | 0.9 | 0.0029908
4 | 0.4 | 768 | 1 | 0.0018842
4 | 0.5 | 768 | 1.1 | 0.547
4 | 0.5 | 768 | 1.2 | 0.452
4 | 0.5 | 768 | 1.3 | 0.278
4 | 0.5 | 768 | 1.4 | 0.183
4 | 0.5 | 768 | 1.5 | 0.108
4 | 0.5 | 768 | 1.6 | 0.057
4 | 0.5 | 768 | 1.7 | 0.027086
4 | 0.5 | 768 | 1.8 | 0.010491
4 | 0.5 | 768 | 1.9 | 0.0038408
4 | 0.66667 | 768 | 3.1 | 0.461
4 | 0.66667 | 768 | 3.2 | 0.359
4 | 0.66667 | 768 | 3.3 | 0.258
4 | 0.66667 | 768 | 3.4 | 0.166
4 | 0.66667 | 768 | 3.5 | 0.083
4 | 0.66667 | 768 | 3.6 | 0.05
4 | 0.66667 | 768 | 3.7 | 0.016491
4 | 0.66667 | 768 | 3.8 | 0.012195
4 | 0.66667 | 768 | 3.9 | 0.0051182
4 | 0.75 | 768 | 4.1 | 0.4
4 | 0.75 | 768 | 4.2 | 0.306
4 | 0.75 | 768 | 4.3 | 0.195
4 | 0.75 | 768 | 4.4 | 0.118
4 | 0.75 | 768 | 4.5 | 0.061
4 | 0.75 | 768 | 4.6 | 0.038226
4 | 0.75 | 768 | 4.7 | 0.015878
4 | 0.75 | 768 | 4.8 | 0.007728
4 | 0.83297 | 768 | 5.2 | 0.36
4 | 0.83297 | 768 | 5.3 | 0.263
4 | 0.83297 | 768 | 5.4 | 0.197
4 | 0.83297 | 768 | 5.5 | 0.131
4 | 0.83297 | 768 | 5.6 | 0.077
4 | 0.83297 | 768 | 5.7 | 0.03349
4 | 0.83297 | 768 | 5.8 | 0.026233
4 | 0.83297 | 768 | 5.9 | 0.0091358
4 | 0.83297 | 768 | 6 | 0.0036448
4 | 0.88889 | 768 | 6.3 | 0.321
4 | 0.88889 | 768 | 6.4 | 0.258
4 | 0.88889 | 768 | 6.5 | 0.173
4 | 0.88889 | 768 | 6.6 | 0.119
4 | 0.88889 | 768 | 6.7 | 0.081
4 | 0.88889 | 768 | 6.8 | 0.039463
4 | 0.88889 | 768 | 6.9 | 0.023148
4 | 0.88889 | 768 | 7 | 0.013437
4 | 0.88889 | 768 | 7.1 | 0.0062438
4 | 0.2 | 1024 | -4 | 0.998
4 | 0.2 | 1024 | -3.9 | 0.989
4 | 0.2 | 1024 | -3.8 | 0.97
4 | 0.2 | 1024 | -3.7 | 0.944
4 | 0.2 | 1024 | -3.6 | 0.875
4 | 0.2 | 1024 | -3.5 | 0.78
4 | 0.2 | 1024 | -3.4 | 0.643
4 | 0.2 | 1024 | -3.3 | 0.514
4 | 0.2 | 1024 | -3.2 | 0.327
4 | 0.2 | 1024 | -3.1 | 0.192
4 | 0.2 | 1024 | -3 | 0.093
4 | 0.2 | 1024 | -2.9 | 0.048031
4 | 0.2 | 1024 | -2.8 | 0.016377
4 | 0.2 | 1024 | -2.7 | 0.004909
4 | 0.33333 | 1024 | -1.7 | 0.999
4 | 0.33333 | 1024 | -1.6 | 0.99
4 | 0.33333 | 1024 | -1.5 | 0.984
4 | 0.33333 | 1024 | -1.4 | 0.952
4 | 0.33333 | 1024 | -1.3 | 0.897
4 | 0.33333 | 1024 | -1.2 | 0.799
4 | 0.33333 | 1024 | -1.1 | 0.721
4 | 0.33333 | 1024 | -1 | 0.553
4 | 0.33333 | 1024 | -0.9 | 0.386
4 | 0.33333 | 1024 | -0.8 | 0.224
4 | 0.33333 | 1024 | -0.7 | 0.145
4 | 0.33333 | 1024 | -0.6 | 0.081
4 | 0.33333 | 1024 | -0.5 | 0.047755
4 | 0.33333 | 1024 | -0.4 | 0.015674
4 | 0.33333 | 1024 | -0.3 | 0.008074
4 | 0.4 | 1024 | -0.6 | 0.996
4 | 0.4 | 1024 | -0.5 | 0.982
4 | 0.4 | 1024 | -0.4 | 0.94
4 | 0.4 | 1024 | -0.3 | 0.898
4 | 0.4 | 1024 | -0.2 | 0.763
4 | 0.4 | 1024 | -0.1 | 0.659
4 | 0.4 | 1024 | 1.1102e-16 | 0.496
4 | 0.4 | 1024 | 0.1 | 0.358
4 | 0.4 | 1024 | 0.2 | 0.241
4 | 0.4 | 1024 | 0.3 | 0.139
4 | 0.4 | 1024 | 0.4 | 0.087
4 | 0.4 | 1024 | 0.5 | 0.051
4 | 0.4 | 1024 | 0.6 | 0.018202
4 | 0.4 | 1024 | 0.7 | 0.012039
4 | 0.4 | 1024 | 0.8 | 0.005684
4 | 0.4 | 1024 | 0.9 | 0.002976
4 | 0.5 | 1024 | 0.8 | 0.918
4 | 0.5 | 1024 | 0.9 | 0.836
4 | 0.5 | 1024 | 1 | 0.733
4 | 0.5 | 1024 | 1.1 | 0.591
4 | 0.5 | 1024 | 1.2 | 0.398
4 | 0.5 | 1024 | 1.3 | 0.272
4 | 0.5 | 1024 | 1.4 | 0.141
4 | 0.5 | 1024 | 1.5 | 0.076
4 | 0.5 | 1024 | 1.6 | 0.031666
4 | 0.5 | 1024 | 1.7 | 0.015175
4 | 0.5 | 1024 | 1.8 | 0.004671
4 | 0.66667 | 1024 | 2.8 | 0.848
4 | 0.66667 | 1024 | 2.9 | 0.743
4 | 0.66667 | 1024 | 3 | 0.61
4 | 0.66667 | 1024 | 3.1 | 0.462
4 | 0.66667 | 1024 | 3.2 | 0.307
4 | 0.66667 | 1024 | 3.3 | 0.182
4 | 0.66667 | 1024 | 3.4 | 0.108
4 | 0.66667 | 1024 | 3.5 | 0.055
4 | 0.66667 | 1024 | 3.6 | 0.027322
4 | 0.66667 | 1024 | 3.7 | 0.011094
4 | 0.66667 | 1024 | 3.8 | 0.004135
4 | 0.74963 | 1024 | 3.8 | 0.796
4 | 0.74963 | 1024 | 3.9 | 0.691
4 | 0.74963 | 1024 | 4 | 0.527
4 | 0.74963 | 1024 | 4.1 | 0.4
4 | 0.74963 | 1024 | 4.2 | 0.262
4 | 0.74963 | 1024 | 4.3 | 0.167
4 | 0.74963 | 1024 | 4.4 | 0.082
4 | 0.74963 | 1024 | 4.5 | 0.036928
4 | 0.74963 | 1024 | 4.6 | 0.021959
4 | 0.74963 | 1024 | 4.7 | 0.007309
4 | 0.74963 | 1024 | 4.8 | 0.003187
4 | 0.83388 | 1024 | 5 | 0.63
4 | 0.83388 | 1024 | 5.1 | 0.494
4 | 0.83388 | 1024 | 5.2 | 0.374
4 | 0.83388 | 1024 | 5.3 | 0.247
4 | 0.83388 | 1024 | 5.4 | 0.169
4 | 0.83388 | 1024 | 5.5 | 0.088
4 | 0.83388 | 1024 | 5.6 | 0.045086
4 | 0.83388 | 1024 | 5.7 | 0.027248
4 | 0.83388 | 1024 | 5.8 | 0.010979
4 | 0.83388 | 1024 | 5.9 | 0.003796
4 | 0.88889 | 1024 | 6 | 0.637
4 | 0.88889 | 1024 | 6.1 | 0.473
4 | 0.88889 | 1024 | 6.2 | 0.38
4 | 0.88889 | 1024 | 6.3 | 0.245
4 | 0.88889 | 1024 | 6.4 | 0.164
4 | 0.88889 | 1024 | 6.5 | 0.104
4 | 0.88889 | 1024 | 6.6 | 0.062
4 | 0.88889 | 1024 | 6.7 | 0.031706
4 | 0.88889 | 1024 | 6.8 | 0.019524
4 | 0.88889 | 1024 | 6.9 | 0.008375
4 | 0.88889 | 1024 | 7 | 0.003878

## Data_LDPC_1_AMS50
QAM | Rate | Info Blocklength | Es/No | BLER
4 | 0.2 | 128 | -3.9 | 0.504
4 | 0.2 | 128 | -3.7 | 0.365
4 | 0.2 | 128 | -3.5 | 0.271
4 | 0.2 | 128 | -3.3 | 0.148
4 | 0.2 | 128 | -3.1 | 0.108
4 | 0.2 | 128 | -2.9 | 0.045914
4 | 0.2 | 128 | -2.7 | 0.028393
4 | 0.2 | 128 | -2.5 | 0.01294
4 | 0.2 | 128 | -2.3 | 0.0087535
4 | 0.2 | 128 | -2.1 | 0.0034778
4 | 0.33333 | 128 | -1.4 | 0.474
4 | 0.33333 | 128 | -1.2 | 0.358
4 | 0.33333 | 128 | -1 | 0.235
4 | 0.33333 | 128 | -0.8 | 0.164
4 | 0.33333 | 128 | -0.6 | 0.106
4 | 0.33333 | 128 | -0.4 | 0.064
4 | 0.33333 | 128 | -0.2 | 0.037202
4 | 0.33333 | 128 | 2.2204e-16 | 0.011956
4 | 0.33333 | 128 | 0.2 | 0.0073389
4 | 0.33333 | 128 | 0.4 | 0.0025191
4 | 0.4 | 128 | -0.4 | 0.447
4 | 0.4 | 128 | -0.2 | 0.339
4 | 0.4 | 128 | 0 | 0.265
4 | 0.4 | 128 | 0.2 | 0.161
4 | 0.4 | 128 | 0.4 | 0.1
4 | 0.4 | 128 | 0.6 | 0.077
4 | 0.4 | 128 | 0.8 | 0.027996
4 | 0.4 | 128 | 1 | 0.021654
4 | 0.4 | 128 | 1.2 | 0.0077724
4 | 0.4 | 128 | 1.4 | 0.0043448
4 | 0.5 | 128 | 1 | 0.459
4 | 0.5 | 128 | 1.2 | 0.37
4 | 0.5 | 128 | 1.4 | 0.279
4 | 0.5 | 128 | 1.6 | 0.179
4 | 0.5 | 128 | 1.8 | 0.107
4 | 0.5 | 128 | 2 | 0.047348
4 | 0.5 | 128 | 2.2 | 0.029815
4 | 0.5 | 128 | 2.4 | 0.018947
4 | 0.5 | 128 | 2.6 | 0.0080489
4 | 0.5 | 128 | 2.8 | 0.0044123
4 | 0.66667 | 128 | 3.1 | 0.468
4 | 0.66667 | 128 | 3.3 | 0.391
4 | 0.66667 | 128 | 3.5 | 0.276
4 | 0.66667 | 128 | 3.7 | 0.201
4 | 0.66667 | 128 | 3.9 | 0.169
4 | 0.66667 | 128 | 4.1 | 0.105
4 | 0.66667 | 128 | 4.3 | 0.078
4 | 0.66667 | 128 | 4.5 | 0.05
4 | 0.66667 | 128 | 4.7 | 0.036417
4 | 0.66667 | 128 | 4.9 | 0.021844
4 | 0.66667 | 128 | 5.1 | 0.011335
4 | 0.66667 | 128 | 5.3 | 0.0080802
4 | 0.2 | 320 | -4 | 0.46
4 | 0.2 | 320 | -3.8 | 0.28
4 | 0.2 | 320 | -3.6 | 0.127
4 | 0.2 | 320 | -3.4 | 0.049407
4 | 0.2 | 320 | -3.2 | 0.0228
4 | 0.2 | 320 | -3 | 0.0074438
4 | 0.33333 | 320 | -1.5 | 0.46
4 | 0.33333 | 320 | -1.3 | 0.29
4 | 0.33333 | 320 | -1.1 | 0.141
4 | 0.33333 | 320 | -0.9 | 0.057
4 | 0.33333 | 320 | -0.7 | 0.018188
4 | 0.33333 | 320 | -0.5 | 0.0075019
4 | 0.4 | 320 | -0.5 | 0.43
4 | 0.4 | 320 | -0.3 | 0.266
4 | 0.4 | 320 | -0.1 | 0.131
4 | 0.4 | 320 | 0.1 | 0.068
4 | 0.4 | 320 | 0.3 | 0.031056
4 | 0.4 | 320 | 0.5 | 0.0087367
4 | 0.4 | 320 | 0.7 | 0.004148
4 | 0.5 | 320 | 0.9 | 0.409
4 | 0.5 | 320 | 1.1 | 0.276
4 | 0.5 | 320 | 1.3 | 0.123
4 | 0.5 | 320 | 1.5 | 0.067
4 | 0.5 | 320 | 1.7 | 0.031807
4 | 0.5 | 320 | 1.9 | 0.0099741
4 | 0.5 | 320 | 2.1 | 0.0038344
4 | 0.66667 | 320 | 2.9 | 0.448
4 | 0.66667 | 320 | 3.1 | 0.33
4 | 0.66667 | 320 | 3.3 | 0.173
4 | 0.66667 | 320 | 3.5 | 0.081
4 | 0.66667 | 320 | 3.7 | 0.044683
4 | 0.66667 | 320 | 3.9 | 0.01932
4 | 0.66667 | 320 | 4.1 | 0.0098116
4 | 0.66667 | 320 | 4.3 | 0.0041264
4 | 0.75117 | 320 | 4 | 0.427
4 | 0.75117 | 320 | 4.2 | 0.303
4 | 0.75117 | 320 | 4.4 | 0.166
4 | 0.75117 | 320 | 4.6 | 0.092
4 | 0.75117 | 320 | 4.8 | 0.049702
4 | 0.75117 | 320 | 5 | 0.01794
4 | 0.75117 | 320 | 5.2 | 0.0087154
4 | 0.75117 | 320 | 5.4 | 0.0028544
4 | 0.83333 | 320 | 5.1 | 0.427
4 | 0.83333 | 320 | 5.3 | 0.29
4 | 0.83333 | 320 | 5.5 | 0.183
4 | 0.83333 | 320 | 5.7 | 0.098
4 | 0.83333 | 320 | 5.9 | 0.054
4 | 0.83333 | 320 | 6.1 | 0.020678
4 | 0.83333 | 320 | 6.3 | 0.008975
4 | 0.83333 | 320 | 6.5 | 0.003391
4 | 0.88889 | 320 | 6.1 | 0.366
4 | 0.88889 | 320 | 6.3 | 0.28
4 | 0.88889 | 320 | 6.5 | 0.166
4 | 0.88889 | 320 | 6.7 | 0.093
4 | 0.88889 | 320 | 6.9 | 0.065
4 | 0.88889 | 320 | 7.1 | 0.023719
4 | 0.88889 | 320 | 7.3 | 0.011962
4 | 0.88889 | 320 | 7.5 | 0.0053527
4 | 0.2 | 512 | -4 | 0.401
4 | 0.2 | 512 | -3.9 | 0.245
4 | 0.2 | 512 | -3.8 | 0.184
4 | 0.2 | 512 | -3.7 | 0.106
4 | 0.2 | 512 | -3.6 | 0.077
4 | 0.2 | 512 | -3.5 | 0.032637
4 | 0.2 | 512 | -3.4 | 0.021115
4 | 0.2 | 512 | -3.3 | 0.0082686
4 | 0.2 | 512 | -3.2 | 0.0046331
4 | 0.33333 | 512 | -1.5 | 0.397
4 | 0.33333 | 512 | -1.4 | 0.284
4 | 0.33333 | 512 | -1.3 | 0.196
4 | 0.33333 | 512 | -1.2 | 0.114
4 | 0.33333 | 512 | -1.1 | 0.07
4 | 0.33333 | 512 | -1 | 0.042265
4 | 0.33333 | 512 | -0.9 | 0.026042
4 | 0.33333 | 512 | -0.8 | 0.014916
4 | 0.33333 | 512 | -0.7 | 0.0048407
4 | 0.33333 | 512 | -0.6 | 0.0027928
4 | 0.4 | 512 | -0.5 | 0.441
4 | 0.4 | 512 | -0.4 | 0.271
4 | 0.4 | 512 | -0.3 | 0.202
4 | 0.4 | 512 | -0.2 | 0.134
4 | 0.4 | 512 | -0.1 | 0.085
4 | 0.4 | 512 | 0 | 0.048309
4 | 0.4 | 512 | 0.1 | 0.027382
4 | 0.4 | 512 | 0.2 | 0.016644
4 | 0.4 | 512 | 0.3 | 0.0087997
4 | 0.4 | 512 | 0.4 | 0.0047099
4 | 0.5 | 512 | 0.8 | 0.424
4 | 0.5 | 512 | 0.9 | 0.341
4 | 0.5 | 512 | 1 | 0.252
4 | 0.5 | 512 | 1.1 | 0.18
4 | 0.5 | 512 | 1.2 | 0.103
4 | 0.5 | 512 | 1.3 | 0.066
4 | 0.5 | 512 | 1.4 | 0.037397
4 | 0.5 | 512 | 1.5 | 0.018342
4 | 0.5 | 512 | 1.6 | 0.010697
4 | 0.5 | 512 | 1.7 | 0.0059837
4 | 0.66667 | 512 | 2.9 | 0.373
4 | 0.66667 | 512 | 3 | 0.296
4 | 0.66667 | 512 | 3.1 | 0.212
4 | 0.66667 | 512 | 3.2 | 0.145
4 | 0.66667 | 512 | 3.3 | 0.091
4 | 0.66667 | 512 | 3.4 | 0.068
4 | 0.66667 | 512 | 3.5 | 0.038344
4 | 0.66667 | 512 | 3.6 | 0.017458
4 | 0.66667 | 512 | 3.7 | 0.016756
4 | 0.66667 | 512 | 3.8 | 0.0087458
4 | 0.75073 | 512 | 4 | 0.374
4 | 0.75073 | 512 | 4.1 | 0.306
4 | 0.75073 | 512 | 4.2 | 0.243
4 | 0.75073 | 512 | 4.3 | 0.143
4 | 0.75073 | 512 | 4.4 | 0.131
4 | 0.75073 | 512 | 4.5 | 0.07
4 | 0.75073 | 512 | 4.6 | 0.048972
4 | 0.75073 | 512 | 4.7 | 0.033135
4 | 0.75073 | 512 | 4.8 | 0.014168
4 | 0.75073 | 512 | 4.9 | 0.0094823
4 | 0.75073 | 512 | 5 | 0.0050865
4 | 0.83388 | 512 | 5.1 | 0.394
4 | 0.83388 | 512 | 5.2 | 0.28
4 | 0.83388 | 512 | 5.3 | 0.246
4 | 0.83388 | 512 | 5.4 | 0.165
4 | 0.83388 | 512 | 5.5 | 0.116
4 | 0.83388 | 512 | 5.6 | 0.076
4 | 0.83388 | 512 | 5.7 | 0.045704
4 | 0.83388 | 512 | 5.8 | 0.026015
4 | 0.83388 | 512 | 5.9 | 0.01355
4 | 0.83388 | 512 | 6 | 0.0089686
4 | 0.83388 | 512 | 6.1 | 0.0061244
4 | 0.88889 | 512 | 6.1 | 0.358
4 | 0.88889 | 512 | 6.2 | 0.286
4 | 0.88889 | 512 | 6.3 | 0.206
4 | 0.88889 | 512 | 6.4 | 0.154
4 | 0.88889 | 512 | 6.5 | 0.126
4 | 0.88889 | 512 | 6.6 | 0.083
4 | 0.88889 | 512 | 6.7 | 0.052
4 | 0.88889 | 512 | 6.8 | 0.034698
4 | 0.88889 | 512 | 6.9 | 0.019246
4 | 0.88889 | 512 | 7 | 0.012604
4 | 0.88889 | 512 | 7.1 | 0.012057
4 | 0.88889 | 512 | 7.2 | 0.0062298
4 | 0.2 | 768 | -4.2 | 0.658
4 | 0.2 | 768 | -4.1 | 0.523
4 | 0.2 | 768 | -4 | 0.318
4 | 0.2 | 768 | -3.9 | 0.197
4 | 0.2 | 768 | -3.8 | 0.118
4 | 0.2 | 768 | -3.7 | 0.051
4 | 0.2 | 768 | -3.6 | 0.030157
4 | 0.2 | 768 | -3.5 | 0.0095969
4 | 0.2 | 768 | -3.4 | 0.0041
4 | 0.33333 | 768 | -1.6 | 0.512
4 | 0.33333 | 768 | -1.5 | 0.354
4 | 0.33333 | 768 | -1.4 | 0.245
4 | 0.33333 | 768 | -1.3 | 0.116
4 | 0.33333 | 768 | -1.2 | 0.058
4 | 0.33333 | 768 | -1.1 | 0.029121
4 | 0.33333 | 768 | -1 | 0.01459
4 | 0.33333 | 768 | -0.9 | 0.0065998
4 | 0.4 | 768 | -0.6 | 0.504
4 | 0.4 | 768 | -0.5 | 0.374
4 | 0.4 | 768 | -0.4 | 0.25
4 | 0.4 | 768 | -0.3 | 0.124
4 | 0.4 | 768 | -0.2 | 0.085
4 | 0.4 | 768 | -0.1 | 0.044643
4 | 0.4 | 768 | 1.1102e-16 | 0.019019
4 | 0.4 | 768 | 0.1 | 0.011513
4 | 0.4 | 768 | 0.2 | 0.0060591
4 | 0.5 | 768 | 0.8 | 0.354
4 | 0.5 | 768 | 0.9 | 0.273
4 | 0.5 | 768 | 1 | 0.171
4 | 0.5 | 768 | 1.1 | 0.096
4 | 0.5 | 768 | 1.2 | 0.054
4 | 0.5 | 768 | 1.3 | 0.02784
4 | 0.5 | 768 | 1.4 | 0.016633
4 | 0.5 | 768 | 1.5 | 0.0073131
4 | 0.66667 | 768 | 2.8 | 0.429
4 | 0.66667 | 768 | 2.9 | 0.318
4 | 0.66667 | 768 | 3 | 0.214
4 | 0.66667 | 768 | 3.1 | 0.137
4 | 0.66667 | 768 | 3.2 | 0.085
4 | 0.66667 | 768 | 3.3 | 0.038432
4 | 0.66667 | 768 | 3.4 | 0.027609
4 | 0.66667 | 768 | 3.5 | 0.011274
4 | 0.66667 | 768 | 3.6 | 0.0061028
4 | 0.75 | 768 | 3.9 | 0.381
4 | 0.75 | 768 | 4 | 0.324
4 | 0.75 | 768 | 4.1 | 0.201
4 | 0.75 | 768 | 4.2 | 0.107
4 | 0.75 | 768 | 4.3 | 0.094
4 | 0.75 | 768 | 4.4 | 0.046339
4 | 0.75 | 768 | 4.5 | 0.020137
4 | 0.75 | 768 | 4.6 | 0.012538
4 | 0.75 | 768 | 4.7 | 0.0065249
4 | 0.83297 | 768 | 5.1 | 0.352
4 | 0.83297 | 768 | 5.2 | 0.236
4 | 0.83297 | 768 | 5.3 | 0.166
4 | 0.83297 | 768 | 5.4 | 0.1
4 | 0.83297 | 768 | 5.5 | 0.062
4 | 0.83297 | 768 | 5.6 | 0.037879
4 | 0.83297 | 768 | 5.7 | 0.016218
4 | 0.83297 | 768 | 5.8 | 0.010629
4 | 0.83297 | 768 | 5.9 | 0.005676
4 | 0.88889 | 768 | 6.1 | 0.381
4 | 0.88889 | 768 | 6.2 | 0.283
4 | 0.88889 | 768 | 6.3 | 0.227
4 | 0.88889 | 768 | 6.4 | 0.139
4 | 0.88889 | 768 | 6.5 | 0.093
4 | 0.88889 | 768 | 6.6 | 0.061
4 | 0.88889 | 768 | 6.7 | 0.031114
4 | 0.88889 | 768 | 6.8 | 0.019786
4 | 0.88889 | 768 | 6.9 | 0.01004
4 | 0.88889 | 768 | 7 | 0.0062243
4 | 0.2 | 1024 | -4.2 | 0.657
4 | 0.2 | 1024 | -4.1 | 0.481
4 | 0.2 | 1024 | -4 | 0.282
4 | 0.2 | 1024 | -3.9 | 0.151
4 | 0.2 | 1024 | -3.8 | 0.071
4 | 0.2 | 1024 | -3.7 | 0.027964
4 | 0.2 | 1024 | -3.6 | 0.011671
4 | 0.2 | 1024 | -3.5 | 0.0030849
4 | 0.33333 | 1024 | -1.6 | 0.471
4 | 0.33333 | 1024 | -1.5 | 0.31
4 | 0.33333 | 1024 | -1.4 | 0.161
4 | 0.33333 | 1024 | -1.3 | 0.075
4 | 0.33333 | 1024 | -1.2 | 0.039651
4 | 0.33333 | 1024 | -1.1 | 0.01431
4 | 0.33333 | 1024 | -1 | 0.0046232
4 | 0.4 | 1024 | -0.6 | 0.489
4 | 0.4 | 1024 | -0.5 | 0.349
4 | 0.4 | 1024 | -0.4 | 0.207
4 | 0.4 | 1024 | -0.3 | 0.11
4 | 0.4 | 1024 | -0.2 | 0.072
4 | 0.4 | 1024 | -0.1 | 0.035894
4 | 0.4 | 1024 | 0 | 0.010254
4 | 0.4 | 1024 | 0.1 | 0.0035969
4 | 0.5 | 1024 | 0.7 | 0.509
4 | 0.5 | 1024 | 0.8 | 0.333
4 | 0.5 | 1024 | 0.9 | 0.192
4 | 0.5 | 1024 | 1 | 0.106
4 | 0.5 | 1024 | 1.1 | 0.061
4 | 0.5 | 1024 | 1.2 | 0.022978
4 | 0.5 | 1024 | 1.3 | 0.010348
4 | 0.5 | 1024 | 1.4 | 0.0043787
4 | 0.66667 | 1024 | 2.8 | 0.399
4 | 0.66667 | 1024 | 2.9 | 0.264
4 | 0.66667 | 1024 | 3 | 0.158
4 | 0.66667 | 1024 | 3.1 | 0.074
4 | 0.66667 | 1024 | 3.2 | 0.055
4 | 0.66667 | 1024 | 3.3 | 0.021673
4 | 0.66667 | 1024 | 3.4 | 0.012466
4 | 0.66667 | 1024 | 3.5 | 0.0047501
4 | 0.74963 | 1024 | 3.9 | 0.355
4 | 0.74963 | 1024 | 4 | 0.243
4 | 0.74963 | 1024 | 4.1 | 0.161
4 | 0.74963 | 1024 | 4.2 | 0.072
4 | 0.74963 | 1024 | 4.3 | 0.049068
4 | 0.74963 | 1024 | 4.4 | 0.023116
4 | 0.74963 | 1024 | 4.5 | 0.010087
4 | 0.74963 | 1024 | 4.6 | 0.004676
4 | 0.83388 | 1024 | 5 | 0.438
4 | 0.83388 | 1024 | 5.1 | 0.307
4 | 0.83388 | 1024 | 5.2 | 0.22
4 | 0.83388 | 1024 | 5.3 | 0.122
4 | 0.83388 | 1024 | 5.4 | 0.072
4 | 0.83388 | 1024 | 5.5 | 0.036765
4 | 0.83388 | 1024 | 5.6 | 0.022862
4 | 0.83388 | 1024 | 5.7 | 0.011471
4 | 0.83388 | 1024 | 5.8 | 0.0041261
4 | 0.88889 | 1024 | 6 | 0.43
4 | 0.88889 | 1024 | 6.1 | 0.282
4 | 0.88889 | 1024 | 6.2 | 0.202
4 | 0.88889 | 1024 | 6.3 | 0.119
4 | 0.88889 | 1024 | 6.4 | 0.071
4 | 0.88889 | 1024 | 6.5 | 0.03663
4 | 0.88889 | 1024 | 6.6 | 0.029206
4 | 0.88889 | 1024 | 6.7 | 0.013316
4 | 0.88889 | 1024 | 6.8 | 0.0060241
4 | 0.88889 | 1024 | 6.9 | 0.0028353

## Notes_LDPC_1
Type: | LDPC
Contribution: | R1-1613432
Coding scheme | R1-1610137
Decoder: | SP / flooding
#Iterations (max): | 50
Decoder: | Normalized Min-Sum (fatcor: 0.8) / flooding
#Iterations (max): | 25
Decoder: | Adjusted min-sum Min-Sum / flooding
#Iterations (max): | 50

## Data_LDPC_2_SP50
QAM | Rate | Info Blocklength | Es/No | BLER
4 | 0.2 | 128 | -3.6 | 0.511
4 | 0.2 | 128 | -3.4 | 0.379
4 | 0.2 | 128 | -3.2 | 0.26
4 | 0.2 | 128 | -3 | 0.191
4 | 0.2 | 128 | -2.8 | 0.124
4 | 0.2 | 128 | -2.6 | 0.091
4 | 0.2 | 128 | -2.4 | 0.044248
4 | 0.2 | 128 | -2.2 | 0.02116
4 | 0.2 | 128 | -2 | 0.013344
4 | 0.2 | 128 | -1.8 | 0.0062243
4 | 0.33333 | 128 | -1.4 | 0.477
4 | 0.33333 | 128 | -1.2 | 0.384
4 | 0.33333 | 128 | -1 | 0.273
4 | 0.33333 | 128 | -0.8 | 0.186
4 | 0.33333 | 128 | -0.6 | 0.147
4 | 0.33333 | 128 | -0.4 | 0.074
4 | 0.33333 | 128 | -0.2 | 0.047893
4 | 0.33333 | 128 | 2.2204e-16 | 0.022925
4 | 0.33333 | 128 | 0.2 | 0.00945
4 | 0.33333 | 128 | 0.4 | 0.0055133
4 | 0.4 | 128 | -0.4 | 0.476
4 | 0.4 | 128 | -0.2 | 0.381
4 | 0.4 | 128 | 0 | 0.296
4 | 0.4 | 128 | 0.2 | 0.192
4 | 0.4 | 128 | 0.4 | 0.12
4 | 0.4 | 128 | 0.6 | 0.093
4 | 0.4 | 128 | 0.8 | 0.041806
4 | 0.4 | 128 | 1 | 0.025
4 | 0.4 | 128 | 1.2 | 0.011297
4 | 0.4 | 128 | 1.4 | 0.0061789
4 | 0.5 | 128 | 0.9 | 0.561
4 | 0.5 | 128 | 1.1 | 0.464
4 | 0.5 | 128 | 1.3 | 0.363
4 | 0.5 | 128 | 1.5 | 0.219
4 | 0.5 | 128 | 1.7 | 0.174
4 | 0.5 | 128 | 1.9 | 0.09
4 | 0.5 | 128 | 2.1 | 0.068
4 | 0.5 | 128 | 2.3 | 0.028637
4 | 0.5 | 128 | 2.5 | 0.015763
4 | 0.5 | 128 | 2.7 | 0.0093231
4 | 0.5 | 128 | 2.9 | 0.0066225
4 | 0.66667 | 128 | 3.1 | 0.464
4 | 0.66667 | 128 | 3.3 | 0.372
4 | 0.66667 | 128 | 3.5 | 0.28
4 | 0.66667 | 128 | 3.7 | 0.185
4 | 0.66667 | 128 | 3.9 | 0.132
4 | 0.66667 | 128 | 4.1 | 0.093
4 | 0.66667 | 128 | 4.3 | 0.048123
4 | 0.66667 | 128 | 4.5 | 0.033223
4 | 0.66667 | 128 | 4.7 | 0.016584
4 | 0.66667 | 128 | 4.9 | 0.0087735
4 | 0.66667 | 128 | 5.1 | 0.0047219
4 | 0.75294 | 128 | 4.2 | 0.432
4 | 0.75294 | 128 | 4.4 | 0.328
4 | 0.75294 | 128 | 4.6 | 0.256
4 | 0.75294 | 128 | 4.8 | 0.176
4 | 0.75294 | 128 | 5 | 0.125
4 | 0.75294 | 128 | 5.2 | 0.078
4 | 0.75294 | 128 | 5.4 | 0.044405
4 | 0.75294 | 128 | 5.6 | 0.030395
4 | 0.75294 | 128 | 5.8 | 0.01538
4 | 0.75294 | 128 | 6 | 0.0071459
4 | 0.75294 | 128 | 6.2 | 0.0040525
4 | 0.83117 | 128 | 5.2 | 0.454
4 | 0.83117 | 128 | 5.4 | 0.365
4 | 0.83117 | 128 | 5.6 | 0.26
4 | 0.83117 | 128 | 5.8 | 0.177
4 | 0.83117 | 128 | 6 | 0.131
4 | 0.83117 | 128 | 6.2 | 0.075
4 | 0.83117 | 128 | 6.4 | 0.039185
4 | 0.83117 | 128 | 6.6 | 0.029638
4 | 0.83117 | 128 | 6.8 | 0.018546
4 | 0.83117 | 128 | 7 | 0.0088731
4 | 0.83117 | 128 | 7.2 | 0.0048384
4 | 0.88889 | 128 | 6.2 | 0.42
4 | 0.88889 | 128 | 6.4 | 0.331
4 | 0.88889 | 128 | 6.6 | 0.232
4 | 0.88889 | 128 | 6.8 | 0.176
4 | 0.88889 | 128 | 7 | 0.13
4 | 0.88889 | 128 | 7.2 | 0.091
4 | 0.88889 | 128 | 7.4 | 0.04771
4 | 0.88889 | 128 | 7.6 | 0.029087
4 | 0.88889 | 128 | 7.8 | 0.017662
4 | 0.88889 | 128 | 8 | 0.0098658
4 | 0.88889 | 128 | 8.2 | 0.0057637
4 | 0.2 | 320 | -3.7 | 0.478
4 | 0.2 | 320 | -3.5 | 0.315
4 | 0.2 | 320 | -3.3 | 0.198
4 | 0.2 | 320 | -3.1 | 0.109
4 | 0.2 | 320 | -2.9 | 0.037147
4 | 0.2 | 320 | -2.7 | 0.021777
4 | 0.2 | 320 | -2.5 | 0.0074294
4 | 0.2 | 320 | -2.3 | 0.0042119
4 | 0.33333 | 320 | -1.6 | 0.509
4 | 0.33333 | 320 | -1.4 | 0.361
4 | 0.33333 | 320 | -1.2 | 0.202
4 | 0.33333 | 320 | -1 | 0.111
4 | 0.33333 | 320 | -0.8 | 0.049407
4 | 0.33333 | 320 | -0.6 | 0.029019
4 | 0.33333 | 320 | -0.4 | 0.0081327
4 | 0.33333 | 320 | -0.2 | 0.0040216
4 | 0.33333 | 320 | 0 | 0.0013617
4 | 0.4 | 320 | -0.6 | 0.542
4 | 0.4 | 320 | -0.4 | 0.417
4 | 0.4 | 320 | -0.2 | 0.244
4 | 0.4 | 320 | 1.1102e-16 | 0.123
4 | 0.4 | 320 | 0.2 | 0.062
4 | 0.4 | 320 | 0.4 | 0.025523
4 | 0.4 | 320 | 0.6 | 0.01517
4 | 0.4 | 320 | 0.8 | 0.0041967
4 | 0.4 | 320 | 1 | 0.0014753
4 | 0.5 | 320 | 0.9 | 0.515
4 | 0.5 | 320 | 1.1 | 0.352
4 | 0.5 | 320 | 1.3 | 0.206
4 | 0.5 | 320 | 1.5 | 0.093
4 | 0.5 | 320 | 1.7 | 0.067
4 | 0.5 | 320 | 1.9 | 0.016898
4 | 0.5 | 320 | 2.1 | 0.0083209
4 | 0.5 | 320 | 2.3 | 0.0025781
4 | 0.66667 | 320 | 3.1 | 0.422
4 | 0.66667 | 320 | 3.3 | 0.256
4 | 0.66667 | 320 | 3.5 | 0.16
4 | 0.66667 | 320 | 3.7 | 0.092
4 | 0.66667 | 320 | 3.9 | 0.037707
4 | 0.66667 | 320 | 4.1 | 0.017992
4 | 0.66667 | 320 | 4.3 | 0.0076034
4 | 0.66667 | 320 | 4.5 | 0.0031819
4 | 0.75117 | 320 | 4.2 | 0.359
4 | 0.75117 | 320 | 4.4 | 0.236
4 | 0.75117 | 320 | 4.6 | 0.148
4 | 0.75117 | 320 | 4.8 | 0.067
4 | 0.75117 | 320 | 5 | 0.043937
4 | 0.75117 | 320 | 5.2 | 0.014979
4 | 0.75117 | 320 | 5.4 | 0.0057418
4 | 0.75117 | 320 | 5.6 | 0.0027739
4 | 0.83333 | 320 | 5.2 | 0.416
4 | 0.83333 | 320 | 5.4 | 0.274
4 | 0.83333 | 320 | 5.6 | 0.172
4 | 0.83333 | 320 | 5.8 | 0.08
4 | 0.83333 | 320 | 6 | 0.051
4 | 0.83333 | 320 | 6.2 | 0.025088
4 | 0.83333 | 320 | 6.4 | 0.0079517
4 | 0.83333 | 320 | 6.6 | 0.0036433
4 | 0.83333 | 320 | 6.8 | 0.0013496
4 | 0.88889 | 320 | 6.1 | 0.439
4 | 0.88889 | 320 | 6.3 | 0.304
4 | 0.88889 | 320 | 6.5 | 0.209
4 | 0.88889 | 320 | 6.7 | 0.109
4 | 0.88889 | 320 | 6.9 | 0.083
4 | 0.88889 | 320 | 7.1 | 0.04771
4 | 0.88889 | 320 | 7.3 | 0.015939
4 | 0.88889 | 320 | 7.5 | 0.0063971
4 | 0.88889 | 320 | 7.7 | 0.0027215
4 | 0.88889 | 320 | 7.9 | 0.0010288
4 | 0.2 | 512 | -3.9 | 0.607
4 | 0.2 | 512 | -3.8 | 0.524
4 | 0.2 | 512 | -3.7 | 0.394
4 | 0.2 | 512 | -3.6 | 0.304
4 | 0.2 | 512 | -3.5 | 0.219
4 | 0.2 | 512 | -3.4 | 0.133
4 | 0.2 | 512 | -3.3 | 0.111
4 | 0.2 | 512 | -3.2 | 0.077
4 | 0.2 | 512 | -3.1 | 0.038521
4 | 0.2 | 512 | -3 | 0.02694
4 | 0.2 | 512 | -2.9 | 0.016584
4 | 0.2 | 512 | -2.8 | 0.011801
4 | 0.2 | 512 | -2.7 | 0.0055648
4 | 0.33333 | 512 | -1.6 | 0.427
4 | 0.33333 | 512 | -1.5 | 0.335
4 | 0.33333 | 512 | -1.4 | 0.24
4 | 0.33333 | 512 | -1.3 | 0.153
4 | 0.33333 | 512 | -1.2 | 0.121
4 | 0.33333 | 512 | -1.1 | 0.073
4 | 0.33333 | 512 | -1 | 0.053
4 | 0.33333 | 512 | -0.9 | 0.022222
4 | 0.33333 | 512 | -0.8 | 0.014706
4 | 0.33333 | 512 | -0.7 | 0.0085822
4 | 0.4 | 512 | -0.6 | 0.518
4 | 0.4 | 512 | -0.5 | 0.397
4 | 0.4 | 512 | -0.4 | 0.272
4 | 0.4 | 512 | -0.3 | 0.236
4 | 0.4 | 512 | -0.2 | 0.147
4 | 0.4 | 512 | -0.1 | 0.105
4 | 0.4 | 512 | 1.1102e-16 | 0.054
4 | 0.4 | 512 | 0.1 | 0.046729
4 | 0.4 | 512 | 0.2 | 0.019857
4 | 0.4 | 512 | 0.3 | 0.01021
4 | 0.4 | 512 | 0.4 | 0.0056657
4 | 0.5 | 512 | 0.9 | 0.438
4 | 0.5 | 512 | 1 | 0.333
4 | 0.5 | 512 | 1.1 | 0.218
4 | 0.5 | 512 | 1.2 | 0.176
4 | 0.5 | 512 | 1.3 | 0.119
4 | 0.5 | 512 | 1.4 | 0.065
4 | 0.5 | 512 | 1.5 | 0.042626
4 | 0.5 | 512 | 1.6 | 0.028539
4 | 0.5 | 512 | 1.7 | 0.015679
4 | 0.5 | 512 | 1.8 | 0.0077196
4 | 0.66667 | 512 | 3 | 0.502
4 | 0.66667 | 512 | 3.1 | 0.377
4 | 0.66667 | 512 | 3.2 | 0.294
4 | 0.66667 | 512 | 3.3 | 0.216
4 | 0.66667 | 512 | 3.4 | 0.144
4 | 0.66667 | 512 | 3.5 | 0.083
4 | 0.66667 | 512 | 3.6 | 0.066
4 | 0.66667 | 512 | 3.7 | 0.045872
4 | 0.66667 | 512 | 3.8 | 0.023354
4 | 0.66667 | 512 | 3.9 | 0.011322
4 | 0.66667 | 512 | 4 | 0.0091391
4 | 0.66667 | 512 | 4.1 | 0.0048704
4 | 0.75073 | 512 | 4 | 0.539
4 | 0.75073 | 512 | 4.1 | 0.421
4 | 0.75073 | 512 | 4.2 | 0.349
4 | 0.75073 | 512 | 4.3 | 0.268
4 | 0.75073 | 512 | 4.4 | 0.179
4 | 0.75073 | 512 | 4.5 | 0.137
4 | 0.75073 | 512 | 4.6 | 0.093
4 | 0.75073 | 512 | 4.7 | 0.061
4 | 0.75073 | 512 | 4.8 | 0.024938
4 | 0.75073 | 512 | 4.9 | 0.022492
4 | 0.75073 | 512 | 5 | 0.012883
4 | 0.75073 | 512 | 5.1 | 0.008385
4 | 0.83388 | 512 | 5.1 | 0.479
4 | 0.83388 | 512 | 5.2 | 0.394
4 | 0.83388 | 512 | 5.3 | 0.291
4 | 0.83388 | 512 | 5.4 | 0.214
4 | 0.83388 | 512 | 5.5 | 0.139
4 | 0.83388 | 512 | 5.6 | 0.129
4 | 0.83388 | 512 | 5.7 | 0.079
4 | 0.83388 | 512 | 5.8 | 0.044843
4 | 0.83388 | 512 | 5.9 | 0.02584
4 | 0.83388 | 512 | 6 | 0.018282
4 | 0.83388 | 512 | 6.1 | 0.0098213
4 | 0.83388 | 512 | 6.2 | 0.0063621
4 | 0.88889 | 512 | 6.1 | 0.395
4 | 0.88889 | 512 | 6.2 | 0.287
4 | 0.88889 | 512 | 6.3 | 0.231
4 | 0.88889 | 512 | 6.4 | 0.165
4 | 0.88889 | 512 | 6.5 | 0.116
4 | 0.88889 | 512 | 6.6 | 0.07
4 | 0.88889 | 512 | 6.7 | 0.068
4 | 0.88889 | 512 | 6.8 | 0.044248
4 | 0.88889 | 512 | 6.9 | 0.018932
4 | 0.88889 | 512 | 7 | 0.010643
4 | 0.88889 | 512 | 7.1 | 0.0064053
4 | 0.2 | 768 | -4 | 0.712
4 | 0.2 | 768 | -3.9 | 0.591
4 | 0.2 | 768 | -3.8 | 0.451
4 | 0.2 | 768 | -3.7 | 0.334
4 | 0.2 | 768 | -3.6 | 0.249
4 | 0.2 | 768 | -3.5 | 0.145
4 | 0.2 | 768 | -3.4 | 0.101
4 | 0.2 | 768 | -3.3 | 0.059
4 | 0.2 | 768 | -3.2 | 0.032258
4 | 0.2 | 768 | -3.1 | 0.019693
4 | 0.2 | 768 | -3 | 0.011176
4 | 0.2 | 768 | -2.9 | 0.004678
4 | 0.2 | 768 | -2.8 | 0.002249
4 | 0.33333 | 768 | -1.6 | 0.35
4 | 0.33333 | 768 | -1.5 | 0.263
4 | 0.33333 | 768 | -1.4 | 0.177
4 | 0.33333 | 768 | -1.3 | 0.112
4 | 0.33333 | 768 | -1.2 | 0.055
4 | 0.33333 | 768 | -1.1 | 0.029464
4 | 0.33333 | 768 | -1 | 0.012765
4 | 0.33333 | 768 | -0.9 | 0.007149
4 | 0.4 | 768 | -0.6 | 0.412
4 | 0.4 | 768 | -0.5 | 0.305
4 | 0.4 | 768 | -0.4 | 0.214
4 | 0.4 | 768 | -0.3 | 0.135
4 | 0.4 | 768 | -0.2 | 0.067
4 | 0.4 | 768 | -0.1 | 0.054
4 | 0.4 | 768 | 0 | 0.016995
4 | 0.4 | 768 | 0.1 | 0.009533
4 | 0.4 | 768 | 0.2 | 0.005659
4 | 0.5 | 768 | 0.7 | 0.609
4 | 0.5 | 768 | 0.8 | 0.495
4 | 0.5 | 768 | 0.9 | 0.395
4 | 0.5 | 768 | 1 | 0.257
4 | 0.5 | 768 | 1.1 | 0.179
4 | 0.5 | 768 | 1.2 | 0.097
4 | 0.5 | 768 | 1.3 | 0.066
4 | 0.5 | 768 | 1.4 | 0.031037
4 | 0.5 | 768 | 1.5 | 0.010004
4 | 0.5 | 768 | 1.6 | 0.008333
4 | 0.66667 | 768 | 2.9 | 0.546
4 | 0.66667 | 768 | 3 | 0.443
4 | 0.66667 | 768 | 3.1 | 0.33
4 | 0.66667 | 768 | 3.2 | 0.243
4 | 0.66667 | 768 | 3.3 | 0.153
4 | 0.66667 | 768 | 3.4 | 0.1
4 | 0.66667 | 768 | 3.5 | 0.055
4 | 0.66667 | 768 | 3.6 | 0.023375
4 | 0.66667 | 768 | 3.7 | 0.014689
4 | 0.66667 | 768 | 3.8 | 0.008643
4 | 0.75 | 768 | 3.9 | 0.639
4 | 0.75 | 768 | 4 | 0.503
4 | 0.75 | 768 | 4.1 | 0.393
4 | 0.75 | 768 | 4.2 | 0.294
4 | 0.75 | 768 | 4.3 | 0.199
4 | 0.75 | 768 | 4.4 | 0.119
4 | 0.75 | 768 | 4.5 | 0.089
4 | 0.75 | 768 | 4.6 | 0.040388
4 | 0.75 | 768 | 4.7 | 0.020551
4 | 0.75 | 768 | 4.8 | 0.011891
4 | 0.75 | 768 | 4.9 | 0.006779
4 | 0.83297 | 768 | 5.1 | 0.46
4 | 0.83297 | 768 | 5.2 | 0.337
4 | 0.83297 | 768 | 5.3 | 0.228
4 | 0.83297 | 768 | 5.4 | 0.163
4 | 0.83297 | 768 | 5.5 | 0.111
4 | 0.83297 | 768 | 5.6 | 0.059
4 | 0.83297 | 768 | 5.7 | 0.049116
4 | 0.83297 | 768 | 5.8 | 0.019342
4 | 0.83297 | 768 | 5.9 | 0.008598
4 | 0.83297 | 768 | 6 | 0.007691
4 | 0.88889 | 768 | 6.1 | 0.341
4 | 0.88889 | 768 | 6.2 | 0.23
4 | 0.88889 | 768 | 6.3 | 0.164
4 | 0.88889 | 768 | 6.4 | 0.115
4 | 0.88889 | 768 | 6.5 | 0.076
4 | 0.88889 | 768 | 6.6 | 0.039683
4 | 0.88889 | 768 | 6.7 | 0.017373
4 | 0.88889 | 768 | 6.8 | 0.015649
4 | 0.88889 | 768 | 6.9 | 0.008462
4 | 0.2 | 1024 | -4 | 0.679
4 | 0.2 | 1024 | -3.9 | 0.552
4 | 0.2 | 1024 | -3.8 | 0.42
4 | 0.2 | 1024 | -3.7 | 0.265
4 | 0.2 | 1024 | -3.6 | 0.184
4 | 0.2 | 1024 | -3.5 | 0.089
4 | 0.2 | 1024 | -3.4 | 0.049456
4 | 0.2 | 1024 | -3.3 | 0.022134
4 | 0.2 | 1024 | -3.2 | 0.0125
4 | 0.2 | 1024 | -3.1 | 0.005643
4 | 0.33333 | 1024 | -1.7 | 0.433
4 | 0.33333 | 1024 | -1.6 | 0.263
4 | 0.33333 | 1024 | -1.5 | 0.185
4 | 0.33333 | 1024 | -1.4 | 0.094
4 | 0.33333 | 1024 | -1.3 | 0.056
4 | 0.33333 | 1024 | -1.2 | 0.022686
4 | 0.33333 | 1024 | -1.1 | 0.010438
4 | 0.33333 | 1024 | -1 | 0.003881
4 | 0.33333 | 1024 | -0.9 | 0.002041
4 | 0.4 | 1024 | -0.6 | 0.394
4 | 0.4 | 1024 | -0.5 | 0.26
4 | 0.4 | 1024 | -0.4 | 0.146
4 | 0.4 | 1024 | -0.3 | 0.072
4 | 0.4 | 1024 | -0.2 | 0.032895
4 | 0.4 | 1024 | -0.1 | 0.018587
4 | 0.4 | 1024 | 0 | 0.00579
4 | 0.4 | 1024 | 0.1 | 0.002425
4 | 0.5 | 1024 | 0.7 | 0.61
4 | 0.5 | 1024 | 0.8 | 0.453
4 | 0.5 | 1024 | 0.9 | 0.294
4 | 0.5 | 1024 | 1 | 0.197
4 | 0.5 | 1024 | 1.1 | 0.124
4 | 0.5 | 1024 | 1.2 | 0.054
4 | 0.5 | 1024 | 1.3 | 0.024802
4 | 0.5 | 1024 | 1.4 | 0.009948
4 | 0.5 | 1024 | 1.5 | 0.006657
4 | 0.66667 | 1024 | 2.8 | 0.692
4 | 0.66667 | 1024 | 2.9 | 0.548
4 | 0.66667 | 1024 | 3 | 0.398
4 | 0.66667 | 1024 | 3.1 | 0.27
4 | 0.66667 | 1024 | 3.2 | 0.183
4 | 0.66667 | 1024 | 3.3 | 0.107
4 | 0.66667 | 1024 | 3.4 | 0.056
4 | 0.66667 | 1024 | 3.5 | 0.029291
4 | 0.66667 | 1024 | 3.6 | 0.011333
4 | 0.66667 | 1024 | 3.7 | 0.00537
4 | 0.66667 | 1024 | 3.8 | 0.001912
4 | 0.74963 | 1024 | 3.8 | 0.728
4 | 0.74963 | 1024 | 3.9 | 0.634
4 | 0.74963 | 1024 | 4 | 0.472
4 | 0.74963 | 1024 | 4.1 | 0.325
4 | 0.74963 | 1024 | 4.2 | 0.221
4 | 0.74963 | 1024 | 4.3 | 0.144
4 | 0.74963 | 1024 | 4.4 | 0.091
4 | 0.74963 | 1024 | 4.5 | 0.045372
4 | 0.74963 | 1024 | 4.6 | 0.021911
4 | 0.74963 | 1024 | 4.7 | 0.011062
4 | 0.74963 | 1024 | 4.8 | 0.004306
4 | 0.74963 | 1024 | 4.9 | 0.001945
4 | 0.83388 | 1024 | 5 | 0.595
4 | 0.83388 | 1024 | 5.1 | 0.448
4 | 0.83388 | 1024 | 5.2 | 0.303
4 | 0.83388 | 1024 | 5.3 | 0.197
4 | 0.83388 | 1024 | 5.4 | 0.113
4 | 0.83388 | 1024 | 5.5 | 0.092
4 | 0.83388 | 1024 | 5.6 | 0.034626
4 | 0.83388 | 1024 | 5.7 | 0.021268
4 | 0.83388 | 1024 | 5.8 | 0.011057
4 | 0.83388 | 1024 | 5.9 | 0.004032
4 | 0.83388 | 1024 | 6 | 0.001591
4 | 0.88889 | 1024 | 6 | 0.418
4 | 0.88889 | 1024 | 6.1 | 0.307
4 | 0.88889 | 1024 | 6.2 | 0.197
4 | 0.88889 | 1024 | 6.3 | 0.132
4 | 0.88889 | 1024 | 6.4 | 0.074
4 | 0.88889 | 1024 | 6.5 | 0.052
4 | 0.88889 | 1024 | 6.6 | 0.025445
4 | 0.88889 | 1024 | 6.7 | 0.010553
4 | 0.88889 | 1024 | 6.8 | 0.005692

## Data_LDPC_2_OMS25
QAM | Rate | Info Blocklength | Es/No | BLER
4 | 0.2 | 128 | -3.3 | 0.466
4 | 0.2 | 128 | -3.1 | 0.383
4 | 0.2 | 128 | -2.9 | 0.262
4 | 0.2 | 128 | -2.7 | 0.177
4 | 0.2 | 128 | -2.5 | 0.123
4 | 0.2 | 128 | -2.3 | 0.059
4 | 0.2 | 128 | -2.1 | 0.042301
4 | 0.2 | 128 | -1.9 | 0.020781
4 | 0.2 | 128 | -1.7 | 0.0084991
4 | 0.2 | 128 | -1.5 | 0.0046803
4 | 0.2 | 128 | -1.3 | 0.0026413
4 | 0.33333 | 128 | -1.1 | 0.504
4 | 0.33333 | 128 | -0.9 | 0.357
4 | 0.33333 | 128 | -0.7 | 0.269
4 | 0.33333 | 128 | -0.5 | 0.18
4 | 0.33333 | 128 | -0.3 | 0.132
4 | 0.33333 | 128 | -0.1 | 0.069
4 | 0.33333 | 128 | 0.1 | 0.045998
4 | 0.33333 | 128 | 0.3 | 0.023821
4 | 0.33333 | 128 | 0.5 | 0.011792
4 | 0.33333 | 128 | 0.7 | 0.0060103
4 | 0.33333 | 128 | 0.9 | 0.0030097
4 | 0.4 | 128 | -0.1 | 0.452
4 | 0.4 | 128 | 0.1 | 0.33
4 | 0.4 | 128 | 0.3 | 0.246
4 | 0.4 | 128 | 0.5 | 0.16
4 | 0.4 | 128 | 0.7 | 0.111
4 | 0.4 | 128 | 0.9 | 0.062
4 | 0.4 | 128 | 1.1 | 0.037736
4 | 0.4 | 128 | 1.3 | 0.027174
4 | 0.4 | 128 | 1.5 | 0.0092302
4 | 0.4 | 128 | 1.7 | 0.0061185
4 | 0.4 | 128 | 1.9 | 0.0018956
4 | 0.5 | 128 | 1.3 | 0.428
4 | 0.5 | 128 | 1.5 | 0.341
4 | 0.5 | 128 | 1.7 | 0.244
4 | 0.5 | 128 | 1.9 | 0.157
4 | 0.5 | 128 | 2.1 | 0.099
4 | 0.5 | 128 | 2.3 | 0.06
4 | 0.5 | 128 | 2.5 | 0.036206
4 | 0.5 | 128 | 2.7 | 0.014065
4 | 0.5 | 128 | 2.9 | 0.010328
4 | 0.5 | 128 | 3.1 | 0.0041081
4 | 0.66667 | 128 | 3.3 | 0.429
4 | 0.66667 | 128 | 3.5 | 0.34
4 | 0.66667 | 128 | 3.7 | 0.231
4 | 0.66667 | 128 | 3.9 | 0.181
4 | 0.66667 | 128 | 4.1 | 0.127
4 | 0.66667 | 128 | 4.3 | 0.082
4 | 0.66667 | 128 | 4.5 | 0.042017
4 | 0.66667 | 128 | 4.7 | 0.030012
4 | 0.66667 | 128 | 4.9 | 0.010622
4 | 0.66667 | 128 | 5.1 | 0.0066534
4 | 0.66667 | 128 | 5.3 | 0.0036067
4 | 0.75294 | 128 | 4.3 | 0.453
4 | 0.75294 | 128 | 4.5 | 0.339
4 | 0.75294 | 128 | 4.7 | 0.259
4 | 0.75294 | 128 | 4.9 | 0.189
4 | 0.75294 | 128 | 5.1 | 0.135
4 | 0.75294 | 128 | 5.3 | 0.067
4 | 0.75294 | 128 | 5.5 | 0.055
4 | 0.75294 | 128 | 5.7 | 0.034459
4 | 0.75294 | 128 | 5.9 | 0.015475
4 | 0.75294 | 128 | 6.1 | 0.0082988
4 | 0.75294 | 128 | 6.3 | 0.0046962
4 | 0.75294 | 128 | 6.5 | 0.0021479
4 | 0.83117 | 128 | 5.4 | 0.365
4 | 0.83117 | 128 | 5.6 | 0.286
4 | 0.83117 | 128 | 5.8 | 0.196
4 | 0.83117 | 128 | 6 | 0.142
4 | 0.83117 | 128 | 6.2 | 0.096
4 | 0.83117 | 128 | 6.4 | 0.06
4 | 0.83117 | 128 | 6.6 | 0.042699
4 | 0.83117 | 128 | 6.8 | 0.022665
4 | 0.83117 | 128 | 7 | 0.011216
4 | 0.83117 | 128 | 7.2 | 0.0064658
4 | 0.83117 | 128 | 7.4 | 0.003806
4 | 0.88889 | 128 | 6.3 | 0.412
4 | 0.88889 | 128 | 6.5 | 0.318
4 | 0.88889 | 128 | 6.7 | 0.238
4 | 0.88889 | 128 | 6.9 | 0.148
4 | 0.88889 | 128 | 7.1 | 0.12
4 | 0.88889 | 128 | 7.3 | 0.064
4 | 0.88889 | 128 | 7.5 | 0.054
4 | 0.88889 | 128 | 7.7 | 0.032489
4 | 0.88889 | 128 | 7.9 | 0.020517
4 | 0.88889 | 128 | 8.1 | 0.010146
4 | 0.88889 | 128 | 8.3 | 0.0047223
4 | 0.2 | 320 | -3.3 | 0.402
4 | 0.2 | 320 | -3.1 | 0.233
4 | 0.2 | 320 | -2.9 | 0.132
4 | 0.2 | 320 | -2.7 | 0.053
4 | 0.2 | 320 | -2.5 | 0.02572
4 | 0.2 | 320 | -2.3 | 0.010666
4 | 0.2 | 320 | -2.1 | 0.0039222
4 | 0.33333 | 320 | -1.1 | 0.402
4 | 0.33333 | 320 | -0.9 | 0.257
4 | 0.33333 | 320 | -0.7 | 0.141
4 | 0.33333 | 320 | -0.5 | 0.062
4 | 0.33333 | 320 | -0.3 | 0.034317
4 | 0.33333 | 320 | -0.1 | 0.0075019
4 | 0.4 | 320 | -0.1 | 0.396
4 | 0.4 | 320 | 0.1 | 0.244
4 | 0.4 | 320 | 0.3 | 0.112
4 | 0.4 | 320 | 0.5 | 0.059
4 | 0.4 | 320 | 0.7 | 0.020317
4 | 0.4 | 320 | 0.9 | 0.0080295
4 | 0.5 | 320 | 1.3 | 0.335
4 | 0.5 | 320 | 1.5 | 0.223
4 | 0.5 | 320 | 1.7 | 0.102
4 | 0.5 | 320 | 1.9 | 0.047037
4 | 0.5 | 320 | 2.1 | 0.021142
4 | 0.5 | 320 | 2.3 | 0.0081766
4 | 0.66667 | 320 | 3.3 | 0.394
4 | 0.66667 | 320 | 3.5 | 0.251
4 | 0.66667 | 320 | 3.7 | 0.148
4 | 0.66667 | 320 | 3.9 | 0.071
4 | 0.66667 | 320 | 4.1 | 0.03647
4 | 0.66667 | 320 | 4.3 | 0.011851
4 | 0.66667 | 320 | 4.5 | 0.0051467
4 | 0.75117 | 320 | 4.3 | 0.406
4 | 0.75117 | 320 | 4.5 | 0.28
4 | 0.75117 | 320 | 4.7 | 0.146
4 | 0.75117 | 320 | 4.9 | 0.067
4 | 0.75117 | 320 | 5.1 | 0.044092
4 | 0.75117 | 320 | 5.3 | 0.017464
4 | 0.75117 | 320 | 5.5 | 0.0058248
4 | 0.83333 | 320 | 5.4 | 0.321
4 | 0.83333 | 320 | 5.6 | 0.22
4 | 0.83333 | 320 | 5.8 | 0.115
4 | 0.83333 | 320 | 6 | 0.071
4 | 0.83333 | 320 | 6.2 | 0.030562
4 | 0.83333 | 320 | 6.4 | 0.010967
4 | 0.83333 | 320 | 6.6 | 0.0052416
4 | 0.88889 | 320 | 6.3 | 0.349
4 | 0.88889 | 320 | 6.5 | 0.241
4 | 0.88889 | 320 | 6.7 | 0.137
4 | 0.88889 | 320 | 6.9 | 0.094
4 | 0.88889 | 320 | 7.1 | 0.046948
4 | 0.88889 | 320 | 7.3 | 0.024131
4 | 0.88889 | 320 | 7.5 | 0.012364
4 | 0.88889 | 320 | 7.7 | 0.0046224
4 | 0.2 | 512 | -3.8 | 0.852
4 | 0.2 | 512 | -3.7 | 0.791
4 | 0.2 | 512 | -3.6 | 0.686
4 | 0.2 | 512 | -3.5 | 0.553
4 | 0.2 | 512 | -3.4 | 0.453
4 | 0.2 | 512 | -3.3 | 0.331
4 | 0.2 | 512 | -3.2 | 0.228
4 | 0.2 | 512 | -3.1 | 0.171
4 | 0.2 | 512 | -3 | 0.137
4 | 0.2 | 512 | -2.9 | 0.086
4 | 0.2 | 512 | -2.8 | 0.040783
4 | 0.2 | 512 | -2.7 | 0.020687
4 | 0.2 | 512 | -2.6 | 0.013351
4 | 0.2 | 512 | -2.5 | 0.0074184
4 | 0.2 | 512 | -2.4 | 0.0045737
4 | 0.33333 | 512 | -1.4 | 0.674
4 | 0.33333 | 512 | -1.3 | 0.531
4 | 0.33333 | 512 | -1.2 | 0.426
4 | 0.33333 | 512 | -1.1 | 0.309
4 | 0.33333 | 512 | -1 | 0.254
4 | 0.33333 | 512 | -0.9 | 0.143
4 | 0.33333 | 512 | -0.8 | 0.092
4 | 0.33333 | 512 | -0.7 | 0.062
4 | 0.33333 | 512 | -0.6 | 0.03701
4 | 0.33333 | 512 | -0.5 | 0.019275
4 | 0.33333 | 512 | -0.4 | 0.0097714
4 | 0.33333 | 512 | -0.3 | 0.0043444
4 | 0.33333 | 512 | -0.2 | 0.002849
4 | 0.33333 | 512 | -0.1 | 0.0015289
4 | 0.4 | 512 | -0.4 | 0.632
4 | 0.4 | 512 | -0.3 | 0.558
4 | 0.4 | 512 | -0.2 | 0.439
4 | 0.4 | 512 | -0.1 | 0.32
4 | 0.4 | 512 | 0 | 0.225
4 | 0.4 | 512 | 0.1 | 0.146
4 | 0.4 | 512 | 0.2 | 0.096
4 | 0.4 | 512 | 0.3 | 0.065
4 | 0.4 | 512 | 0.4 | 0.034483
4 | 0.4 | 512 | 0.5 | 0.020576
4 | 0.4 | 512 | 0.6 | 0.011545
4 | 0.4 | 512 | 0.7 | 0.0045033
4 | 0.4 | 512 | 0.8 | 0.0024178
4 | 0.5 | 512 | 1.1 | 0.507
4 | 0.5 | 512 | 1.2 | 0.39
4 | 0.5 | 512 | 1.3 | 0.298
4 | 0.5 | 512 | 1.4 | 0.199
4 | 0.5 | 512 | 1.5 | 0.164
4 | 0.5 | 512 | 1.6 | 0.088
4 | 0.5 | 512 | 1.7 | 0.067
4 | 0.5 | 512 | 1.8 | 0.027716
4 | 0.5 | 512 | 1.9 | 0.014393
4 | 0.5 | 512 | 2 | 0.0067833
4 | 0.5 | 512 | 2.1 | 0.0042775
4 | 0.5 | 512 | 2.2 | 0.0021256
4 | 0.5 | 512 | 2.3 | 0.001065
4 | 0.66667 | 512 | 3.1 | 0.558
4 | 0.66667 | 512 | 3.2 | 0.452
4 | 0.66667 | 512 | 3.3 | 0.368
4 | 0.66667 | 512 | 3.4 | 0.26
4 | 0.66667 | 512 | 3.5 | 0.19
4 | 0.66667 | 512 | 3.6 | 0.136
4 | 0.66667 | 512 | 3.7 | 0.076
4 | 0.66667 | 512 | 3.8 | 0.057
4 | 0.66667 | 512 | 3.9 | 0.036657
4 | 0.66667 | 512 | 4 | 0.019128
4 | 0.66667 | 512 | 4.1 | 0.0095511
4 | 0.66667 | 512 | 4.2 | 0.0054342
4 | 0.66667 | 512 | 4.3 | 0.0032605
4 | 0.75073 | 512 | 4.1 | 0.575
4 | 0.75073 | 512 | 4.2 | 0.443
4 | 0.75073 | 512 | 4.3 | 0.377
4 | 0.75073 | 512 | 4.4 | 0.274
4 | 0.75073 | 512 | 4.5 | 0.204
4 | 0.75073 | 512 | 4.6 | 0.164
4 | 0.75073 | 512 | 4.7 | 0.101
4 | 0.75073 | 512 | 4.8 | 0.069
4 | 0.75073 | 512 | 4.9 | 0.031706
4 | 0.75073 | 512 | 5 | 0.022748
4 | 0.75073 | 512 | 5.1 | 0.015674
4 | 0.75073 | 512 | 5.2 | 0.0074527
4 | 0.83388 | 512 | 5.2 | 0.47
4 | 0.83388 | 512 | 5.3 | 0.382
4 | 0.83388 | 512 | 5.4 | 0.28
4 | 0.83388 | 512 | 5.5 | 0.214
4 | 0.83388 | 512 | 5.6 | 0.142
4 | 0.83388 | 512 | 5.7 | 0.118
4 | 0.83388 | 512 | 5.8 | 0.077
4 | 0.83388 | 512 | 5.9 | 0.042699
4 | 0.83388 | 512 | 6 | 0.026483
4 | 0.83388 | 512 | 6.1 | 0.01717
4 | 0.83388 | 512 | 6.2 | 0.0092713
4 | 0.83388 | 512 | 6.3 | 0.0058086
4 | 0.88889 | 512 | 6.3 | 0.305
4 | 0.88889 | 512 | 6.4 | 0.205
4 | 0.88889 | 512 | 6.5 | 0.163
4 | 0.88889 | 512 | 6.6 | 0.116
4 | 0.88889 | 512 | 6.7 | 0.071
4 | 0.88889 | 512 | 6.8 | 0.041806
4 | 0.88889 | 512 | 6.9 | 0.032744
4 | 0.88889 | 512 | 7 | 0.021313
4 | 0.88889 | 512 | 7.1 | 0.010286
4 | 0.88889 | 512 | 7.2 | 0.0058146
4 | 0.2 | 768 | -3.4 | 0.425
4 | 0.2 | 768 | -3.3 | 0.306
4 | 0.2 | 768 | -3.2 | 0.2
4 | 0.2 | 768 | -3.1 | 0.119
4 | 0.2 | 768 | -3 | 0.072
4 | 0.2 | 768 | -2.9 | 0.037397
4 | 0.2 | 768 | -2.8 | 0.015211
4 | 0.2 | 768 | -2.7 | 0.0067123
4 | 0.2 | 768 | -2.6 | 0.0037059
4 | 0.33333 | 768 | -1.2 | 0.416
4 | 0.33333 | 768 | -1.1 | 0.268
4 | 0.33333 | 768 | -1 | 0.179
4 | 0.33333 | 768 | -0.9 | 0.093
4 | 0.33333 | 768 | -0.8 | 0.051
4 | 0.33333 | 768 | -0.7 | 0.026385
4 | 0.33333 | 768 | -0.6 | 0.009802
4 | 0.33333 | 768 | -0.5 | 0.0051959
4 | 0.33333 | 768 | -0.4 | 0.0019369
4 | 0.4 | 768 | -0.2 | 0.404
4 | 0.4 | 768 | -0.1 | 0.257
4 | 0.4 | 768 | 0 | 0.176
4 | 0.4 | 768 | 0.1 | 0.103
4 | 0.4 | 768 | 0.2 | 0.047259
4 | 0.4 | 768 | 0.3 | 0.022967
4 | 0.4 | 768 | 0.4 | 0.012677
4 | 0.4 | 768 | 0.5 | 0.005086
4 | 0.4 | 768 | 0.6 | 0.0022144
4 | 0.5 | 768 | 0.9 | 0.747
4 | 0.5 | 768 | 1 | 0.597
4 | 0.5 | 768 | 1.1 | 0.478
4 | 0.5 | 768 | 1.2 | 0.34
4 | 0.5 | 768 | 1.3 | 0.26
4 | 0.5 | 768 | 1.4 | 0.138
4 | 0.5 | 768 | 1.5 | 0.088
4 | 0.5 | 768 | 1.6 | 0.042017
4 | 0.5 | 768 | 1.7 | 0.020653
4 | 0.5 | 768 | 1.8 | 0.0088873
4 | 0.5 | 768 | 1.9 | 0.0049995
4 | 0.66667 | 768 | 3 | 0.667
4 | 0.66667 | 768 | 3.1 | 0.56
4 | 0.66667 | 768 | 3.2 | 0.46
4 | 0.66667 | 768 | 3.3 | 0.296
4 | 0.66667 | 768 | 3.4 | 0.193
4 | 0.66667 | 768 | 3.5 | 0.128
4 | 0.66667 | 768 | 3.6 | 0.077
4 | 0.66667 | 768 | 3.7 | 0.039841
4 | 0.66667 | 768 | 3.8 | 0.023685
4 | 0.66667 | 768 | 3.9 | 0.01298
4 | 0.66667 | 768 | 4 | 0.0053385
4 | 0.75 | 768 | 4 | 0.682
4 | 0.75 | 768 | 4.1 | 0.57
4 | 0.75 | 768 | 4.2 | 0.43
4 | 0.75 | 768 | 4.3 | 0.32
4 | 0.75 | 768 | 4.4 | 0.226
4 | 0.75 | 768 | 4.5 | 0.136
4 | 0.75 | 768 | 4.6 | 0.08
4 | 0.75 | 768 | 4.7 | 0.056
4 | 0.75 | 768 | 4.8 | 0.023148
4 | 0.75 | 768 | 4.9 | 0.016852
4 | 0.75 | 768 | 5 | 0.0073325
4 | 0.83297 | 768 | 5.1 | 0.579
4 | 0.83297 | 768 | 5.2 | 0.438
4 | 0.83297 | 768 | 5.3 | 0.358
4 | 0.83297 | 768 | 5.4 | 0.246
4 | 0.83297 | 768 | 5.5 | 0.172
4 | 0.83297 | 768 | 5.6 | 0.101
4 | 0.83297 | 768 | 5.7 | 0.06
4 | 0.83297 | 768 | 5.8 | 0.045249
4 | 0.83297 | 768 | 5.9 | 0.020964
4 | 0.83297 | 768 | 6 | 0.0099384
4 | 0.83297 | 768 | 6.1 | 0.0044267
4 | 0.88889 | 768 | 6.1 | 0.398
4 | 0.88889 | 768 | 6.2 | 0.319
4 | 0.88889 | 768 | 6.3 | 0.26
4 | 0.88889 | 768 | 6.4 | 0.182
4 | 0.88889 | 768 | 6.5 | 0.103
4 | 0.88889 | 768 | 6.6 | 0.07
4 | 0.88889 | 768 | 6.7 | 0.046041
4 | 0.88889 | 768 | 6.8 | 0.026178
4 | 0.88889 | 768 | 6.9 | 0.010804
4 | 0.88889 | 768 | 7 | 0.0057697
4 | 0.2 | 1024 | -3.4 | 0.414
4 | 0.2 | 1024 | -3.3 | 0.269
4 | 0.2 | 1024 | -3.2 | 0.15
4 | 0.2 | 1024 | -3.1 | 0.077
4 | 0.2 | 1024 | -3 | 0.036417
4 | 0.2 | 1024 | -2.9 | 0.01284
4 | 0.2 | 1024 | -2.8 | 0.0071757
4 | 0.33333 | 1024 | -1.2 | 0.377
4 | 0.33333 | 1024 | -1.1 | 0.224
4 | 0.33333 | 1024 | -1 | 0.128
4 | 0.33333 | 1024 | -0.9 | 0.04931
4 | 0.33333 | 1024 | -0.8 | 0.031786
4 | 0.33333 | 1024 | -0.7 | 0.011047
4 | 0.33333 | 1024 | -0.6 | 0.0032457
4 | 0.4 | 1024 | -0.2 | 0.349
4 | 0.4 | 1024 | -0.1 | 0.224
4 | 0.4 | 1024 | 0 | 0.127
4 | 0.4 | 1024 | 0.1 | 0.059
4 | 0.4 | 1024 | 0.2 | 0.027012
4 | 0.4 | 1024 | 0.3 | 0.010221
4 | 0.4 | 1024 | 0.4 | 0.0029691
4 | 0.5 | 1024 | 0.9 | 0.762
4 | 0.5 | 1024 | 1 | 0.629
4 | 0.5 | 1024 | 1.1 | 0.481
4 | 0.5 | 1024 | 1.2 | 0.315
4 | 0.5 | 1024 | 1.3 | 0.209
4 | 0.5 | 1024 | 1.4 | 0.106
4 | 0.5 | 1024 | 1.5 | 0.04095
4 | 0.5 | 1024 | 1.6 | 0.025471
4 | 0.5 | 1024 | 1.7 | 0.0084034
4 | 0.66667 | 1024 | 3 | 0.709
4 | 0.66667 | 1024 | 3.1 | 0.555
4 | 0.66667 | 1024 | 3.2 | 0.406
4 | 0.66667 | 1024 | 3.3 | 0.283
4 | 0.66667 | 1024 | 3.4 | 0.18
4 | 0.66667 | 1024 | 3.5 | 0.111
4 | 0.66667 | 1024 | 3.6 | 0.058
4 | 0.66667 | 1024 | 3.7 | 0.025025
4 | 0.66667 | 1024 | 3.8 | 0.0094805
4 | 0.66667 | 1024 | 3.9 | 0.0042582
4 | 0.74963 | 1024 | 4 | 0.669
4 | 0.74963 | 1024 | 4.1 | 0.579
4 | 0.74963 | 1024 | 4.2 | 0.416
4 | 0.74963 | 1024 | 4.3 | 0.274
4 | 0.74963 | 1024 | 4.4 | 0.174
4 | 0.74963 | 1024 | 4.5 | 0.12
4 | 0.74963 | 1024 | 4.6 | 0.058
4 | 0.74963 | 1024 | 4.7 | 0.03283
4 | 0.74963 | 1024 | 4.8 | 0.015552
4 | 0.74963 | 1024 | 4.9 | 0.0063662
4 | 0.83388 | 1024 | 5.1 | 0.608
4 | 0.83388 | 1024 | 5.2 | 0.461
4 | 0.83388 | 1024 | 5.3 | 0.322
4 | 0.83388 | 1024 | 5.4 | 0.198
4 | 0.83388 | 1024 | 5.5 | 0.126
4 | 0.83388 | 1024 | 5.6 | 0.089
4 | 0.83388 | 1024 | 5.7 | 0.040519
4 | 0.83388 | 1024 | 5.8 | 0.020016
4 | 0.83388 | 1024 | 5.9 | 0.0090285
4 | 0.83388 | 1024 | 6 | 0.0039305
4 | 0.88889 | 1024 | 6.1 | 0.409
4 | 0.88889 | 1024 | 6.2 | 0.316
4 | 0.88889 | 1024 | 6.3 | 0.2
4 | 0.88889 | 1024 | 6.4 | 0.133
4 | 0.88889 | 1024 | 6.5 | 0.073
4 | 0.88889 | 1024 | 6.6 | 0.039809
4 | 0.88889 | 1024 | 6.7 | 0.02505
4 | 0.88889 | 1024 | 6.8 | 0.01206
4 | 0.88889 | 1024 | 6.9 | 0.0050927
4 | 0.88889 | 1024 | 7 | 0.0019194

## Data_LDPC_2_AMS50
QAM | Rate | Info Blocklength | Es/No | BLER
4 | 0.2 | 128 | -3.6 | 0.505
4 | 0.2 | 128 | -3.4 | 0.415
4 | 0.2 | 128 | -3.2 | 0.287
4 | 0.2 | 128 | -3 | 0.206
4 | 0.2 | 128 | -2.8 | 0.136
4 | 0.2 | 128 | -2.6 | 0.068
4 | 0.2 | 128 | -2.4 | 0.049407
4 | 0.2 | 128 | -2.2 | 0.035261
4 | 0.2 | 128 | -2 | 0.011927
4 | 0.2 | 128 | -1.8 | 0.0060805
4 | 0.33333 | 128 | -1.4 | 0.498
4 | 0.33333 | 128 | -1.2 | 0.377
4 | 0.33333 | 128 | -1 | 0.307
4 | 0.33333 | 128 | -0.8 | 0.203
4 | 0.33333 | 128 | -0.6 | 0.133
4 | 0.33333 | 128 | -0.4 | 0.067
4 | 0.33333 | 128 | -0.2 | 0.048263
4 | 0.33333 | 128 | 2.2204e-16 | 0.024143
4 | 0.33333 | 128 | 0.2 | 0.01065
4 | 0.33333 | 128 | 0.4 | 0.0076289
4 | 0.4 | 128 | -0.3 | 0.465
4 | 0.4 | 128 | -0.1 | 0.353
4 | 0.4 | 128 | 0.1 | 0.27
4 | 0.4 | 128 | 0.3 | 0.161
4 | 0.4 | 128 | 0.5 | 0.116
4 | 0.4 | 128 | 0.7 | 0.057
4 | 0.4 | 128 | 0.9 | 0.031827
4 | 0.4 | 128 | 1.1 | 0.020576
4 | 0.4 | 128 | 1.3 | 0.0079076
4 | 0.4 | 128 | 1.5 | 0.0038536
4 | 0.5 | 128 | 1.1 | 0.46
4 | 0.5 | 128 | 1.3 | 0.35
4 | 0.5 | 128 | 1.5 | 0.245
4 | 0.5 | 128 | 1.7 | 0.184
4 | 0.5 | 128 | 1.9 | 0.11
4 | 0.5 | 128 | 2.1 | 0.053
4 | 0.5 | 128 | 2.3 | 0.040128
4 | 0.5 | 128 | 2.5 | 0.024534
4 | 0.5 | 128 | 2.7 | 0.01024
4 | 0.5 | 128 | 2.9 | 0.0043346
4 | 0.66667 | 128 | 3.2 | 0.442
4 | 0.66667 | 128 | 3.4 | 0.302
4 | 0.66667 | 128 | 3.6 | 0.248
4 | 0.66667 | 128 | 3.8 | 0.169
4 | 0.66667 | 128 | 4 | 0.091
4 | 0.66667 | 128 | 4.2 | 0.075
4 | 0.66667 | 128 | 4.4 | 0.030102
4 | 0.66667 | 128 | 4.6 | 0.025265
4 | 0.66667 | 128 | 4.8 | 0.012429
4 | 0.66667 | 128 | 5 | 0.0044551
4 | 0.66667 | 128 | 5.2 | 0.0032358
4 | 0.75294 | 128 | 4.3 | 0.403
4 | 0.75294 | 128 | 4.5 | 0.326
4 | 0.75294 | 128 | 4.7 | 0.23
4 | 0.75294 | 128 | 4.9 | 0.148
4 | 0.75294 | 128 | 5.1 | 0.098
4 | 0.75294 | 128 | 5.3 | 0.064
4 | 0.75294 | 128 | 5.5 | 0.036337
4 | 0.75294 | 128 | 5.7 | 0.018362
4 | 0.75294 | 128 | 5.9 | 0.012237
4 | 0.75294 | 128 | 6.1 | 0.0064876
4 | 0.83117 | 128 | 5.3 | 0.388
4 | 0.83117 | 128 | 5.5 | 0.297
4 | 0.83117 | 128 | 5.7 | 0.213
4 | 0.83117 | 128 | 5.9 | 0.154
4 | 0.83117 | 128 | 6.1 | 0.103
4 | 0.83117 | 128 | 6.3 | 0.058
4 | 0.83117 | 128 | 6.5 | 0.043975
4 | 0.83117 | 128 | 6.7 | 0.019194
4 | 0.83117 | 128 | 6.9 | 0.01416
4 | 0.83117 | 128 | 7.1 | 0.0057984
4 | 0.88889 | 128 | 6.3 | 0.362
4 | 0.88889 | 128 | 6.5 | 0.278
4 | 0.88889 | 128 | 6.7 | 0.208
4 | 0.88889 | 128 | 6.9 | 0.143
4 | 0.88889 | 128 | 7.1 | 0.1
4 | 0.88889 | 128 | 7.3 | 0.081
4 | 0.88889 | 128 | 7.5 | 0.04363
4 | 0.88889 | 128 | 7.7 | 0.025786
4 | 0.88889 | 128 | 7.9 | 0.016706
4 | 0.88889 | 128 | 8.1 | 0.0075245
4 | 0.88889 | 128 | 8.3 | 0.0043226
4 | 0.2 | 320 | -3.6 | 0.41
4 | 0.2 | 320 | -3.4 | 0.3
4 | 0.2 | 320 | -3.2 | 0.148
4 | 0.2 | 320 | -3 | 0.101
4 | 0.2 | 320 | -2.8 | 0.039216
4 | 0.2 | 320 | -2.6 | 0.014049
4 | 0.2 | 320 | -2.4 | 0.0061478
4 | 0.33333 | 320 | -1.5 | 0.499
4 | 0.33333 | 320 | -1.3 | 0.274
4 | 0.33333 | 320 | -1.1 | 0.159
4 | 0.33333 | 320 | -0.9 | 0.075
4 | 0.33333 | 320 | -0.7 | 0.029223
4 | 0.33333 | 320 | -0.5 | 0.012258
4 | 0.33333 | 320 | -0.3 | 0.0053516
4 | 0.4 | 320 | -0.5 | 0.52
4 | 0.4 | 320 | -0.3 | 0.351
4 | 0.4 | 320 | -0.1 | 0.172
4 | 0.4 | 320 | 0.1 | 0.107
4 | 0.4 | 320 | 0.3 | 0.03885
4 | 0.4 | 320 | 0.5 | 0.014201
4 | 0.4 | 320 | 0.7 | 0.0067051
4 | 0.5 | 320 | 0.9 | 0.497
4 | 0.5 | 320 | 1.1 | 0.334
4 | 0.5 | 320 | 1.3 | 0.188
4 | 0.5 | 320 | 1.5 | 0.099
4 | 0.5 | 320 | 1.7 | 0.052
4 | 0.5 | 320 | 1.9 | 0.016324
4 | 0.5 | 320 | 2.1 | 0.0073975
4 | 0.5 | 320 | 2.3 | 0.0034319
4 | 0.66667 | 320 | 3.1 | 0.423
4 | 0.66667 | 320 | 3.3 | 0.29
4 | 0.66667 | 320 | 3.5 | 0.154
4 | 0.66667 | 320 | 3.7 | 0.089
4 | 0.66667 | 320 | 3.9 | 0.04686
4 | 0.66667 | 320 | 4.1 | 0.01312
4 | 0.66667 | 320 | 4.3 | 0.0052274
4 | 0.75117 | 320 | 4.2 | 0.386
4 | 0.75117 | 320 | 4.4 | 0.275
4 | 0.75117 | 320 | 4.6 | 0.133
4 | 0.75117 | 320 | 4.8 | 0.076
4 | 0.75117 | 320 | 5 | 0.051
4 | 0.75117 | 320 | 5.2 | 0.012791
4 | 0.75117 | 320 | 5.4 | 0.0077196
4 | 0.83333 | 320 | 5.2 | 0.412
4 | 0.83333 | 320 | 5.4 | 0.261
4 | 0.83333 | 320 | 5.6 | 0.19
4 | 0.83333 | 320 | 5.8 | 0.105
4 | 0.83333 | 320 | 6 | 0.043029
4 | 0.83333 | 320 | 6.2 | 0.020825
4 | 0.83333 | 320 | 6.4 | 0.0079834
4 | 0.83333 | 320 | 6.6 | 0.0031939
4 | 0.88889 | 320 | 6.1 | 0.449
4 | 0.88889 | 320 | 6.3 | 0.338
4 | 0.88889 | 320 | 6.5 | 0.215
4 | 0.88889 | 320 | 6.7 | 0.122
4 | 0.88889 | 320 | 6.9 | 0.068
4 | 0.88889 | 320 | 7.1 | 0.035689
4 | 0.88889 | 320 | 7.3 | 0.015124
4 | 0.88889 | 320 | 7.5 | 0.0069329
4 | 0.88889 | 320 | 7.7 | 0.0022461
4 | 0.2 | 512 | -3.6 | 0.359
4 | 0.2 | 512 | -3.5 | 0.256
4 | 0.2 | 512 | -3.4 | 0.182
4 | 0.2 | 512 | -3.3 | 0.109
4 | 0.2 | 512 | -3.2 | 0.077
4 | 0.2 | 512 | -3.1 | 0.042159
4 | 0.2 | 512 | -3 | 0.030525
4 | 0.2 | 512 | -2.9 | 0.016207
4 | 0.2 | 512 | -2.8 | 0.011166
4 | 0.2 | 512 | -2.7 | 0.0066146
4 | 0.33333 | 512 | -1.5 | 0.393
4 | 0.33333 | 512 | -1.4 | 0.256
4 | 0.33333 | 512 | -1.3 | 0.221
4 | 0.33333 | 512 | -1.2 | 0.13
4 | 0.33333 | 512 | -1.1 | 0.074
4 | 0.33333 | 512 | -1 | 0.054
4 | 0.33333 | 512 | -0.9 | 0.0306
4 | 0.33333 | 512 | -0.8 | 0.015161
4 | 0.33333 | 512 | -0.7 | 0.0092971
4 | 0.33333 | 512 | -0.6 | 0.0046926
4 | 0.4 | 512 | -0.5 | 0.434
4 | 0.4 | 512 | -0.4 | 0.317
4 | 0.4 | 512 | -0.3 | 0.217
4 | 0.4 | 512 | -0.2 | 0.146
4 | 0.4 | 512 | -0.1 | 0.106
4 | 0.4 | 512 | 0 | 0.055
4 | 0.4 | 512 | 0.1 | 0.04223
4 | 0.4 | 512 | 0.2 | 0.016589
4 | 0.4 | 512 | 0.3 | 0.014899
4 | 0.4 | 512 | 0.4 | 0.008088
4 | 0.4 | 512 | 0.5 | 0.0033088
4 | 0.5 | 512 | 0.9 | 0.454
4 | 0.5 | 512 | 1 | 0.332
4 | 0.5 | 512 | 1.1 | 0.255
4 | 0.5 | 512 | 1.2 | 0.179
4 | 0.5 | 512 | 1.3 | 0.122
4 | 0.5 | 512 | 1.4 | 0.08
4 | 0.5 | 512 | 1.5 | 0.053
4 | 0.5 | 512 | 1.6 | 0.024155
4 | 0.5 | 512 | 1.7 | 0.020678
4 | 0.5 | 512 | 1.8 | 0.010341
4 | 0.5 | 512 | 1.9 | 0.0037493
4 | 0.66667 | 512 | 3.1 | 0.408
4 | 0.66667 | 512 | 3.2 | 0.287
4 | 0.66667 | 512 | 3.3 | 0.221
4 | 0.66667 | 512 | 3.4 | 0.158
4 | 0.66667 | 512 | 3.5 | 0.101
4 | 0.66667 | 512 | 3.6 | 0.052
4 | 0.66667 | 512 | 3.7 | 0.044924
4 | 0.66667 | 512 | 3.8 | 0.026781
4 | 0.66667 | 512 | 3.9 | 0.01216
4 | 0.66667 | 512 | 4 | 0.0067833
4 | 0.75073 | 512 | 4.2 | 0.332
4 | 0.75073 | 512 | 4.3 | 0.251
4 | 0.75073 | 512 | 4.4 | 0.189
4 | 0.75073 | 512 | 4.5 | 0.13
4 | 0.75073 | 512 | 4.6 | 0.092
4 | 0.75073 | 512 | 4.7 | 0.073
4 | 0.75073 | 512 | 4.8 | 0.036284
4 | 0.75073 | 512 | 4.9 | 0.021133
4 | 0.75073 | 512 | 5 | 0.013477
4 | 0.75073 | 512 | 5.1 | 0.0061035
4 | 0.83388 | 512 | 5.2 | 0.36
4 | 0.83388 | 512 | 5.3 | 0.283
4 | 0.83388 | 512 | 5.4 | 0.23
4 | 0.83388 | 512 | 5.5 | 0.149
4 | 0.83388 | 512 | 5.6 | 0.095
4 | 0.83388 | 512 | 5.7 | 0.075
4 | 0.83388 | 512 | 5.8 | 0.052
4 | 0.83388 | 512 | 5.9 | 0.027793
4 | 0.83388 | 512 | 6 | 0.015848
4 | 0.83388 | 512 | 6.1 | 0.0077652
4 | 0.83388 | 512 | 6.2 | 0.0053237
4 | 0.88889 | 512 | 6.1 | 0.387
4 | 0.88889 | 512 | 6.2 | 0.3
4 | 0.88889 | 512 | 6.3 | 0.228
4 | 0.88889 | 512 | 6.4 | 0.177
4 | 0.88889 | 512 | 6.5 | 0.114
4 | 0.88889 | 512 | 6.6 | 0.073
4 | 0.88889 | 512 | 6.7 | 0.056
4 | 0.88889 | 512 | 6.8 | 0.03723
4 | 0.88889 | 512 | 6.9 | 0.017775
4 | 0.88889 | 512 | 7 | 0.009573
4 | 0.88889 | 512 | 7.1 | 0.0068681
4 | 0.2 | 768 | -3.7 | 0.437
4 | 0.2 | 768 | -3.6 | 0.306
4 | 0.2 | 768 | -3.5 | 0.178
4 | 0.2 | 768 | -3.4 | 0.103
4 | 0.2 | 768 | -3.3 | 0.077
4 | 0.2 | 768 | -3.2 | 0.040984
4 | 0.2 | 768 | -3.1 | 0.021079
4 | 0.2 | 768 | -3 | 0.0098232
4 | 0.2 | 768 | -2.9 | 0.0049087
4 | 0.33333 | 768 | -1.6 | 0.428
4 | 0.33333 | 768 | -1.5 | 0.323
4 | 0.33333 | 768 | -1.4 | 0.206
4 | 0.33333 | 768 | -1.3 | 0.102
4 | 0.33333 | 768 | -1.2 | 0.063
4 | 0.33333 | 768 | -1.1 | 0.036127
4 | 0.33333 | 768 | -1 | 0.01392
4 | 0.33333 | 768 | -0.9 | 0.008809
4 | 0.4 | 768 | -0.6 | 0.476
4 | 0.4 | 768 | -0.5 | 0.336
4 | 0.4 | 768 | -0.4 | 0.27
4 | 0.4 | 768 | -0.3 | 0.151
4 | 0.4 | 768 | -0.2 | 0.081
4 | 0.4 | 768 | -0.1 | 0.053
4 | 0.4 | 768 | 1.1102e-16 | 0.019011
4 | 0.4 | 768 | 0.1 | 0.0089977
4 | 0.4 | 768 | 0.2 | 0.0054177
4 | 0.5 | 768 | 0.9 | 0.402
4 | 0.5 | 768 | 1 | 0.283
4 | 0.5 | 768 | 1.1 | 0.173
4 | 0.5 | 768 | 1.2 | 0.104
4 | 0.5 | 768 | 1.3 | 0.054
4 | 0.5 | 768 | 1.4 | 0.03268
4 | 0.5 | 768 | 1.5 | 0.01355
4 | 0.5 | 768 | 1.6 | 0.0066872
4 | 0.66667 | 768 | 3.1 | 0.346
4 | 0.66667 | 768 | 3.2 | 0.221
4 | 0.66667 | 768 | 3.3 | 0.152
4 | 0.66667 | 768 | 3.4 | 0.096
4 | 0.66667 | 768 | 3.5 | 0.059
4 | 0.66667 | 768 | 3.6 | 0.031686
4 | 0.66667 | 768 | 3.7 | 0.010672
4 | 0.66667 | 768 | 3.8 | 0.0086926
4 | 0.75 | 768 | 4.1 | 0.411
4 | 0.75 | 768 | 4.2 | 0.299
4 | 0.75 | 768 | 4.3 | 0.189
4 | 0.75 | 768 | 4.4 | 0.132
4 | 0.75 | 768 | 4.5 | 0.064
4 | 0.75 | 768 | 4.6 | 0.039185
4 | 0.75 | 768 | 4.7 | 0.027189
4 | 0.75 | 768 | 4.8 | 0.01429
4 | 0.75 | 768 | 4.9 | 0.0071337
4 | 0.83297 | 768 | 5.2 | 0.355
4 | 0.83297 | 768 | 5.3 | 0.241
4 | 0.83297 | 768 | 5.4 | 0.182
4 | 0.83297 | 768 | 5.5 | 0.129
4 | 0.83297 | 768 | 5.6 | 0.077
4 | 0.83297 | 768 | 5.7 | 0.027233
4 | 0.83297 | 768 | 5.8 | 0.018685
4 | 0.83297 | 768 | 5.9 | 0.0097466
4 | 0.83297 | 768 | 6 | 0.0053775
4 | 0.88889 | 768 | 6.1 | 0.361
4 | 0.88889 | 768 | 6.2 | 0.229
4 | 0.88889 | 768 | 6.3 | 0.199
4 | 0.88889 | 768 | 6.4 | 0.104
4 | 0.88889 | 768 | 6.5 | 0.069
4 | 0.88889 | 768 | 6.6 | 0.037175
4 | 0.88889 | 768 | 6.7 | 0.021459
4 | 0.88889 | 768 | 6.8 | 0.011555
4 | 0.88889 | 768 | 6.9 | 0.0087504
4 | 0.2 | 1024 | -3.8 | 0.525
4 | 0.2 | 1024 | -3.7 | 0.347
4 | 0.2 | 1024 | -3.6 | 0.238
4 | 0.2 | 1024 | -3.5 | 0.125
4 | 0.2 | 1024 | -3.4 | 0.065
4 | 0.2 | 1024 | -3.3 | 0.0369
4 | 0.2 | 1024 | -3.2 | 0.013137
4 | 0.2 | 1024 | -3.1 | 0.007758
4 | 0.33333 | 1024 | -1.7 | 0.551
4 | 0.33333 | 1024 | -1.6 | 0.365
4 | 0.33333 | 1024 | -1.5 | 0.253
4 | 0.33333 | 1024 | -1.4 | 0.156
4 | 0.33333 | 1024 | -1.3 | 0.054
4 | 0.33333 | 1024 | -1.2 | 0.033715
4 | 0.33333 | 1024 | -1.1 | 0.011371
4 | 0.33333 | 1024 | -1 | 0.0050927
4 | 0.4 | 1024 | -0.6 | 0.446
4 | 0.4 | 1024 | -0.5 | 0.3
4 | 0.4 | 1024 | -0.4 | 0.17
4 | 0.4 | 1024 | -0.3 | 0.104
4 | 0.4 | 1024 | -0.2 | 0.043554
4 | 0.4 | 1024 | -0.1 | 0.022482
4 | 0.4 | 1024 | 1.1102e-16 | 0.0088199
4 | 0.5 | 1024 | 0.8 | 0.525
4 | 0.5 | 1024 | 0.9 | 0.359
4 | 0.5 | 1024 | 1 | 0.202
4 | 0.5 | 1024 | 1.1 | 0.127
4 | 0.5 | 1024 | 1.2 | 0.075
4 | 0.5 | 1024 | 1.3 | 0.026069
4 | 0.5 | 1024 | 1.4 | 0.015475
4 | 0.5 | 1024 | 1.5 | 0.0044524
4 | 0.66667 | 1024 | 3 | 0.422
4 | 0.66667 | 1024 | 3.1 | 0.28
4 | 0.66667 | 1024 | 3.2 | 0.186
4 | 0.66667 | 1024 | 3.3 | 0.12
4 | 0.66667 | 1024 | 3.4 | 0.04717
4 | 0.66667 | 1024 | 3.5 | 0.028852
4 | 0.66667 | 1024 | 3.6 | 0.012827
4 | 0.66667 | 1024 | 3.7 | 0.0053943
4 | 0.74963 | 1024 | 4.1 | 0.366
4 | 0.74963 | 1024 | 4.2 | 0.24
4 | 0.74963 | 1024 | 4.3 | 0.145
4 | 0.74963 | 1024 | 4.4 | 0.09
4 | 0.74963 | 1024 | 4.5 | 0.042373
4 | 0.74963 | 1024 | 4.6 | 0.023063
4 | 0.74963 | 1024 | 4.7 | 0.0097542
4 | 0.74963 | 1024 | 4.8 | 0.0036427
4 | 0.83388 | 1024 | 5.1 | 0.439
4 | 0.83388 | 1024 | 5.2 | 0.295
4 | 0.83388 | 1024 | 5.3 | 0.219
4 | 0.83388 | 1024 | 5.4 | 0.125
4 | 0.83388 | 1024 | 5.5 | 0.076
4 | 0.83388 | 1024 | 5.6 | 0.055
4 | 0.83388 | 1024 | 5.7 | 0.017624
4 | 0.83388 | 1024 | 5.8 | 0.010352
4 | 0.83388 | 1024 | 5.9 | 0.0042466
4 | 0.88889 | 1024 | 6 | 0.424
4 | 0.88889 | 1024 | 6.1 | 0.328
4 | 0.88889 | 1024 | 6.2 | 0.207
4 | 0.88889 | 1024 | 6.3 | 0.124
4 | 0.88889 | 1024 | 6.4 | 0.082
4 | 0.88889 | 1024 | 6.5 | 0.05
4 | 0.88889 | 1024 | 6.6 | 0.022361
4 | 0.88889 | 1024 | 6.7 | 0.013401
4 | 0.88889 | 1024 | 6.8 | 0.0047183

## Notes_LDPC_2
Type: | LDPC
Contribution: | R1-1613432
Coding scheme | R1-167889
Decoder: | SP / flooding
#Iterations (max): | 50
Decoder: | Offset Min-Sum (fatcor: 0.5) / flooding
#Iterations (max): | 25
Decoder: | Adjusted min-sum Min-Sum / flooding
#Iterations (max): | 50

## Data_Polar_List8
QAM | Rate | Info Blocklength | Es/No | BLER
4 | 0.2 | 128 | -4 | 0.298
4 | 0.2 | 128 | -3.8 | 0.227
4 | 0.2 | 128 | -3.6 | 0.125
4 | 0.2 | 128 | -3.4 | 0.095
4 | 0.2 | 128 | -3.2 | 0.037707
4 | 0.2 | 128 | -3 | 0.02978
4 | 0.2 | 128 | -2.8 | 0.015954
4 | 0.2 | 128 | -2.6 | 0.0062735
4 | 0.2 | 128 | -2.4 | 0.0026115
4 | 0.33333 | 128 | -1.5 | 0.318
4 | 0.33333 | 128 | -1.3 | 0.224
4 | 0.33333 | 128 | -1.1 | 0.152
4 | 0.33333 | 128 | -0.9 | 0.091
4 | 0.33333 | 128 | -0.7 | 0.051
4 | 0.33333 | 128 | -0.5 | 0.034083
4 | 0.33333 | 128 | -0.3 | 0.01355
4 | 0.33333 | 128 | -0.1 | 0.0076254
4 | 0.33333 | 128 | 0.1 | 0.0033589
4 | 0.4 | 128 | -0.5 | 0.347
4 | 0.4 | 128 | -0.3 | 0.241
4 | 0.4 | 128 | -0.1 | 0.163
4 | 0.4 | 128 | 0.1 | 0.098
4 | 0.4 | 128 | 0.3 | 0.07
4 | 0.4 | 128 | 0.5 | 0.0258
4 | 0.4 | 128 | 0.7 | 0.019387
4 | 0.4 | 128 | 0.9 | 0.0088684
4 | 0.4 | 128 | 1.1 | 0.0042644
4 | 0.5 | 128 | 0.9 | 0.254
4 | 0.5 | 128 | 1.1 | 0.17
4 | 0.5 | 128 | 1.3 | 0.112
4 | 0.5 | 128 | 1.5 | 0.063
4 | 0.5 | 128 | 1.7 | 0.045704
4 | 0.5 | 128 | 1.9 | 0.015239
4 | 0.5 | 128 | 2.1 | 0.0075666
4 | 0.5 | 128 | 2.3 | 0.0036114
4 | 0.66667 | 128 | 2.9 | 0.291
4 | 0.66667 | 128 | 3.1 | 0.227
4 | 0.66667 | 128 | 3.3 | 0.139
4 | 0.66667 | 128 | 3.5 | 0.095
4 | 0.66667 | 128 | 3.7 | 0.043821
4 | 0.66667 | 128 | 3.9 | 0.029976
4 | 0.66667 | 128 | 4.1 | 0.018437
4 | 0.66667 | 128 | 4.3 | 0.0065257
4 | 0.66667 | 128 | 4.5 | 0.0035935
4 | 0.75294 | 128 | 3.9 | 0.371
4 | 0.75294 | 128 | 4.1 | 0.244
4 | 0.75294 | 128 | 4.3 | 0.174
4 | 0.75294 | 128 | 4.5 | 0.13
4 | 0.75294 | 128 | 4.7 | 0.077
4 | 0.75294 | 128 | 4.9 | 0.046125
4 | 0.75294 | 128 | 5.1 | 0.022604
4 | 0.75294 | 128 | 5.3 | 0.010813
4 | 0.75294 | 128 | 5.5 | 0.0058452
4 | 0.83117 | 128 | 5.1 | 0.289
4 | 0.83117 | 128 | 5.3 | 0.222
4 | 0.83117 | 128 | 5.5 | 0.144
4 | 0.83117 | 128 | 5.7 | 0.096
4 | 0.83117 | 128 | 5.9 | 0.056
4 | 0.83117 | 128 | 6.1 | 0.044803
4 | 0.83117 | 128 | 6.3 | 0.023742
4 | 0.83117 | 128 | 6.5 | 0.01104
4 | 0.83117 | 128 | 6.7 | 0.0047497
4 | 0.88889 | 128 | 5.9 | 0.351
4 | 0.88889 | 128 | 6.1 | 0.298
4 | 0.88889 | 128 | 6.3 | 0.205
4 | 0.88889 | 128 | 6.5 | 0.163
4 | 0.88889 | 128 | 6.7 | 0.105
4 | 0.88889 | 128 | 6.9 | 0.065
4 | 0.88889 | 128 | 7.1 | 0.038226
4 | 0.88889 | 128 | 7.3 | 0.027056
4 | 0.88889 | 128 | 7.5 | 0.013323
4 | 0.88889 | 128 | 7.7 | 0.0065522
4 | 0.88889 | 128 | 7.9 | 0.0041422
4 | 0.2 | 320 | -4.1 | 0.404
4 | 0.2 | 320 | -3.9 | 0.228
4 | 0.2 | 320 | -3.7 | 0.138
4 | 0.2 | 320 | -3.5 | 0.074
4 | 0.2 | 320 | -3.3 | 0.032552
4 | 0.2 | 320 | -3.1 | 0.019616
4 | 0.2 | 320 | -2.9 | 0.0051361
4 | 0.33333 | 320 | -1.5 | 0.312
4 | 0.33333 | 320 | -1.3 | 0.209
4 | 0.33333 | 320 | -1.1 | 0.099
4 | 0.33333 | 320 | -0.9 | 0.052
4 | 0.33333 | 320 | -0.7 | 0.021441
4 | 0.33333 | 320 | -0.5 | 0.0077483
4 | 0.33333 | 320 | -0.3 | 0.0027161
4 | 0.4 | 320 | -0.5 | 0.357
4 | 0.4 | 320 | -0.3 | 0.222
4 | 0.4 | 320 | -0.1 | 0.103
4 | 0.4 | 320 | 0.1 | 0.063
4 | 0.4 | 320 | 0.3 | 0.0306
4 | 0.4 | 320 | 0.5 | 0.0092473
4 | 0.4 | 320 | 0.7 | 0.0035061
4 | 0.5 | 320 | 0.9 | 0.288
4 | 0.5 | 320 | 1.1 | 0.182
4 | 0.5 | 320 | 1.3 | 0.104
4 | 0.5 | 320 | 1.5 | 0.051
4 | 0.5 | 320 | 1.7 | 0.018925
4 | 0.5 | 320 | 1.9 | 0.0089366
4 | 0.5 | 320 | 2.1 | 0.0035068
4 | 0.66667 | 320 | 2.9 | 0.258
4 | 0.66667 | 320 | 3.1 | 0.162
4 | 0.66667 | 320 | 3.3 | 0.085
4 | 0.66667 | 320 | 3.5 | 0.034341
4 | 0.66667 | 320 | 3.7 | 0.016192
4 | 0.66667 | 320 | 3.9 | 0.0068985
4 | 0.75117 | 320 | 3.9 | 0.326
4 | 0.75117 | 320 | 4.1 | 0.22
4 | 0.75117 | 320 | 4.3 | 0.111
4 | 0.75117 | 320 | 4.5 | 0.06
4 | 0.75117 | 320 | 4.7 | 0.029121
4 | 0.75117 | 320 | 4.9 | 0.010898
4 | 0.75117 | 320 | 5.1 | 0.0043887
4 | 0.83333 | 320 | 5.1 | 0.276
4 | 0.83333 | 320 | 5.3 | 0.188
4 | 0.83333 | 320 | 5.5 | 0.068
4 | 0.83333 | 320 | 5.7 | 0.037622
4 | 0.83333 | 320 | 5.9 | 0.016784
4 | 0.83333 | 320 | 6.1 | 0.0066631
4 | 0.88889 | 320 | 5.9 | 0.365
4 | 0.88889 | 320 | 6.1 | 0.22
4 | 0.88889 | 320 | 6.3 | 0.136
4 | 0.88889 | 320 | 6.5 | 0.079
4 | 0.88889 | 320 | 6.7 | 0.033113
4 | 0.88889 | 320 | 6.9 | 0.014351
4 | 0.88889 | 320 | 7.1 | 0.0061387
4 | 0.88889 | 320 | 7.3 | 0.0031324
4 | 0.2 | 512 | -4.1 | 0.395
4 | 0.2 | 512 | -4 | 0.287
4 | 0.2 | 512 | -3.9 | 0.211
4 | 0.2 | 512 | -3.8 | 0.146
4 | 0.2 | 512 | -3.7 | 0.095
4 | 0.2 | 512 | -3.6 | 0.071
4 | 0.2 | 512 | -3.5 | 0.044524
4 | 0.2 | 512 | -3.4 | 0.031192
4 | 0.2 | 512 | -3.3 | 0.015092
4 | 0.2 | 512 | -3.2 | 0.011228
4 | 0.2 | 512 | -3.1 | 0.005265
4 | 0.2 | 512 | -3 | 0.003025
4 | 0.33333 | 512 | -1.5 | 0.323
4 | 0.33333 | 512 | -1.4 | 0.231
4 | 0.33333 | 512 | -1.3 | 0.171
4 | 0.33333 | 512 | -1.2 | 0.125
4 | 0.33333 | 512 | -1.1 | 0.1
4 | 0.33333 | 512 | -1 | 0.049358
4 | 0.33333 | 512 | -0.9 | 0.032258
4 | 0.33333 | 512 | -0.8 | 0.024462
4 | 0.33333 | 512 | -0.7 | 0.013583
4 | 0.33333 | 512 | -0.6 | 0.005244
4 | 0.4 | 512 | -0.5 | 0.394
4 | 0.4 | 512 | -0.4 | 0.306
4 | 0.4 | 512 | -0.3 | 0.233
4 | 0.4 | 512 | -0.2 | 0.155
4 | 0.4 | 512 | -0.1 | 0.094
4 | 0.4 | 512 | 0 | 0.06
4 | 0.4 | 512 | 0.1 | 0.044603
4 | 0.4 | 512 | 0.2 | 0.026469
4 | 0.4 | 512 | 0.3 | 0.015513
4 | 0.4 | 512 | 0.4 | 0.010052
4 | 0.4 | 512 | 0.5 | 0.004965
4 | 0.5 | 512 | 0.9 | 0.282
4 | 0.5 | 512 | 1 | 0.179
4 | 0.5 | 512 | 1.1 | 0.128
4 | 0.5 | 512 | 1.2 | 0.087
4 | 0.5 | 512 | 1.3 | 0.059
4 | 0.5 | 512 | 1.4 | 0.040388
4 | 0.5 | 512 | 1.5 | 0.021825
4 | 0.5 | 512 | 1.6 | 0.012585
4 | 0.5 | 512 | 1.7 | 0.006523
4 | 0.66667 | 512 | 2.9 | 0.283
4 | 0.66667 | 512 | 3 | 0.221
4 | 0.66667 | 512 | 3.1 | 0.17
4 | 0.66667 | 512 | 3.2 | 0.099
4 | 0.66667 | 512 | 3.3 | 0.077
4 | 0.66667 | 512 | 3.4 | 0.053
4 | 0.66667 | 512 | 3.5 | 0.02611
4 | 0.66667 | 512 | 3.6 | 0.017966
4 | 0.66667 | 512 | 3.7 | 0.008821
4 | 0.75073 | 512 | 3.9 | 0.376
4 | 0.75073 | 512 | 4 | 0.289
4 | 0.75073 | 512 | 4.1 | 0.226
4 | 0.75073 | 512 | 4.2 | 0.16
4 | 0.75073 | 512 | 4.3 | 0.118
4 | 0.75073 | 512 | 4.4 | 0.093
4 | 0.75073 | 512 | 4.5 | 0.055
4 | 0.75073 | 512 | 4.6 | 0.040717
4 | 0.75073 | 512 | 4.7 | 0.022492
4 | 0.75073 | 512 | 4.8 | 0.012544
4 | 0.75073 | 512 | 4.9 | 0.008266
4 | 0.75073 | 512 | 5 | 0.004283
4 | 0.83388 | 512 | 5.1 | 0.269
4 | 0.83388 | 512 | 5.2 | 0.216
4 | 0.83388 | 512 | 5.3 | 0.166
4 | 0.83388 | 512 | 5.4 | 0.117
4 | 0.83388 | 512 | 5.5 | 0.071
4 | 0.83388 | 512 | 5.6 | 0.051
4 | 0.83388 | 512 | 5.7 | 0.03034
4 | 0.83388 | 512 | 5.8 | 0.017176
4 | 0.83388 | 512 | 5.9 | 0.010794
4 | 0.83388 | 512 | 6 | 0.008277
4 | 0.88889 | 512 | 5.9 | 0.332
4 | 0.88889 | 512 | 6 | 0.266
4 | 0.88889 | 512 | 6.1 | 0.213
4 | 0.88889 | 512 | 6.2 | 0.168
4 | 0.88889 | 512 | 6.3 | 0.13
4 | 0.88889 | 512 | 6.4 | 0.08
4 | 0.88889 | 512 | 6.5 | 0.056
4 | 0.88889 | 512 | 6.6 | 0.034771
4 | 0.88889 | 512 | 6.7 | 0.017194
4 | 0.88889 | 512 | 6.8 | 0.013721
4 | 0.88889 | 512 | 6.9 | 0.007294
4 | 0.88889 | 512 | 7 | 0.005629
4 | 0.2 | 768 | -4.1 | 0.346
4 | 0.2 | 768 | -4 | 0.267
4 | 0.2 | 768 | -3.9 | 0.185
4 | 0.2 | 768 | -3.8 | 0.114
4 | 0.2 | 768 | -3.7 | 0.069
4 | 0.2 | 768 | -3.6 | 0.06
4 | 0.2 | 768 | -3.5 | 0.027263
4 | 0.2 | 768 | -3.4 | 0.01601
4 | 0.2 | 768 | -3.3 | 0.007188
4 | 0.33333 | 768 | -1.5 | 0.382
4 | 0.33333 | 768 | -1.4 | 0.284
4 | 0.33333 | 768 | -1.3 | 0.214
4 | 0.33333 | 768 | -1.2 | 0.148
4 | 0.33333 | 768 | -1.1 | 0.081
4 | 0.33333 | 768 | -1 | 0.055
4 | 0.33333 | 768 | -0.9 | 0.024402
4 | 0.33333 | 768 | -0.8 | 0.014298
4 | 0.33333 | 768 | -0.7 | 0.009297
4 | 0.33333 | 768 | -0.6 | 0.006823
4 | 0.4 | 768 | -0.5 | 0.374
4 | 0.4 | 768 | -0.4 | 0.246
4 | 0.4 | 768 | -0.3 | 0.178
4 | 0.4 | 768 | -0.2 | 0.119
4 | 0.4 | 768 | -0.1 | 0.077
4 | 0.4 | 768 | -5.5511e-17 | 0.039339
4 | 0.4 | 768 | 0.1 | 0.02281
4 | 0.4 | 768 | 0.2 | 0.011366
4 | 0.4 | 768 | 0.3 | 0.00495
4 | 0.5 | 768 | 0.8 | 0.414
4 | 0.5 | 768 | 0.9 | 0.308
4 | 0.5 | 768 | 1 | 0.23
4 | 0.5 | 768 | 1.1 | 0.136
4 | 0.5 | 768 | 1.2 | 0.094
4 | 0.5 | 768 | 1.3 | 0.066
4 | 0.5 | 768 | 1.4 | 0.030902
4 | 0.5 | 768 | 1.5 | 0.021441
4 | 0.5 | 768 | 1.6 | 0.011787
4 | 0.5 | 768 | 1.7 | 0.004351
4 | 0.5 | 768 | 1.8 | 0.002035
4 | 0.66667 | 768 | 2.9 | 0.328
4 | 0.66667 | 768 | 3 | 0.225
4 | 0.66667 | 768 | 3.1 | 0.156
4 | 0.66667 | 768 | 3.2 | 0.093
4 | 0.66667 | 768 | 3.3 | 0.055
4 | 0.66667 | 768 | 3.4 | 0.043937
4 | 0.66667 | 768 | 3.5 | 0.02412
4 | 0.66667 | 768 | 3.6 | 0.012994
4 | 0.66667 | 768 | 3.7 | 0.006019
4 | 0.75 | 768 | 3.9 | 0.327
4 | 0.75 | 768 | 4 | 0.214
4 | 0.75 | 768 | 4.1 | 0.155
4 | 0.75 | 768 | 4.2 | 0.086
4 | 0.75 | 768 | 4.3 | 0.059
4 | 0.75 | 768 | 4.4 | 0.034388
4 | 0.75 | 768 | 4.5 | 0.020695
4 | 0.75 | 768 | 4.6 | 0.012569
4 | 0.75 | 768 | 4.7 | 0.007041
4 | 0.83297 | 768 | 5 | 0.365
4 | 0.83297 | 768 | 5.1 | 0.276
4 | 0.83297 | 768 | 5.2 | 0.183
4 | 0.83297 | 768 | 5.3 | 0.14
4 | 0.83297 | 768 | 5.4 | 0.081
4 | 0.83297 | 768 | 5.5 | 0.068
4 | 0.83297 | 768 | 5.6 | 0.03858
4 | 0.83297 | 768 | 5.7 | 0.022202
4 | 0.83297 | 768 | 5.8 | 0.013831
4 | 0.83297 | 768 | 5.9 | 0.006753
4 | 0.83297 | 768 | 6 | 0.003114
4 | 0.88889 | 768 | 5.9 | 0.32
4 | 0.88889 | 768 | 6 | 0.218
4 | 0.88889 | 768 | 6.1 | 0.164
4 | 0.88889 | 768 | 6.2 | 0.124
4 | 0.88889 | 768 | 6.3 | 0.082
4 | 0.88889 | 768 | 6.4 | 0.036417
4 | 0.88889 | 768 | 6.5 | 0.025707
4 | 0.88889 | 768 | 6.6 | 0.019493
4 | 0.88889 | 768 | 6.7 | 0.009511
4 | 0.88889 | 768 | 6.8 | 0.006158
4 | 0.2 | 1024 | -4.2 | 0.522
4 | 0.2 | 1024 | -4.1 | 0.389
4 | 0.2 | 1024 | -4 | 0.29
4 | 0.2 | 1024 | -3.9 | 0.186
4 | 0.2 | 1024 | -3.8 | 0.125
4 | 0.2 | 1024 | -3.7 | 0.081
4 | 0.2 | 1024 | -3.6 | 0.056
4 | 0.2 | 1024 | -3.5 | 0.022302
4 | 0.2 | 1024 | -3.4 | 0.013789
4 | 0.2 | 1024 | -3.3 | 0.005258
4 | 0.2 | 1024 | -3.2 | 0.003434
4 | 0.33333 | 1024 | -1.6 | 0.493
4 | 0.33333 | 1024 | -1.5 | 0.346
4 | 0.33333 | 1024 | -1.4 | 0.273
4 | 0.33333 | 1024 | -1.3 | 0.169
4 | 0.33333 | 1024 | -1.2 | 0.12
4 | 0.33333 | 1024 | -1.1 | 0.067
4 | 0.33333 | 1024 | -1 | 0.03406
4 | 0.33333 | 1024 | -0.9 | 0.018369
4 | 0.33333 | 1024 | -0.8 | 0.009206
4 | 0.33333 | 1024 | -0.7 | 0.00512
4 | 0.33333 | 1024 | -0.6 | 0.00271
4 | 0.33333 | 1024 | -0.5 | 0.001247
4 | 0.4 | 1024 | -0.5 | 0.411
4 | 0.4 | 1024 | -0.4 | 0.288
4 | 0.4 | 1024 | -0.3 | 0.184
4 | 0.4 | 1024 | -0.2 | 0.114
4 | 0.4 | 1024 | -0.1 | 0.069
4 | 0.4 | 1024 | -5.5511e-17 | 0.05
4 | 0.4 | 1024 | 0.1 | 0.02611
4 | 0.4 | 1024 | 0.2 | 0.011933
4 | 0.4 | 1024 | 0.3 | 0.00464
4 | 0.5 | 1024 | 0.8 | 0.366
4 | 0.5 | 1024 | 0.9 | 0.26
4 | 0.5 | 1024 | 1 | 0.174
4 | 0.5 | 1024 | 1.1 | 0.108
4 | 0.5 | 1024 | 1.2 | 0.065
4 | 0.5 | 1024 | 1.3 | 0.035511
4 | 0.5 | 1024 | 1.4 | 0.016812
4 | 0.5 | 1024 | 1.5 | 0.007953
4 | 0.5 | 1024 | 1.6 | 0.003478
4 | 0.66667 | 1024 | 2.9 | 0.301
4 | 0.66667 | 1024 | 3 | 0.213
4 | 0.66667 | 1024 | 3.1 | 0.145
4 | 0.66667 | 1024 | 3.2 | 0.068
4 | 0.66667 | 1024 | 3.3 | 0.05
4 | 0.66667 | 1024 | 3.4 | 0.024963
4 | 0.66667 | 1024 | 3.5 | 0.010361
4 | 0.66667 | 1024 | 3.6 | 0.007576
4 | 0.66667 | 1024 | 3.7 | 0.003036
4 | 0.74963 | 1024 | 3.9 | 0.372
4 | 0.74963 | 1024 | 4 | 0.255
4 | 0.74963 | 1024 | 4.1 | 0.191
4 | 0.74963 | 1024 | 4.2 | 0.125
4 | 0.74963 | 1024 | 4.3 | 0.067
4 | 0.74963 | 1024 | 4.4 | 0.047259
4 | 0.74963 | 1024 | 4.5 | 0.023764
4 | 0.74963 | 1024 | 4.6 | 0.017176
4 | 0.74963 | 1024 | 4.7 | 0.005987
4 | 0.83388 | 1024 | 4.9 | 0.522
4 | 0.83388 | 1024 | 5 | 0.418
4 | 0.83388 | 1024 | 5.1 | 0.316
4 | 0.83388 | 1024 | 5.2 | 0.234
4 | 0.83388 | 1024 | 5.3 | 0.137
4 | 0.83388 | 1024 | 5.4 | 0.106
4 | 0.83388 | 1024 | 5.5 | 0.053
4 | 0.83388 | 1024 | 5.6 | 0.034412
4 | 0.83388 | 1024 | 5.7 | 0.022036
4 | 0.83388 | 1024 | 5.8 | 0.010171
4 | 0.83388 | 1024 | 5.9 | 0.005153
4 | 0.83388 | 1024 | 6 | 0.003364
4 | 0.88889 | 1024 | 5.8 | 0.447
4 | 0.88889 | 1024 | 5.9 | 0.357
4 | 0.88889 | 1024 | 6 | 0.25
4 | 0.88889 | 1024 | 6.1 | 0.163
4 | 0.88889 | 1024 | 6.2 | 0.103
4 | 0.88889 | 1024 | 6.3 | 0.072
4 | 0.88889 | 1024 | 6.4 | 0.047348
4 | 0.88889 | 1024 | 6.5 | 0.02354
4 | 0.88889 | 1024 | 6.6 | 0.011141
4 | 0.88889 | 1024 | 6.7 | 0.007899
4 | 0.88889 | 1024 | 6.8 | 0.002902

## Data_Polar_List4
QAM | Rate | Info Blocklength | Es/No | BLER
4 | 0.2 | 128 | -3.9 | 0.384
4 | 0.2 | 128 | -3.7 | 0.26
4 | 0.2 | 128 | -3.5 | 0.184
4 | 0.2 | 128 | -3.3 | 0.138
4 | 0.2 | 128 | -3.1 | 0.074
4 | 0.2 | 128 | -2.9 | 0.049652
4 | 0.2 | 128 | -2.7 | 0.02495
4 | 0.2 | 128 | -2.5 | 0.014749
4 | 0.2 | 128 | -2.3 | 0.0068083
4 | 0.2 | 128 | -2.1 | 0.0031178
4 | 0.33333 | 128 | -1.4 | 0.368
4 | 0.33333 | 128 | -1.2 | 0.249
4 | 0.33333 | 128 | -1 | 0.17
4 | 0.33333 | 128 | -0.8 | 0.134
4 | 0.33333 | 128 | -0.6 | 0.078
4 | 0.33333 | 128 | -0.4 | 0.051
4 | 0.33333 | 128 | -0.2 | 0.028523
4 | 0.33333 | 128 | 2.2204e-16 | 0.014806
4 | 0.33333 | 128 | 0.2 | 0.0052554
4 | 0.33333 | 128 | 0.4 | 0.0025108
4 | 0.4 | 128 | -0.4 | 0.392
4 | 0.4 | 128 | -0.2 | 0.336
4 | 0.4 | 128 | 0 | 0.223
4 | 0.4 | 128 | 0.2 | 0.158
4 | 0.4 | 128 | 0.4 | 0.092
4 | 0.4 | 128 | 0.6 | 0.048123
4 | 0.4 | 128 | 0.8 | 0.030084
4 | 0.4 | 128 | 1 | 0.018109
4 | 0.4 | 128 | 1.2 | 0.010725
4 | 0.4 | 128 | 1.4 | 0.0052776
4 | 0.5 | 128 | 0.9 | 0.351
4 | 0.5 | 128 | 1.1 | 0.223
4 | 0.5 | 128 | 1.3 | 0.162
4 | 0.5 | 128 | 1.5 | 0.102
4 | 0.5 | 128 | 1.7 | 0.064
4 | 0.5 | 128 | 1.9 | 0.033445
4 | 0.5 | 128 | 2.1 | 0.017135
4 | 0.5 | 128 | 2.3 | 0.010654
4 | 0.5 | 128 | 2.5 | 0.0037928
4 | 0.5 | 128 | 2.7 | 0.0022729
4 | 0.66667 | 128 | 3 | 0.359
4 | 0.66667 | 128 | 3.2 | 0.233
4 | 0.66667 | 128 | 3.4 | 0.168
4 | 0.66667 | 128 | 3.6 | 0.093
4 | 0.66667 | 128 | 3.8 | 0.065
4 | 0.66667 | 128 | 4 | 0.052
4 | 0.66667 | 128 | 4.2 | 0.026427
4 | 0.66667 | 128 | 4.4 | 0.011723
4 | 0.66667 | 128 | 4.6 | 0.005927
4 | 0.66667 | 128 | 4.8 | 0.0023084
4 | 0.75294 | 128 | 4 | 0.382
4 | 0.75294 | 128 | 4.2 | 0.299
4 | 0.75294 | 128 | 4.4 | 0.206
4 | 0.75294 | 128 | 4.6 | 0.168
4 | 0.75294 | 128 | 4.8 | 0.097
4 | 0.75294 | 128 | 5 | 0.059
4 | 0.75294 | 128 | 5.2 | 0.028835
4 | 0.75294 | 128 | 5.4 | 0.017768
4 | 0.75294 | 128 | 5.6 | 0.0095166
4 | 0.75294 | 128 | 5.8 | 0.0034305
4 | 0.83117 | 128 | 5.1 | 0.348
4 | 0.83117 | 128 | 5.3 | 0.264
4 | 0.83117 | 128 | 5.5 | 0.204
4 | 0.83117 | 128 | 5.7 | 0.144
4 | 0.83117 | 128 | 5.9 | 0.091
4 | 0.83117 | 128 | 6.1 | 0.055
4 | 0.83117 | 128 | 6.3 | 0.042445
4 | 0.83117 | 128 | 6.5 | 0.018505
4 | 0.83117 | 128 | 6.7 | 0.011712
4 | 0.83117 | 128 | 6.9 | 0.0061229
4 | 0.88889 | 128 | 6 | 0.404
4 | 0.88889 | 128 | 6.2 | 0.317
4 | 0.88889 | 128 | 6.4 | 0.255
4 | 0.88889 | 128 | 6.6 | 0.185
4 | 0.88889 | 128 | 6.8 | 0.135
4 | 0.88889 | 128 | 7 | 0.089
4 | 0.88889 | 128 | 7.2 | 0.056
4 | 0.88889 | 128 | 7.4 | 0.035112
4 | 0.88889 | 128 | 7.6 | 0.015679
4 | 0.88889 | 128 | 7.8 | 0.010343
4 | 0.88889 | 128 | 8 | 0.0074493
4 | 0.2 | 320 | -3.9 | 0.375
4 | 0.2 | 320 | -3.7 | 0.252
4 | 0.2 | 320 | -3.5 | 0.152
4 | 0.2 | 320 | -3.3 | 0.088
4 | 0.2 | 320 | -3.1 | 0.038081
4 | 0.2 | 320 | -2.9 | 0.017838
4 | 0.2 | 320 | -2.7 | 0.0061102
4 | 0.2 | 320 | -2.5 | 0.0026735
4 | 0.33333 | 320 | -1.4 | 0.353
4 | 0.33333 | 320 | -1.2 | 0.229
4 | 0.33333 | 320 | -1 | 0.14
4 | 0.33333 | 320 | -0.8 | 0.076
4 | 0.33333 | 320 | -0.6 | 0.033875
4 | 0.33333 | 320 | -0.4 | 0.022331
4 | 0.33333 | 320 | -0.2 | 0.0037824
4 | 0.33333 | 320 | 0 | 0.0017761
4 | 0.4 | 320 | -0.4 | 0.412
4 | 0.4 | 320 | -0.2 | 0.241
4 | 0.4 | 320 | 0 | 0.164
4 | 0.4 | 320 | 0.2 | 0.092
4 | 0.4 | 320 | 0.4 | 0.053
4 | 0.4 | 320 | 0.6 | 0.017838
4 | 0.4 | 320 | 0.8 | 0.0063922
4 | 0.4 | 320 | 1 | 0.0029344
4 | 0.5 | 320 | 0.9 | 0.386
4 | 0.5 | 320 | 1.1 | 0.301
4 | 0.5 | 320 | 1.3 | 0.167
4 | 0.5 | 320 | 1.5 | 0.091
4 | 0.5 | 320 | 1.7 | 0.046512
4 | 0.5 | 320 | 1.9 | 0.017674
4 | 0.5 | 320 | 2.1 | 0.0075827
4 | 0.5 | 320 | 2.3 | 0.002695
4 | 0.66667 | 320 | 3 | 0.308
4 | 0.66667 | 320 | 3.2 | 0.213
4 | 0.66667 | 320 | 3.4 | 0.109
4 | 0.66667 | 320 | 3.6 | 0.063
4 | 0.66667 | 320 | 3.8 | 0.020713
4 | 0.66667 | 320 | 4 | 0.0097809
4 | 0.66667 | 320 | 4.2 | 0.0034838
4 | 0.75117 | 320 | 4 | 0.332
4 | 0.75117 | 320 | 4.2 | 0.225
4 | 0.75117 | 320 | 4.4 | 0.109
4 | 0.75117 | 320 | 4.6 | 0.081
4 | 0.75117 | 320 | 4.8 | 0.041186
4 | 0.75117 | 320 | 5 | 0.015119
4 | 0.75117 | 320 | 5.2 | 0.006001
4 | 0.75117 | 320 | 5.4 | 0.0029012
4 | 0.83333 | 320 | 5.1 | 0.328
4 | 0.83333 | 320 | 5.3 | 0.219
4 | 0.83333 | 320 | 5.5 | 0.13
4 | 0.83333 | 320 | 5.7 | 0.066
4 | 0.83333 | 320 | 5.9 | 0.032852
4 | 0.83333 | 320 | 6.1 | 0.01703
4 | 0.83333 | 320 | 6.3 | 0.005503
4 | 0.83333 | 320 | 6.5 | 0.0027031
4 | 0.88889 | 320 | 6 | 0.354
4 | 0.88889 | 320 | 6.2 | 0.223
4 | 0.88889 | 320 | 6.4 | 0.181
4 | 0.88889 | 320 | 6.6 | 0.092
4 | 0.88889 | 320 | 6.8 | 0.047483
4 | 0.88889 | 320 | 7 | 0.021268
4 | 0.88889 | 320 | 7.2 | 0.0081753
4 | 0.88889 | 320 | 7.4 | 0.004415
4 | 0.2 | 512 | -3.9 | 0.376
4 | 0.2 | 512 | -3.8 | 0.275
4 | 0.2 | 512 | -3.7 | 0.202
4 | 0.2 | 512 | -3.6 | 0.152
4 | 0.2 | 512 | -3.5 | 0.106
4 | 0.2 | 512 | -3.4 | 0.07
4 | 0.2 | 512 | -3.3 | 0.045496
4 | 0.2 | 512 | -3.2 | 0.0251
4 | 0.2 | 512 | -3.1 | 0.020704
4 | 0.2 | 512 | -3 | 0.013539
4 | 0.2 | 512 | -2.9 | 0.005052
4 | 0.33333 | 512 | -1.3 | 0.296
4 | 0.33333 | 512 | -1.2 | 0.258
4 | 0.33333 | 512 | -1.1 | 0.18
4 | 0.33333 | 512 | -1 | 0.122
4 | 0.33333 | 512 | -0.9 | 0.094
4 | 0.33333 | 512 | -0.8 | 0.061
4 | 0.33333 | 512 | -0.7 | 0.039032
4 | 0.33333 | 512 | -0.6 | 0.018471
4 | 0.33333 | 512 | -0.5 | 0.016067
4 | 0.33333 | 512 | -0.4 | 0.0072527
4 | 0.33333 | 512 | -0.3 | 0.0047806
4 | 0.4 | 512 | -0.4 | 0.45
4 | 0.4 | 512 | -0.3 | 0.36
4 | 0.4 | 512 | -0.2 | 0.276
4 | 0.4 | 512 | -0.1 | 0.193
4 | 0.4 | 512 | 0 | 0.15
4 | 0.4 | 512 | 0.1 | 0.091
4 | 0.4 | 512 | 0.2 | 0.069
4 | 0.4 | 512 | 0.3 | 0.038971
4 | 0.4 | 512 | 0.4 | 0.024546
4 | 0.4 | 512 | 0.5 | 0.014393
4 | 0.4 | 512 | 0.6 | 0.0094056
4 | 0.4 | 512 | 0.7 | 0.0051114
4 | 0.5 | 512 | 0.9 | 0.395
4 | 0.5 | 512 | 1 | 0.325
4 | 0.5 | 512 | 1.1 | 0.252
4 | 0.5 | 512 | 1.2 | 0.165
4 | 0.5 | 512 | 1.3 | 0.134
4 | 0.5 | 512 | 1.4 | 0.082
4 | 0.5 | 512 | 1.5 | 0.064
4 | 0.5 | 512 | 1.6 | 0.031289
4 | 0.5 | 512 | 1.7 | 0.020202
4 | 0.5 | 512 | 1.8 | 0.010972
4 | 0.5 | 512 | 1.9 | 0.0063573
4 | 0.66667 | 512 | 3 | 0.322
4 | 0.66667 | 512 | 3.1 | 0.247
4 | 0.66667 | 512 | 3.2 | 0.17
4 | 0.66667 | 512 | 3.3 | 0.136
4 | 0.66667 | 512 | 3.4 | 0.085
4 | 0.66667 | 512 | 3.5 | 0.05
4 | 0.66667 | 512 | 3.6 | 0.046555
4 | 0.66667 | 512 | 3.7 | 0.019739
4 | 0.66667 | 512 | 3.8 | 0.014002
4 | 0.66667 | 512 | 3.9 | 0.0090074
4 | 0.66667 | 512 | 4 | 0.0048804
4 | 0.75073 | 512 | 4 | 0.391
4 | 0.75073 | 512 | 4.1 | 0.318
4 | 0.75073 | 512 | 4.2 | 0.245
4 | 0.75073 | 512 | 4.3 | 0.175
4 | 0.75073 | 512 | 4.4 | 0.128
4 | 0.75073 | 512 | 4.5 | 0.096
4 | 0.75073 | 512 | 4.6 | 0.049456
4 | 0.75073 | 512 | 4.7 | 0.03873
4 | 0.75073 | 512 | 4.8 | 0.030902
4 | 0.75073 | 512 | 4.9 | 0.01755
4 | 0.75073 | 512 | 5 | 0.014192
4 | 0.75073 | 512 | 5.1 | 0.0068578
4 | 0.83388 | 512 | 5.1 | 0.371
4 | 0.83388 | 512 | 5.2 | 0.301
4 | 0.83388 | 512 | 5.3 | 0.215
4 | 0.83388 | 512 | 5.4 | 0.201
4 | 0.83388 | 512 | 5.5 | 0.133
4 | 0.83388 | 512 | 5.6 | 0.092
4 | 0.83388 | 512 | 5.7 | 0.071
4 | 0.83388 | 512 | 5.8 | 0.042017
4 | 0.83388 | 512 | 5.9 | 0.026413
4 | 0.83388 | 512 | 6 | 0.018282
4 | 0.83388 | 512 | 6.1 | 0.0092507
4 | 0.83388 | 512 | 6.2 | 0.0069969
4 | 0.88889 | 512 | 6 | 0.375
4 | 0.88889 | 512 | 6.1 | 0.297
4 | 0.88889 | 512 | 6.2 | 0.231
4 | 0.88889 | 512 | 6.3 | 0.168
4 | 0.88889 | 512 | 6.4 | 0.111
4 | 0.88889 | 512 | 6.5 | 0.07
4 | 0.88889 | 512 | 6.6 | 0.059
4 | 0.88889 | 512 | 6.7 | 0.048077
4 | 0.88889 | 512 | 6.8 | 0.022017
4 | 0.88889 | 512 | 6.9 | 0.015404
4 | 0.88889 | 512 | 7 | 0.0094322
4 | 0.88889 | 512 | 7.1 | 0.0073627
4 | 0.2 | 768 | -4 | 0.441
4 | 0.2 | 768 | -3.9 | 0.328
4 | 0.2 | 768 | -3.8 | 0.234
4 | 0.2 | 768 | -3.7 | 0.141
4 | 0.2 | 768 | -3.6 | 0.103
4 | 0.2 | 768 | -3.5 | 0.078
4 | 0.2 | 768 | -3.4 | 0.036337
4 | 0.2 | 768 | -3.3 | 0.021997
4 | 0.2 | 768 | -3.2 | 0.013001
4 | 0.2 | 768 | -3.1 | 0.0072897
4 | 0.33333 | 768 | -1.5 | 0.558
4 | 0.33333 | 768 | -1.4 | 0.463
4 | 0.33333 | 768 | -1.3 | 0.363
4 | 0.33333 | 768 | -1.2 | 0.234
4 | 0.33333 | 768 | -1.1 | 0.165
4 | 0.33333 | 768 | -1 | 0.121
4 | 0.33333 | 768 | -0.9 | 0.084
4 | 0.33333 | 768 | -0.8 | 0.054
4 | 0.33333 | 768 | -0.7 | 0.032595
4 | 0.33333 | 768 | -0.6 | 0.019833
4 | 0.33333 | 768 | -0.5 | 0.010365
4 | 0.33333 | 768 | -0.4 | 0.0064641
4 | 0.4 | 768 | -0.5 | 0.502
4 | 0.4 | 768 | -0.4 | 0.374
4 | 0.4 | 768 | -0.3 | 0.284
4 | 0.4 | 768 | -0.2 | 0.199
4 | 0.4 | 768 | -0.1 | 0.147
4 | 0.4 | 768 | 0 | 0.096
4 | 0.4 | 768 | 0.1 | 0.069
4 | 0.4 | 768 | 0.2 | 0.031646
4 | 0.4 | 768 | 0.3 | 0.016984
4 | 0.4 | 768 | 0.4 | 0.011447
4 | 0.4 | 768 | 0.5 | 0.0068966
4 | 0.5 | 768 | 0.8 | 0.549
4 | 0.5 | 768 | 0.9 | 0.424
4 | 0.5 | 768 | 1 | 0.322
4 | 0.5 | 768 | 1.1 | 0.298
4 | 0.5 | 768 | 1.2 | 0.166
4 | 0.5 | 768 | 1.3 | 0.113
4 | 0.5 | 768 | 1.4 | 0.066
4 | 0.5 | 768 | 1.5 | 0.037202
4 | 0.5 | 768 | 1.6 | 0.027442
4 | 0.5 | 768 | 1.7 | 0.015738
4 | 0.5 | 768 | 1.8 | 0.0082223
4 | 0.66667 | 768 | 2.9 | 0.448
4 | 0.66667 | 768 | 3 | 0.369
4 | 0.66667 | 768 | 3.1 | 0.257
4 | 0.66667 | 768 | 3.2 | 0.192
4 | 0.66667 | 768 | 3.3 | 0.131
4 | 0.66667 | 768 | 3.4 | 0.093
4 | 0.66667 | 768 | 3.5 | 0.05
4 | 0.66667 | 768 | 3.6 | 0.035817
4 | 0.66667 | 768 | 3.7 | 0.019516
4 | 0.66667 | 768 | 3.8 | 0.010769
4 | 0.66667 | 768 | 3.9 | 0.0059637
4 | 0.75 | 768 | 3.9 | 0.427
4 | 0.75 | 768 | 4 | 0.334
4 | 0.75 | 768 | 4.1 | 0.239
4 | 0.75 | 768 | 4.2 | 0.215
4 | 0.75 | 768 | 4.3 | 0.102
4 | 0.75 | 768 | 4.4 | 0.076
4 | 0.75 | 768 | 4.5 | 0.042017
4 | 0.75 | 768 | 4.6 | 0.028539
4 | 0.75 | 768 | 4.7 | 0.019223
4 | 0.75 | 768 | 4.8 | 0.0077351
4 | 0.75 | 768 | 4.9 | 0.0058651
4 | 0.83297 | 768 | 5 | 0.456
4 | 0.83297 | 768 | 5.1 | 0.398
4 | 0.83297 | 768 | 5.2 | 0.283
4 | 0.83297 | 768 | 5.3 | 0.202
4 | 0.83297 | 768 | 5.4 | 0.145
4 | 0.83297 | 768 | 5.5 | 0.106
4 | 0.83297 | 768 | 5.6 | 0.063
4 | 0.83297 | 768 | 5.7 | 0.040617
4 | 0.83297 | 768 | 5.8 | 0.023105
4 | 0.83297 | 768 | 5.9 | 0.017857
4 | 0.83297 | 768 | 6 | 0.0079076
4 | 0.83297 | 768 | 6.1 | 0.0043752
4 | 0.88889 | 768 | 5.9 | 0.406
4 | 0.88889 | 768 | 6 | 0.34
4 | 0.88889 | 768 | 6.1 | 0.244
4 | 0.88889 | 768 | 6.2 | 0.201
4 | 0.88889 | 768 | 6.3 | 0.128
4 | 0.88889 | 768 | 6.4 | 0.074
4 | 0.88889 | 768 | 6.5 | 0.054
4 | 0.88889 | 768 | 6.6 | 0.031447
4 | 0.88889 | 768 | 6.7 | 0.022252
4 | 0.88889 | 768 | 6.8 | 0.013186
4 | 0.88889 | 768 | 6.9 | 0.0076605
4 | 0.88889 | 768 | 7 | 0.0054771
4 | 0.2 | 1024 | -4 | 0.469
4 | 0.2 | 1024 | -3.9 | 0.332
4 | 0.2 | 1024 | -3.8 | 0.234
4 | 0.2 | 1024 | -3.7 | 0.185
4 | 0.2 | 1024 | -3.6 | 0.102
4 | 0.2 | 1024 | -3.5 | 0.076
4 | 0.2 | 1024 | -3.4 | 0.048591
4 | 0.2 | 1024 | -3.3 | 0.021177
4 | 0.2 | 1024 | -3.2 | 0.013045
4 | 0.2 | 1024 | -3.1 | 0.0079745
4 | 0.33333 | 1024 | -1.5 | 0.532
4 | 0.33333 | 1024 | -1.4 | 0.402
4 | 0.33333 | 1024 | -1.3 | 0.3
4 | 0.33333 | 1024 | -1.2 | 0.206
4 | 0.33333 | 1024 | -1.1 | 0.118
4 | 0.33333 | 1024 | -1 | 0.092
4 | 0.33333 | 1024 | -0.9 | 0.045746
4 | 0.33333 | 1024 | -0.8 | 0.036232
4 | 0.33333 | 1024 | -0.7 | 0.016915
4 | 0.33333 | 1024 | -0.6 | 0.0098213
4 | 0.33333 | 1024 | -0.5 | 0.0055941
4 | 0.4 | 1024 | -0.5 | 0.543
4 | 0.4 | 1024 | -0.4 | 0.406
4 | 0.4 | 1024 | -0.3 | 0.335
4 | 0.4 | 1024 | -0.2 | 0.22
4 | 0.4 | 1024 | -0.1 | 0.141
4 | 0.4 | 1024 | 0 | 0.096
4 | 0.4 | 1024 | 0.1 | 0.063
4 | 0.4 | 1024 | 0.2 | 0.035714
4 | 0.4 | 1024 | 0.3 | 0.016166
4 | 0.4 | 1024 | 0.4 | 0.0089
4 | 0.4 | 1024 | 0.5 | 0.0047179
4 | 0.5 | 1024 | 0.8 | 0.528
4 | 0.5 | 1024 | 0.9 | 0.416
4 | 0.5 | 1024 | 1 | 0.294
4 | 0.5 | 1024 | 1.1 | 0.214
4 | 0.5 | 1024 | 1.2 | 0.139
4 | 0.5 | 1024 | 1.3 | 0.073
4 | 0.5 | 1024 | 1.4 | 0.039339
4 | 0.5 | 1024 | 1.5 | 0.023529
4 | 0.5 | 1024 | 1.6 | 0.012201
4 | 0.5 | 1024 | 1.7 | 0.0057617
4 | 0.5 | 1024 | 1.8 | 0.002657
4 | 0.66667 | 1024 | 2.9 | 0.47
4 | 0.66667 | 1024 | 3 | 0.341
4 | 0.66667 | 1024 | 3.1 | 0.249
4 | 0.66667 | 1024 | 3.2 | 0.16
4 | 0.66667 | 1024 | 3.3 | 0.099
4 | 0.66667 | 1024 | 3.4 | 0.053
4 | 0.66667 | 1024 | 3.5 | 0.042301
4 | 0.66667 | 1024 | 3.6 | 0.01293
4 | 0.66667 | 1024 | 3.7 | 0.010679
4 | 0.66667 | 1024 | 3.8 | 0.0050424
4 | 0.74963 | 1024 | 3.9 | 0.53
4 | 0.74963 | 1024 | 4 | 0.418
4 | 0.74963 | 1024 | 4.1 | 0.309
4 | 0.74963 | 1024 | 4.2 | 0.23
4 | 0.74963 | 1024 | 4.3 | 0.154
4 | 0.74963 | 1024 | 4.4 | 0.093
4 | 0.74963 | 1024 | 4.5 | 0.051
4 | 0.74963 | 1024 | 4.6 | 0.03125
4 | 0.74963 | 1024 | 4.7 | 0.02145
4 | 0.74963 | 1024 | 4.8 | 0.01462
4 | 0.74963 | 1024 | 4.9 | 0.0072939
4 | 0.83388 | 1024 | 5 | 0.552
4 | 0.83388 | 1024 | 5.1 | 0.438
4 | 0.83388 | 1024 | 5.2 | 0.329
4 | 0.83388 | 1024 | 5.3 | 0.267
4 | 0.83388 | 1024 | 5.4 | 0.158
4 | 0.83388 | 1024 | 5.5 | 0.118
4 | 0.83388 | 1024 | 5.6 | 0.077
4 | 0.83388 | 1024 | 5.7 | 0.044683
4 | 0.83388 | 1024 | 5.8 | 0.030618
4 | 0.83388 | 1024 | 5.9 | 0.014002
4 | 0.83388 | 1024 | 6 | 0.0093615
4 | 0.83388 | 1024 | 6.1 | 0.0064809
4 | 0.88889 | 1024 | 5.9 | 0.471
4 | 0.88889 | 1024 | 6 | 0.359
4 | 0.88889 | 1024 | 6.1 | 0.27
4 | 0.88889 | 1024 | 6.2 | 0.189
4 | 0.88889 | 1024 | 6.3 | 0.122
4 | 0.88889 | 1024 | 6.4 | 0.072
4 | 0.88889 | 1024 | 6.5 | 0.046041
4 | 0.88889 | 1024 | 6.6 | 0.030637
4 | 0.88889 | 1024 | 6.7 | 0.022748
4 | 0.88889 | 1024 | 6.8 | 0.0086715
4 | 0.88889 | 1024 | 6.9 | 0.006367
4 | 0.88889 | 1024 | 7 | 0.0023671

## Notes_Polar
Type: | polar
Contribution | R1-1613432
Coding scheme | R1-1608862
Decoder | list 8/list 4

## Data_Turbo
QAM | Rate | Info Blocklength | Es/No | BLER
4 | 0.2 | 128 | -4 | 0.476
4 | 0.2 | 128 | -3.8 | 0.318
4 | 0.2 | 128 | -3.6 | 0.215
4 | 0.2 | 128 | -3.4 | 0.126
4 | 0.2 | 128 | -3.2 | 0.098
4 | 0.2 | 128 | -3 | 0.039746
4 | 0.2 | 128 | -2.8 | 0.02281
4 | 0.2 | 128 | -2.6 | 0.01297
4 | 0.2 | 128 | -2.4 | 0.0067898
4 | 0.33333 | 128 | -1.4 | 0.495
4 | 0.33333 | 128 | -1.2 | 0.375
4 | 0.33333 | 128 | -1 | 0.284
4 | 0.33333 | 128 | -0.8 | 0.163
4 | 0.33333 | 128 | -0.6 | 0.113
4 | 0.33333 | 128 | -0.4 | 0.061
4 | 0.33333 | 128 | -0.2 | 0.038402
4 | 0.33333 | 128 | 0 | 0.01517
4 | 0.33333 | 128 | 0.2 | 0.0055261
4 | 0.33333 | 128 | 0.4 | 0.00217
4 | 0.4 | 128 | -0.3 | 0.447
4 | 0.4 | 128 | -0.1 | 0.341
4 | 0.4 | 128 | 0.1 | 0.238
4 | 0.4 | 128 | 0.3 | 0.149
4 | 0.4 | 128 | 0.5 | 0.087
4 | 0.4 | 128 | 0.7 | 0.051
4 | 0.4 | 128 | 0.9 | 0.022841
4 | 0.4 | 128 | 1.1 | 0.0087504
4 | 0.4 | 128 | 1.3 | 0.0052208
4 | 0.5 | 128 | 1.1 | 0.425
4 | 0.5 | 128 | 1.3 | 0.308
4 | 0.5 | 128 | 1.5 | 0.227
4 | 0.5 | 128 | 1.7 | 0.164
4 | 0.5 | 128 | 1.9 | 0.099
4 | 0.5 | 128 | 2.1 | 0.051
4 | 0.5 | 128 | 2.3 | 0.030248
4 | 0.5 | 128 | 2.5 | 0.011652
4 | 0.5 | 128 | 2.7 | 0.0047506
4 | 0.5 | 128 | 2.9 | 0.0020577
4 | 0.66667 | 128 | 3.2 | 0.434
4 | 0.66667 | 128 | 3.4 | 0.326
4 | 0.66667 | 128 | 3.6 | 0.266
4 | 0.66667 | 128 | 3.8 | 0.193
4 | 0.66667 | 128 | 4 | 0.129
4 | 0.66667 | 128 | 4.2 | 0.074
4 | 0.66667 | 128 | 4.4 | 0.0342
4 | 0.66667 | 128 | 4.6 | 0.022124
4 | 0.66667 | 128 | 4.8 | 0.01224
4 | 0.66667 | 128 | 5 | 0.007391
4 | 0.75294 | 128 | 4.2 | 0.415
4 | 0.75294 | 128 | 4.4 | 0.331
4 | 0.75294 | 128 | 4.6 | 0.233
4 | 0.75294 | 128 | 4.8 | 0.167
4 | 0.75294 | 128 | 5 | 0.123
4 | 0.75294 | 128 | 5.2 | 0.063
4 | 0.75294 | 128 | 5.4 | 0.040816
4 | 0.75294 | 128 | 5.6 | 0.023159
4 | 0.75294 | 128 | 5.8 | 0.019562
4 | 0.75294 | 128 | 6 | 0.0082413
4 | 0.83117 | 128 | 5.4 | 0.337
4 | 0.83117 | 128 | 5.6 | 0.242
4 | 0.83117 | 128 | 5.8 | 0.196
4 | 0.83117 | 128 | 6 | 0.128
4 | 0.83117 | 128 | 6.2 | 0.088
4 | 0.83117 | 128 | 6.4 | 0.064
4 | 0.83117 | 128 | 6.6 | 0.028785
4 | 0.83117 | 128 | 6.8 | 0.021901
4 | 0.83117 | 128 | 7 | 0.010286
4 | 0.83117 | 128 | 7.2 | 0.006585
4 | 0.88889 | 128 | 6.3 | 0.423
4 | 0.88889 | 128 | 6.5 | 0.344
4 | 0.88889 | 128 | 6.7 | 0.302
4 | 0.88889 | 128 | 6.9 | 0.219
4 | 0.88889 | 128 | 7.1 | 0.15
4 | 0.88889 | 128 | 7.3 | 0.114
4 | 0.88889 | 128 | 7.5 | 0.073
4 | 0.88889 | 128 | 7.7 | 0.045208
4 | 0.88889 | 128 | 7.9 | 0.036711
4 | 0.88889 | 128 | 8.1 | 0.030358
4 | 0.88889 | 128 | 8.3 | 0.021231
4 | 0.88889 | 128 | 8.5 | 0.012475
4 | 0.88889 | 128 | 8.7 | 0.0099621
4 | 0.88889 | 128 | 8.9 | 0.0051653
4 | 0.2 | 320 | -4 | 0.452
4 | 0.2 | 320 | -3.8 | 0.23
4 | 0.2 | 320 | -3.6 | 0.108
4 | 0.2 | 320 | -3.4 | 0.04931
4 | 0.2 | 320 | -3.2 | 0.021949
4 | 0.2 | 320 | -3 | 0.0050577
4 | 0.2 | 320 | -2.8 | 0.0018776
4 | 0.33333 | 320 | -1.4 | 0.488
4 | 0.33333 | 320 | -1.2 | 0.304
4 | 0.33333 | 320 | -1 | 0.16
4 | 0.33333 | 320 | -0.8 | 0.062
4 | 0.33333 | 320 | -0.6 | 0.029053
4 | 0.33333 | 320 | -0.4 | 0.0054124
4 | 0.33333 | 320 | -0.2 | 0.001371
4 | 0.4 | 320 | -0.3 | 0.434
4 | 0.4 | 320 | -0.1 | 0.263
4 | 0.4 | 320 | 0.1 | 0.15
4 | 0.4 | 320 | 0.3 | 0.04878
4 | 0.4 | 320 | 0.5 | 0.024366
4 | 0.4 | 320 | 0.7 | 0.006182
4 | 0.4 | 320 | 0.9 | 0.0016223
4 | 0.5 | 320 | 1.1 | 0.402
4 | 0.5 | 320 | 1.3 | 0.217
4 | 0.5 | 320 | 1.5 | 0.111
4 | 0.5 | 320 | 1.7 | 0.033245
4 | 0.5 | 320 | 1.9 | 0.018457
4 | 0.5 | 320 | 2.1 | 0.0043471
4 | 0.5 | 320 | 2.3 | 0.0015467
4 | 0.66667 | 320 | 3.2 | 0.403
4 | 0.66667 | 320 | 3.4 | 0.27
4 | 0.66667 | 320 | 3.6 | 0.151
4 | 0.66667 | 320 | 3.8 | 0.068
4 | 0.66667 | 320 | 4 | 0.042845
4 | 0.66667 | 320 | 4.2 | 0.014104
4 | 0.66667 | 320 | 4.4 | 0.0053914
4 | 0.66667 | 320 | 4.6 | 0.0014353
4 | 0.75117 | 320 | 4.2 | 0.374
4 | 0.75117 | 320 | 4.4 | 0.231
4 | 0.75117 | 320 | 4.6 | 0.138
4 | 0.75117 | 320 | 4.8 | 0.085
4 | 0.75117 | 320 | 5 | 0.029499
4 | 0.75117 | 320 | 5.2 | 0.013004
4 | 0.75117 | 320 | 5.4 | 0.0068578
4 | 0.75117 | 320 | 5.6 | 0.0035661
4 | 0.83333 | 320 | 5.4 | 0.345
4 | 0.83333 | 320 | 5.6 | 0.222
4 | 0.83333 | 320 | 5.8 | 0.111
4 | 0.83333 | 320 | 6 | 0.082
4 | 0.83333 | 320 | 6.2 | 0.02994
4 | 0.83333 | 320 | 6.4 | 0.016057
4 | 0.83333 | 320 | 6.6 | 0.008515
4 | 0.83333 | 320 | 6.8 | 0.0031114
4 | 0.88889 | 320 | 6.3 | 0.333
4 | 0.88889 | 320 | 6.5 | 0.249
4 | 0.88889 | 320 | 6.7 | 0.164
4 | 0.88889 | 320 | 6.9 | 0.086
4 | 0.88889 | 320 | 7.1 | 0.056
4 | 0.88889 | 320 | 7.3 | 0.023674
4 | 0.88889 | 320 | 7.5 | 0.013729
4 | 0.88889 | 320 | 7.7 | 0.0082727
4 | 0.88889 | 320 | 7.9 | 0.0067568
4 | 0.2 | 512 | -4 | 0.418
4 | 0.2 | 512 | -3.9 | 0.302
4 | 0.2 | 512 | -3.8 | 0.191
4 | 0.2 | 512 | -3.7 | 0.131
4 | 0.2 | 512 | -3.6 | 0.07
4 | 0.2 | 512 | -3.5 | 0.037481
4 | 0.2 | 512 | -3.4 | 0.016077
4 | 0.2 | 512 | -3.3 | 0.009542
4 | 0.2 | 512 | -3.2 | 0.0051552
4 | 0.33333 | 512 | -1.4 | 0.473
4 | 0.33333 | 512 | -1.3 | 0.334
4 | 0.33333 | 512 | -1.2 | 0.249
4 | 0.33333 | 512 | -1.1 | 0.15
4 | 0.33333 | 512 | -1 | 0.094
4 | 0.33333 | 512 | -0.9 | 0.054
4 | 0.33333 | 512 | -0.8 | 0.022432
4 | 0.33333 | 512 | -0.7 | 0.012133
4 | 0.33333 | 512 | -0.6 | 0.0053516
4 | 0.4 | 512 | -0.4 | 0.516
4 | 0.4 | 512 | -0.3 | 0.402
4 | 0.4 | 512 | -0.2 | 0.301
4 | 0.4 | 512 | -0.1 | 0.201
4 | 0.4 | 512 | 0 | 0.118
4 | 0.4 | 512 | 0.1 | 0.078
4 | 0.4 | 512 | 0.2 | 0.041806
4 | 0.4 | 512 | 0.3 | 0.023935
4 | 0.4 | 512 | 0.4 | 0.011062
4 | 0.4 | 512 | 0.5 | 0.0038008
4 | 0.5 | 512 | 0.9 | 0.548
4 | 0.5 | 512 | 1 | 0.455
4 | 0.5 | 512 | 1.1 | 0.333
4 | 0.5 | 512 | 1.2 | 0.215
4 | 0.5 | 512 | 1.3 | 0.165
4 | 0.5 | 512 | 1.4 | 0.109
4 | 0.5 | 512 | 1.5 | 0.04985
4 | 0.5 | 512 | 1.6 | 0.029976
4 | 0.5 | 512 | 1.7 | 0.015015
4 | 0.5 | 512 | 1.8 | 0.0077736
4 | 0.5 | 512 | 1.9 | 0.0028832
4 | 0.66667 | 512 | 3.1 | 0.451
4 | 0.66667 | 512 | 3.2 | 0.373
4 | 0.66667 | 512 | 3.3 | 0.255
4 | 0.66667 | 512 | 3.4 | 0.197
4 | 0.66667 | 512 | 3.5 | 0.126
4 | 0.66667 | 512 | 3.6 | 0.088
4 | 0.66667 | 512 | 3.7 | 0.068
4 | 0.66667 | 512 | 3.8 | 0.032154
4 | 0.66667 | 512 | 3.9 | 0.017188
4 | 0.66667 | 512 | 4 | 0.0084431
4 | 0.66667 | 512 | 4.1 | 0.0039392
4 | 0.75073 | 512 | 4.1 | 0.503
4 | 0.75073 | 512 | 4.2 | 0.368
4 | 0.75073 | 512 | 4.3 | 0.285
4 | 0.75073 | 512 | 4.4 | 0.198
4 | 0.75073 | 512 | 4.5 | 0.148
4 | 0.75073 | 512 | 4.6 | 0.106
4 | 0.75073 | 512 | 4.7 | 0.059
4 | 0.75073 | 512 | 4.8 | 0.031037
4 | 0.75073 | 512 | 4.9 | 0.021035
4 | 0.75073 | 512 | 5 | 0.012541
4 | 0.75073 | 512 | 5.1 | 0.0070801
4 | 0.83388 | 512 | 5.3 | 0.371
4 | 0.83388 | 512 | 5.4 | 0.334
4 | 0.83388 | 512 | 5.5 | 0.237
4 | 0.83388 | 512 | 5.6 | 0.19
4 | 0.83388 | 512 | 5.7 | 0.131
4 | 0.83388 | 512 | 5.8 | 0.081
4 | 0.83388 | 512 | 5.9 | 0.05
4 | 0.83388 | 512 | 6 | 0.031566
4 | 0.83388 | 512 | 6.1 | 0.018678
4 | 0.83388 | 512 | 6.2 | 0.01193
4 | 0.83388 | 512 | 6.3 | 0.01043
4 | 0.83388 | 512 | 6.4 | 0.0045393
4 | 0.88889 | 512 | 6.3 | 0.377
4 | 0.88889 | 512 | 6.4 | 0.331
4 | 0.88889 | 512 | 6.5 | 0.217
4 | 0.88889 | 512 | 6.6 | 0.193
4 | 0.88889 | 512 | 6.7 | 0.128
4 | 0.88889 | 512 | 6.8 | 0.107
4 | 0.88889 | 512 | 6.9 | 0.074
4 | 0.88889 | 512 | 7 | 0.047037
4 | 0.88889 | 512 | 7.1 | 0.029797
4 | 0.88889 | 512 | 7.2 | 0.02505
4 | 0.88889 | 512 | 7.3 | 0.013007
4 | 0.88889 | 512 | 7.4 | 0.0095932
4 | 0.88889 | 512 | 7.5 | 0.0062649
4 | 0.2 | 768 | -4 | 0.394
4 | 0.2 | 768 | -3.9 | 0.259
4 | 0.2 | 768 | -3.8 | 0.174
4 | 0.2 | 768 | -3.7 | 0.077
4 | 0.2 | 768 | -3.6 | 0.041152
4 | 0.2 | 768 | -3.5 | 0.014081
4 | 0.2 | 768 | -3.4 | 0.0051803
4 | 0.2 | 768 | -3.3 | 0.0017624
4 | 0.2 | 768 | -3.2 | 0.00109
4 | 0.33333 | 768 | -1.6 | 0.694
4 | 0.33333 | 768 | -1.5 | 0.572
4 | 0.33333 | 768 | -1.4 | 0.46
4 | 0.33333 | 768 | -1.3 | 0.313
4 | 0.33333 | 768 | -1.2 | 0.196
4 | 0.33333 | 768 | -1.1 | 0.105
4 | 0.33333 | 768 | -1 | 0.05
4 | 0.33333 | 768 | -0.9 | 0.026274
4 | 0.33333 | 768 | -0.8 | 0.0082795
4 | 0.4 | 768 | -0.5 | 0.667
4 | 0.4 | 768 | -0.4 | 0.52
4 | 0.4 | 768 | -0.3 | 0.363
4 | 0.4 | 768 | -0.2 | 0.234
4 | 0.4 | 768 | -0.1 | 0.162
4 | 0.4 | 768 | 0 | 0.078
4 | 0.4 | 768 | 0.1 | 0.042017
4 | 0.4 | 768 | 0.2 | 0.017749
4 | 0.4 | 768 | 0.3 | 0.0056786
4 | 0.5 | 768 | 0.9 | 0.596
4 | 0.5 | 768 | 1 | 0.465
4 | 0.5 | 768 | 1.1 | 0.309
4 | 0.5 | 768 | 1.2 | 0.19
4 | 0.5 | 768 | 1.3 | 0.128
4 | 0.5 | 768 | 1.4 | 0.063
4 | 0.5 | 768 | 1.5 | 0.028986
4 | 0.5 | 768 | 1.6 | 0.011601
4 | 0.5 | 768 | 1.7 | 0.0049044
4 | 0.66667 | 768 | 3 | 0.584
4 | 0.66667 | 768 | 3.1 | 0.439
4 | 0.66667 | 768 | 3.2 | 0.329
4 | 0.66667 | 768 | 3.3 | 0.236
4 | 0.66667 | 768 | 3.4 | 0.169
4 | 0.66667 | 768 | 3.5 | 0.08
4 | 0.66667 | 768 | 3.6 | 0.05
4 | 0.66667 | 768 | 3.7 | 0.024839
4 | 0.66667 | 768 | 3.8 | 0.011062
4 | 0.66667 | 768 | 3.9 | 0.0043871
4 | 0.75 | 768 | 4.1 | 0.423
4 | 0.75 | 768 | 4.2 | 0.295
4 | 0.75 | 768 | 4.3 | 0.243
4 | 0.75 | 768 | 4.4 | 0.139
4 | 0.75 | 768 | 4.5 | 0.089
4 | 0.75 | 768 | 4.6 | 0.052
4 | 0.75 | 768 | 4.7 | 0.020517
4 | 0.75 | 768 | 4.8 | 0.012456
4 | 0.75 | 768 | 4.9 | 0.0058343
4 | 0.83297 | 768 | 5.2 | 0.448
4 | 0.83297 | 768 | 5.3 | 0.349
4 | 0.83297 | 768 | 5.4 | 0.258
4 | 0.83297 | 768 | 5.5 | 0.19
4 | 0.83297 | 768 | 5.6 | 0.105
4 | 0.83297 | 768 | 5.7 | 0.071
4 | 0.83297 | 768 | 5.8 | 0.045455
4 | 0.83297 | 768 | 5.9 | 0.018195
4 | 0.83297 | 768 | 6 | 0.015179
4 | 0.83297 | 768 | 6.1 | 0.0080026
4 | 0.83297 | 768 | 6.2 | 0.0044099
4 | 0.88889 | 768 | 6.3 | 0.3
4 | 0.88889 | 768 | 6.4 | 0.191
4 | 0.88889 | 768 | 6.5 | 0.158
4 | 0.88889 | 768 | 6.6 | 0.101
4 | 0.88889 | 768 | 6.7 | 0.06
4 | 0.88889 | 768 | 6.8 | 0.038373
4 | 0.88889 | 768 | 6.9 | 0.026137
4 | 0.88889 | 768 | 7 | 0.017569
4 | 0.88889 | 768 | 7.1 | 0.008364
4 | 0.2 | 1024 | -4.1 | 0.551
4 | 0.2 | 1024 | -4 | 0.409
4 | 0.2 | 1024 | -3.9 | 0.223
4 | 0.2 | 1024 | -3.8 | 0.123
4 | 0.2 | 1024 | -3.7 | 0.061
4 | 0.2 | 1024 | -3.6 | 0.017289
4 | 0.2 | 1024 | -3.5 | 0.0057399
4 | 0.2 | 1024 | -3.4 | 0.001674
4 | 0.33333 | 1024 | -1.6 | 0.733
4 | 0.33333 | 1024 | -1.5 | 0.59
4 | 0.33333 | 1024 | -1.4 | 0.415
4 | 0.33333 | 1024 | -1.3 | 0.268
4 | 0.33333 | 1024 | -1.2 | 0.145
4 | 0.33333 | 1024 | -1.1 | 0.058
4 | 0.33333 | 1024 | -1 | 0.026624
4 | 0.33333 | 1024 | -0.9 | 0.0093388
4 | 0.33333 | 1024 | -0.8 | 0.003072
4 | 0.4 | 1024 | -0.6 | 0.809
4 | 0.4 | 1024 | -0.5 | 0.66
4 | 0.4 | 1024 | -0.4 | 0.499
4 | 0.4 | 1024 | -0.3 | 0.364
4 | 0.4 | 1024 | -0.2 | 0.22
4 | 0.4 | 1024 | -0.1 | 0.101
4 | 0.4 | 1024 | 1.1102e-16 | 0.042088
4 | 0.4 | 1024 | 0.1 | 0.020056
4 | 0.4 | 1024 | 0.2 | 0.0069396
4 | 0.5 | 1024 | 0.9 | 0.577
4 | 0.5 | 1024 | 1 | 0.431
4 | 0.5 | 1024 | 1.1 | 0.277
4 | 0.5 | 1024 | 1.2 | 0.16
4 | 0.5 | 1024 | 1.3 | 0.072
4 | 0.5 | 1024 | 1.4 | 0.038052
4 | 0.5 | 1024 | 1.5 | 0.015074
4 | 0.5 | 1024 | 1.6 | 0.0049995
4 | 0.5 | 1024 | 1.7 | 0.0013725
4 | 0.66667 | 1024 | 3 | 0.607
4 | 0.66667 | 1024 | 3.1 | 0.44
4 | 0.66667 | 1024 | 3.2 | 0.295
4 | 0.66667 | 1024 | 3.3 | 0.185
4 | 0.66667 | 1024 | 3.4 | 0.12
4 | 0.66667 | 1024 | 3.5 | 0.049358
4 | 0.66667 | 1024 | 3.6 | 0.025536
4 | 0.66667 | 1024 | 3.7 | 0.0083864
4 | 0.66667 | 1024 | 3.8 | 0.0045302
4 | 0.74963 | 1024 | 4 | 0.584
4 | 0.74963 | 1024 | 4.1 | 0.463
4 | 0.74963 | 1024 | 4.2 | 0.3
4 | 0.74963 | 1024 | 4.3 | 0.219
4 | 0.74963 | 1024 | 4.4 | 0.121
4 | 0.74963 | 1024 | 4.5 | 0.071
4 | 0.74963 | 1024 | 4.6 | 0.041701
4 | 0.74963 | 1024 | 4.7 | 0.012873
4 | 0.74963 | 1024 | 4.8 | 0.0065368
4 | 0.83388 | 1024 | 5.1 | 0.578
4 | 0.83388 | 1024 | 5.2 | 0.468
4 | 0.83388 | 1024 | 5.3 | 0.304
4 | 0.83388 | 1024 | 5.4 | 0.248
4 | 0.83388 | 1024 | 5.5 | 0.138
4 | 0.83388 | 1024 | 5.6 | 0.078
4 | 0.83388 | 1024 | 5.7 | 0.056
4 | 0.83388 | 1024 | 5.8 | 0.020781
4 | 0.83388 | 1024 | 5.9 | 0.010607
4 | 0.83388 | 1024 | 6 | 0.0044827
4 | 0.88889 | 1024 | 6.1 | 0.555
4 | 0.88889 | 1024 | 6.2 | 0.388
4 | 0.88889 | 1024 | 6.3 | 0.32
4 | 0.88889 | 1024 | 6.4 | 0.232
4 | 0.88889 | 1024 | 6.5 | 0.154
4 | 0.88889 | 1024 | 6.6 | 0.111
4 | 0.88889 | 1024 | 6.7 | 0.05
4 | 0.88889 | 1024 | 6.8 | 0.039588
4 | 0.88889 | 1024 | 6.9 | 0.01981
4 | 0.88889 | 1024 | 7 | 0.010707
4 | 0.88889 | 1024 | 7.1 | 0.005124

## Notes_Turbo
Type: | Turbo
Contribution: | R1-1613432
Coding scheme | R1-164361
Decoder: | Max-log-MAP (factor: 0.75)
#Iterations (max): | 8