## LDPC short block notes
Type: | LDPC
Source Contribution:
Decoder: | sum-product
#Iterations (max): | 50

## Short block SNR for BLER=1e-2
rate
K | 1/5 | 1/3 | 2/5 | 1/2 | 2/3
40 |  | 1.4416 | 2.4340 | 3.5870 | 6.4230
48 |  | 1.4210 | 2.3371 | 3.4013 | 6.0485
56 |  | 1.1356 | 2.0363 | 3.8649 | 5.7549
64 |  | 1.0457 | 1.8945 | 3.4645 | 5.3353
72 |  | 0.7832 | 1.8258 | 3.1363 | 5.0105
80 |  | 0.6972 | 1.7040 | 3.0066 | 6.1390
88 |  | 0.6645 | 1.6257 | 2.8774 | 5.7270
96 |  | 0.6031 | 1.5916 | 2.7867 | 5.3907
104 |  | 0.4507 | 1.4278 | 2.6767 | 5.4892
112 |  | 0.3696 | 1.3363 | 2.6096 | 5.2757
120 |  | 0.4172 | 1.3045 | 2.5694 | 5.1547
128 |  | 0.2879 | 1.1911 | 2.5879 | 5.0336
136 |  | 0.2518 | 1.1634 | 2.5024 | 4.8587
144 |  | 0.2243 | 1.1489 | 2.4579 | 4.6821
152 |  | 0.1459 | 1.0834 | 2.4105 | 4.9782
160 |  | 0.1496 | 1.0414 | 2.3963 | 4.8576
168 |  | 0.1339 | 1.0119 | 2.3044 | 4.7897
176 |  | 0.0748 | 0.9727 | 2.3081 | 4.7026
184 |  | 0.0735 | 0.9565 | 2.2816 | 4.6304
192 |  | 0.0025 | 0.8935 | 2.2469 | 4.5188
200 |  | -0.0088 | 0.8792 | 2.2282 | 4.4410
208 |  | -0.0360 | 0.8397 | 2.1619 | 4.3873
216 |  | -0.0866 | 0.8765 | 2.1085 | 4.2837
224 |  | -0.1761 | 0.8481 | 2.1075 | 4.2665
232 |  | -0.1623 | 0.7884 | 2.1097 | 4.1687
240 |  | -0.1815 | 0.7533 | 2.0659 | 4.1025
248 |  | -0.2568 | 0.7462 | 2.0765 | 4.1080
256 |  | -0.2142 | 0.7375 | 2.1605 | 4.4109
264 |  | -0.2116 | 0.6948 | 2.0981 | 4.3724
272 |  | -0.2423 | 0.6831 | 2.0909 | 4.3761
280 |  | -0.2771 | 0.6771 | 2.0516 | 4.3070
288 |  | -0.2853 | 0.6215 | 2.0412 | 4.2368
296 |  | -0.2934 | 0.6362 | 1.9938 | 4.1945
304 |  | -0.2876 | 0.5900 | 1.9656 | 4.1707
312 |  | -0.3116 | 0.6029 | 1.9074 | 4.1144
320 |  | -0.3546 | 0.5983 | 1.9003 | 4.0692
328 |  | -0.4268 | 0.5628 | 1.8825 | 4.0392
336 |  | -0.4642 | 0.5504 | 1.8816 | 4.0237
344 |  | -0.4872 | 0.5701 | 1.8671 | 4.0099
352 |  | -0.3940 | 0.5390 | 1.8660 | 4.1409
360 |  | -0.4346 | 0.4948 | 1.8236 | 4.0824
368 |  | -0.4611 | 0.5019 | 1.8462 | 4.0418
376 |  | -0.4834 | 0.4876 | 1.8351 | 4.0408
384 |  | -0.4595 | 0.5040 | 1.8101 | 4.0384
392 |  | -0.4329 | 0.4577 | 1.7922 | 3.9887
400 |  | -0.5122 | 0.4608 | 1.7850 | 3.9513
408 |  | -0.4741 | 0.4313 | 1.7877 | 3.9793
416 |  | -0.5083 | 0.4282 | 1.7813 | 3.9397
424 |  | -0.4938 | 0.4333 | 1.7296 | 3.8979
432 |  | -0.5430 | 0.3987 | 1.7364 | 3.9019
440 |  | -0.5792 | 0.3792 | 1.7232 | 3.8689
448 |  | -0.6117 | 0.3877 | 1.6808 | 3.8263
456 |  | -0.5766 | 0.3571 | 1.7192 | 3.9961
464 |  | -0.5589 | 0.3289 | 1.7291 | 3.9655
472 |  | -0.5797 | 0.3294 | 1.7038 | 3.9573
480 |  | -0.5649 | 0.3178 | 1.6945 | 3.9237
488 |  | -0.5835 | 0.3336 | 1.6803 | 3.8807
496 |  | -0.5788 | 0.3070 | 1.6497 | 3.8691
504 |  | -0.5843 | 0.3374 | 1.6316 | 3.8829
512 |  | -0.6491 | 0.3112 | 1.6235 | 3.8375
528 |  | -0.6666 | 0.3002 | 1.6058 | 3.7756
544 |  | -0.7290 | 0.2936 | 1.5807 | 3.7172
560 |  | -0.6213 | 0.2748 | 1.5940 | 3.8552
576 |  | -0.6584 | 0.2814 | 1.5945 | 3.8140
592 |  | -0.7127 | 0.2356 | 1.5664 | 3.7461
608 |  | -0.6516 | 0.2224 | 1.5423 | 3.8466
624 |  | -0.6917 | 0.2048 | 1.5376 | 3.8038
640 |  | -0.7403 | 0.2159 | 1.5560 | 3.7486
656 |  | -0.8214 | 0.2054 | 1.5144 | 3.6908
672 |  | -0.8378 | 0.1703 | 1.4878 | 3.6479
688 |  | -0.8835 | 0.1720 | 1.4925 | 3.6120
704 |  | -0.8063 | 0.1614 | 1.4893 | 3.6784
720 |  | -0.8637 | 0.1520 | 1.4637 | 3.6640
736 |  | -0.9026 | 0.1432 | 1.4615 | 3.6075
752 |  | -0.8156 | 0.1376 | 1.4786 | 3.6307
768 |  | -0.8381 | 0.1405 | 1.4567 | 3.5914
784 |  | -0.8740 | 0.1151 | 1.4523 | 3.5518
800 |  | -0.9326 | 0.1116 | 1.4331 | 3.5430
816 |  | -0.8379 | 0.1272 | 1.4191 | 3.5848
832 |  | -0.8665 | 0.1076 | 1.4272 | 3.5248
848 |  | -0.9219 | 0.0848 | 1.3910 | 3.5158
864 |  | -0.9270 | 0.0821 | 1.3884 | 3.5083
880 |  | -1.0049 | 0.0623 | 1.3987 | 3.5026
896 |  | -1.0133 | 0.0497 | 1.4051 | 3.4680
912 |  | -0.8374 | 0.0848 | 1.4003 | 3.5823
928 |  | -0.9127 | 0.0614 | 1.3779 | 3.5350
944 |  | -0.9211 | 0.0677 | 1.3685 | 3.5027
960 |  | -0.9644 | 0.0538 | 1.3464 | 3.4877
976 |  | -0.9807 | 0.0430 | 1.3450 | 3.4641
992 |  | -1.0184 | 0.0229 | 1.3304 | 3.4468
1008 |  | -1.0493 | 0.0224 | 1.3449 | 3.4152
1024 |  | -1.0427 | 0.0146 | 1.3390 | 3.4295

## LDPC large block notes
Type: | QC-LDPC
Source Contribution:
Decoder: | Sum Product
#Iterations (max): | 50
Blocklength scaling: | Lifting + puncturing/repetition
first 2*z system bits are always punctured
punturing parity bits | rate 8/9, 5/6, 3/4
repetition | rate 1/5

## Large block SNR for BLER=1e-2
K | rate=8/9 | rate=5/6 | rate=3/4 | rate=2/3 | rate=1/2 | rate=2/5 | rate=1/3 | rate=1/5
1056 | 6.7339 | 5.6943 | 4.5644 | 3.4897 | 1.3286 | -0.047232 | -1.1371 | -3.2717
1144 | 6.7047 | 5.6842 | 4.5621 | 3.4163 | 1.3409 | -0.058342 | -1.1323 | -3.2641
1232 | 6.7089 | 5.6703 | 4.5698 | 3.406 | 1.3044 | -0.0746 | -1.1484 | -3.2792
1320 | 6.6687 | 5.6434 | 4.5413 | 3.3885 | 1.2415 | -0.15213 | -1.1881 | -3.3345
1408 | 6.5953 | 5.5782 | 4.4516 | 3.3118 | 1.2301 | -0.15307 | -1.2107 | -3.3401
1584 | 6.5554 | 5.5432 | 4.4217 | 3.2985 | 1.2032 | -0.14679 | -1.2 | -3.329
1760 | 6.5311 | 5.5011 | 4.4436 | 3.3104 | 1.1488 | -0.24369 | -1.2717 | -3.3864
1936 | 6.5347 | 5.4981 | 4.413 | 3.2781 | 1.1351 | -0.26965 | -1.2974 | -3.4256
2112 | 6.4668 | 5.4551 | 4.3151 | 3.2416 | 1.099 | -0.2668 | -1.2489 | -3.4026
2288 | 6.4792 | 5.464 | 4.3165 | 3.1874 | 1.0842 | -0.29996 | -1.3006 | -3.444
2464 | 6.4367 | 5.3914 | 4.2554 | 3.1698 | 1.0208 | -0.34447 | -1.3583 | -3.4796
2640 | 6.397 | 5.3809 | 4.2517 | 3.1705 | 1.024 | -0.37143 | -1.388 | -3.5257
2816 | 6.3893 | 5.373 | 4.2229 | 3.0907 | 1.0132 | -0.35911 | -1.381 | -3.5174
3168 | 6.3537 | 5.3582 | 4.2029 | 3.0726 | 0.99401 | -0.38973 | -1.4028 | -3.5177
3520 | 6.3243 | 5.3242 | 4.1728 | 3.07 | 0.95801 | -0.4287 | -1.5148 | -3.6169
3872 | 6.3123 | 5.3053 | 4.1486 | 3.0292 | 0.94447 | -0.43998 | -1.5204 | -3.6313
4224 | 6.2789 | 5.2676 | 4.1069 | 3.0208 | 0.92777 | -0.44585 | -1.5257
4576 | 6.2709 | 5.265 | 4.1029 | 2.9808 | 0.90021 | -0.4847 | -1.5286
4928 | 6.2662 | 5.2522 | 4.0937 | 2.9811 | 0.89586 | -0.48884 | -1.5316
5280 | 6.2493 | 5.2415 | 4.0921 | 3.0068 | 0.88543 | -0.48334 | -1.5571
5632 | 6.2385 | 5.2334 | 4.0744 | 3.004 | 0.87812 | -0.46949 | -1.5489
6336 | 6.1958 | 5.2157 | 4.061 | 2.998 | 0.865 | -0.48794 | -1.5569
7040 | 6.184 | 5.1788 | 4.0484 | 2.9892 | 0.85605 | -0.47559 | -1.5302
7744 | 6.1827 | 5.1722 | 4.0274 | 2.9833 | 0.83781 | -0.53096 | -1.6062
8448 | 6.1667 | 5.165 | 4.0237 | 2.9759 | 0.82768