## SNR at 2% rBLER
Channel Bandwidth | Number of RX antenna | Propagation conditions and correlation matrix | SNR at 2% rBLER (dB)
1.4 MHz | 2 | EVA 5 Low | -5.83
|  | ETU 300* Low | -10.5
| 4 | EVA 5 Low | -9.73
|  | ETU 300* Low | -12.7
| 8 | EVA 5 Low | -12.81
|  | ETU 300* Low | -14.76
3 MHz | 2 | EVA 5 Low | -5.98
|  | ETU 300* Low | -10.45
| 4 | EVA 5 Low | -9.84
|  | ETU 300* Low | -12.6
| 8 | EVA 5 Low | -12.83
|  | ETU 300* Low | -14.7
5 MHz | 2 | EVA 5 Low | -5.81
|  | ETU 300* Low | -10.41
| 4 | EVA 5 Low | -9.75
|  | ETU 300* Low | -12.57
| 8 | EVA 5 Low | -12.9
|  | ETU 300* Low | -14.64
10 MHz | 2 | EVA 5 Low | -5.71
|  | ETU 300* Low | -10.44
| 4 | EVA 5 Low | -9.61
|  | ETU 300* Low | -12.66
| 8 | EVA 5 Low | -12.92
|  | ETU 300* Low | -14.72
15 MHz | 2 | EVA 5 Low | -5.68
|  | ETU 300* Low | -10.38
| 4 | EVA 5 Low | -9.71
|  | ETU 300* Low | -12.6
| 8 | EVA 5 Low | -12.91
|  | ETU 300* Low | -14.71
20 MHz | 2 | EVA 5 Low | -5.76
|  | ETU 300* Low | -10.44
| 4 | EVA 5 Low | -9.74
|  | ETU 300* Low | -12.66
| 8 | EVA 5 Low | -12.78
|  | ETU 300* Low | -14.75

## 1.4MHz
2 Rx, EVA 5 Low, 1.4MHz
SNR at 2% rBLER
-12 | 56.63%
-11 | 40.19%
-10 | 28.52%
-9 | 15.99%
-8 | 8.962%
-7 | 4.628%
-6 | 2.39%
-5 | 0.8608%
-4 | 0.31%
-3 | 0.07874%
-2 | 0.02%
2 Rx, ETU 300 Low, 1.4MHz
SNR at 2% rBLER
-12 | 44.52%
-11 | 8.502%
-10 | 0.48%
4 Rx, EVA 5 Low, 1.4MHz
SNR at 2% rBLER
-14 | 58.91%
-13 | 33.11%
-12 | 18.61%
-11 | 7.156%
-10 | 2.751%
-9 | 0.8618%
-8 | 0.27%
4 Rx, ETU 300 Low, 1.4MHz
SNR at 2% rBLER
-14 | 56.17%
-13 | 6.981%
-12 | 0.11%
8 Rx, EVA 5 Low, 1.4MHz
SNR at 2% rBLER
-16 | 67.25%
-15 | 29.08%
-14 | 12.57%
-13 | 2.677%
-12 | 0.57%
8 Rx, ETU 300 Low, 1.4MHz
SNR at 2% rBLER
-16 | 78.52%
-15 | 8.582%
-14 | 0.02%

## 3MHz
2 Rx, EVA 5 Low, 3MHz
SNR at 2% rBLER
-12 | 54.08%
-11 | 37.7%
-10 | 26.28%
-9 | 17.14%
-8 | 11.18%
-7 | 4.776%
-6 | 2.04%
-5 | 0.7692%
-4 | 0.29%
-3 | 0.1319%
-2 | 0.06%
2 Rx, ETU 300 Low, 3MHz
SNR at 2% rBLER
-12 | 53.04%
-11 | 10.93%
-10 | 0.49%
4 Rx, EVA 5 Low, 3MHz
SNR at 2% rBLER
-14 | 56.57%
-13 | 33.18%
-12 | 19.46%
-11 | 7.005%
-10 | 2.521%
-9 | 0.6149%
-8 | 0.15%
-7 | 0.03873%
-6 | 0.01%
4 Rx, ETU 300 Low, 3MHz
SNR at 2% rBLER
-14 | 58.72%
-13 | 7.812%
-12 | 0.25%
8 Rx, EVA 5 Low, 3MHz
SNR at 2% rBLER
-16 | 65.39%
-15 | 28.97%
-14 | 12.83%
-13 | 2.608%
-12 | 0.53%
8 Rx, ETU 300 Low, 3MHz
SNR at 2% rBLER
-16 | 82.03%
-15 | 12.04%
-14 | 0.03%

## 5MHz
2 Rx, EVA 5 Low, 5MHz
SNR at 2% rBLER
-12 | 57.58%
-11 | 40.24%
-10 | 28.12%
-9 | 15.95%
-8 | 9.052%
-7 | 4.632%
-6 | 2.37%
-5 | 0.9614%
-4 | 0.39%
-3 | 0.1766%
-2 | 0.08%
2 Rx, ETU 300 Low, 5MHz
SNR at 2% rBLER
-12 | 49.7%
-11 | 13.36%
-10 | 0.53%
4 Rx, EVA 5 Low, 5MHz
SNR at 2% rBLER
-14 | 57.35%
-13 | 33.98%
-12 | 20.13%
-11 | 7.952%
-10 | 3.141%
-9 | 0.5013%
-8 | 0.08%
4 Rx, ETU 300 Low, 5MHz
SNR at 2% rBLER
-14 | 63.77%
-13 | 9.362%
-12 | 0.25%
8 Rx, EVA 5 Low, 5MHz
SNR at 2% rBLER
-16 | 64.78%
-15 | 28.23%
-14 | 12.3%
-13 | 2.353%
-12 | 0.45%
8 Rx, ETU 300 Low, 5MHz
SNR at 2% rBLER
-16 | 81.84%
-15 | 12.81%
-14 | 0.07%

## 10MHz
2 Rx, EVA 5 Low, 10MHz
SNR at 2% rBLER
-12 | 53.86%
-11 | 39.87%
-10 | 29.51%
-9 | 17.35%
-8 | 10.2%
-7 | 5.24%
-6 | 2.691%
-5 | 0.9843%
-4 | 0.36%
-3 | 0.1587%
-2 | 0.07%
2 Rx, ETU 300 Low, 10MHz
SNR at 2% rBLER
-12 | 50.2%
-11 | 9.892%
-10 | 0.56%
4 Rx, EVA 5 Low, 10MHz
SNR at 2% rBLER
-14 | 58.41%
-13 | 32.74%
-12 | 18.35%
-11 | 7.993%
-10 | 3.481%
-9 | 0.855%
-8 | 0.21%
-7 | 0.04583%
-6 | 0.01%
4 Rx, ETU 300 Low, 10MHz
SNR at 2% rBLER
-14 | 61.84%
-13 | 9.022%
-12 | 0.11%
8 Rx, EVA 5 Low, 10MHz
SNR at 2% rBLER
-16 | 63.24%
-15 | 27.88%
-14 | 12.29%
-13 | 2.272%
-12 | 0.42%
8 Rx, ETU 300 Low, 10MHz
SNR at 2% rBLER
-16 | 84.13%
-15 | 11.82%
-14 | 0.02%

## 15MHz
2 Rx, EVA 5 Low, 15MHz
SNR at 2% rBLER
-12 | 55.28%
-11 | 39.93%
-10 | 28.84%
-9 | 17.39%
-8 | 10.48%
-7 | 5.331%
-6 | 2.711%
-5 | 1.054%
-4 | 0.41%
-3 | 0.06403%
-2 | 0.01%
2 Rx, ETU 300 Low, 15MHz
SNR at 2% rBLER
-12 | 51.41%
-11 | 12.22%
-10 | 0.66%
4 Rx, EVA 5 Low, 15MHz
SNR at 2% rBLER
-14 | 58.25%
-13 | 32.88%
-12 | 18.56%
-11 | 7.476%
-10 | 3.011%
-9 | 0.7362%
-8 | 0.18%
4 Rx, ETU 300 Low, 15MHz
SNR at 2% rBLER
-14 | 64.18%
-13 | 10.25%
-12 | 0.18%
8 Rx, EVA 5 Low, 15MHz
SNR at 2% rBLER
-16 | 63.12%
-15 | 29.2%
-14 | 13.5%
-13 | 2.353%
-12 | 0.41%
8 Rx, ETU 300 Low, 15MHz
SNR at 2% rBLER
-16 | 83.57%
-15 | 11.04%
-14 | 0.03%

## 20MHz
2 Rx, EVA 5 Low, 20MHz
SNR at 2% rBLER
-12 | 59.76%
-11 | 39.71%
-10 | 26.39%
-9 | 15.44%
-8 | 9.032%
-7 | 4.627%
-6 | 2.37%
-5 | 1.162%
-4 | 0.57%
-3 | 0.1997%
-2 | 0.07%
2 Rx, ETU 300 Low, 20MHz
SNR at 2% rBLER
-12 | 49.93%
-11 | 10.35%
-10 | 0.55%
4 Rx, EVA 5 Low, 20MHz
SNR at 2% rBLER
-14 | 58%
-13 | 34.06%
-12 | 20%
-11 | 7.552%
-10 | 2.851%
-9 | 0.7164%
-8 | 0.18%
-7 | 0.06%
-6 | 0.02%
4 Rx, ETU 300 Low, 20MHz
SNR at 2% rBLER
-14 | 60.57%
-13 | 8.482%
-12 | 0.12%
8 Rx, EVA 5 Low, 20MHz
SNR at 2% rBLER
-16 | 63.24%
-15 | 27.73%
-14 | 12.16%
-13 | 2.768%
-12 | 0.63%
8 Rx, ETU 300 Low, 20MHz
SNR at 2% rBLER
-16 | 80.11%
-15 | 9.612%
-14 | 0.02%

## 10MHz Full Buffer
2 Rx, EVA 5 Low, 10MHz, Full Buffer
SNR at 2% rBLER
-12 | 45.63%
-11 | 28.72%
-10 | 18.08%
-9 | 8.928%
-8 | 4.41%
-7 | 1.952%
-6 | 0.864%
-5 | 0.3299%
-4 | 0.126%
-3 | 0.02245%
-2 | 0.004%
2 Rx, ETU 300 Low, 10MHz, Full Buffer
SNR at 2% rBLER
-12 | 49.37%
-11 | 9.259%
-10 | 0.579%
4 Rx, EVA 5 Low, 10MHz, Full Buffer
SNR at 2% rBLER
-14 | 50.58%
-13 | 25.41%
-12 | 12.76%
-11 | 4.203%
-10 | 1.384%
-9 | 0.3307%
-8 | 0.079%
-7 | 0.02177%
-6 | 0.006%
4 Rx, ETU 300 Low, 10MHz, Full Buffer
SNR at 2% rBLER
-14 | 61.17%
-13 | 8.667%
-12 | 0.153%
8 Rx, EVA 5 Low, 10MHz, Full Buffer
SNR at 2% rBLER
-16 | 61.16%
-15 | 21.58%
-14 | 7.618%
-13 | 1.434%
-12 | 0.27%
8 Rx, ETU 300 Low, 10MHz, Full Buffer
SNR at 2% rBLER
-16 | 84.11%
-15 | 11.69%
-14 | 0.026%