## Cover page
R4-165928
TSG RAN WG4 meeting #80
Gothenburg, Sweden, 22 - 26 Aug, 2016
Agenda item: 6.8.2
Source: Samsung
Title: Summary of demod results for FD-MIMO
Document for: Information
version 2.0
These result spreadsheets summarize alignment and impairmentdemod results for FD-MIMO
Revision information
date | Rev | Name | Comments
2016.6.16 | 0.0.1 | Haijie Qiu | Provide initial template for the aligned results
2016.6.28 | 1 | Haijie Qiu | Updated based on companies‘ input
2016.8.22 | 2 | Haijie Qiu | Updated based on companies‘ inputs for RAN4#80

## Summary
Alignment Results
PDSCH | Qualcomm |  |  | Samsung |  |  | MTK |  |  | Intel |  |  | Huawei |  |  | LGE |  |  | Ericsson |  |  | 0 |  |  | 0 |  |  | 0 |  |  | 0 |  |  | STD | SPAN | AVE | STD | SPAN | AVE | STD | SPAN | AVE
| Per PRG Per TTI | Per RB Per TTI | Per TTI | Per PRG Per TTI | Per RB Per TTI | Per TTI | Per PRG Per TTI | Per RB Per TTI | Per TTI | Per PRG Per TTI | Per RB Per TTI | Per TTI | Per PRG Per TTI | Per RB Per TTI | Per TTI | Per PRG Per TTI | Per RB Per TTI | Per TTI | Per PRG Per TTI | Per RB Per TTI | Per TTI | Per PRG Per TTI | Per RB Per TTI | Per TTI | Per PRG Per TTI | Per RB Per TTI | Per TTI | Per PRG Per TTI | Per RB Per TTI | Per TTI | Per PRG Per TTI | Per RB Per TTI | Per TTI | Per PRG Per TTI |  |  | Per RB Per TTI |  |  | Per TTI
FDD |  |  |  | 18.3079 | 18.3389 | 18.316 |  |  |  | 18.5682 | 18.3942 | 18.5495 |  | 18.3162 | 18.316 |  | 18.8086 | 18.9534 | 18.4179 | 18.312 | 18.8408 | [12 empty] | 0.23118 | 0.64552 | 18.4954 | 0.21197 | 0.49663 | 18.434 | 0.29434 | 0.63734 | 18.5951
TDD |  |  |  | 18.1279 | 18.0972 | 18.0758 |  |  |  | 18.3773 | 18.6952 | 18.7414 |  |  |  |  | 18.7233 | 19.0758 | 17.9213 | 17.8969 | 18.4957 | [12 empty] | 0.22836 | 0.45605 | 18.1421 | 0.4194 | 0.63734 | 18.5951 | 0.42111 | 0.99997 | 18.5972
impairment Results
PDSCH | Qualcomm |  |  | Samsung |  |  | MTK |  |  | Intel |  |  | Huawei |  |  | LGE |  |  | Ericsson |  |  | 0 |  |  | 0 |  |  | 0 |  |  | 0 |  |  | STD | SPAN | AVE | STD | SPAN | AVE | STD | SPAN | AVE | Extra Margin | Ref value
| Per PRG Per TTI | Per RB Per TTI | Per TTI | Per PRG Per TTI | Per RB Per TTI | Per TTI | Per PRG Per TTI | Per RB Per TTI | Per TTI | Per PRG Per TTI | Per RB Per TTI | Per TTI | Per PRG Per TTI | Per RB Per TTI | Per TTI | Per PRG Per TTI | Per RB Per TTI | Per TTI | Per PRG Per TTI | Per RB Per TTI | Per TTI | Per PRG Per TTI | Per RB Per TTI | Per TTI | Per PRG Per TTI | Per RB Per TTI | Per TTI | Per PRG Per TTI | Per RB Per TTI | Per TTI | Per PRG Per TTI | Per RB Per TTI | Per TTI | Per PRG Per TTI |  |  | Per RB Per TTI |  |  | Per TTI
FDD | [33 empty] | #DIV/0! | 0 | #DIV/0! | #DIV/0! | 0 | #DIV/0! | #DIV/0! | 0 | #DIV/0! | 0.8
TDD | [33 empty] | #DIV/0! | 0 | #DIV/0! | #DIV/0! | 0 | #DIV/0! | #DIV/0! | 0 | #DIV/0! | 0.8

## Simulation Assumption（FDD）
parameter |  | Unit | Test X
Downlink power allocation |  | dB | 0
|  | dB | 0 (Note 1)
| s | dB | -3
System Bandwidth |  | MHz | 10
Beamforming model |  |  | Annex B.4.1
MIMO channel |  |  | EPA5Hz, 2*2 Low
Cell-specific reference signals |  |  | Antenna ports 0,1
CSI reference signals |  |  | Antenna ports 15,…,18
CSI-RS periodicity and subframe offset |  | Subframes | 5/2
TCSI-RS / ∆CSI-RS
CSI reference signal configuration |  |  | 3
Zero-power CSI-RS configuration ICSI-RS /ZeroPowerCSI-RS bitmap |  | Subframes / bitmap | 3 / 0001000000000000
at antenna port |  | dBm/15kHz | -98
Symbols for unused PRBs |  |  | OCNG (Note 4)
Number of allocated resource blocks (Note 2) |  | PRB | 50
Rel-13-DMRS-table |  |  | Yes
MCS and Rank |  |  | R.50 FDD
Simultaneous transmission |  |  | Yes
DMRS configuration for input signal |  |  | fixed as port 11, nSCID=0, OCC=4
DMRS configuration for interfering signal |  |  | Random select between port {8,11,13} , nSCID=0, OCC=4 Option 1: per TTI per RBG basis Option 2: per TTI per RB basis Option 3: per TTI basis
PDSCH transmission mode |  |  | 9

## Simulation Assumption（TDD）
parameter |  | Unit | Test X
Downlink power allocation |  | dB | 0
|  | dB | 0 (Note 1)
| s | dB | -3
System Bandwidth |  | MHz | 10
Beamforming model |  |  | Annex B.4.1
MIMO channel |  |  | EPA5Hz, 2*2 Low
Cell-specific reference signals |  |  | Antenna ports 0,1
CSI reference signals |  |  | Antenna ports 15,…,18
CSI-RS periodicity and subframe offset |  | Subframes | 5/4
TCSI-RS / ∆CSI-RS
CSI reference signal configuration |  |  | 3
Zero-power CSI-RS configuration ICSI-RS /ZeroPowerCSI-RS bitmap |  | Subframes / bitmap | 4/ 0001000000000000
at antenna port |  | dBm/15kHz | -98
Symbols for unused PRBs |  |  | OCNG (Note 4)
Number of allocated resource blocks (Note 2) |  | PRB | 50
Rel-13-DMRS-table |  |  | Yes
MCS and Rank |  |  | R.44 TDD
Simultaneous transmission |  |  | Yes
DMRS configuration for input signal |  |  | fixed as port 11, nSCID=0, OCC=4
DMRS configuration for interfering signal |  |  | Random select between port {8,11,13} , nSCID=0, OCC=4 Option 1: per TTI per RBG basis Option 2: per TTI per RB basis Option 3: per TTI basis
PDSCH transmission mode |  |  | 9

## FDD
TP | AVE |  |  | SPREAD | [30 empty] | Max tput | 15369600 | bps
70% | 18.5476 |  |  | 0.73594 | [30 empty] | Req tput | 10758720 | bps
Es/Noc [dB] | Qualcomm |  |  | Samsung |  |  | MTK |  |  | Intel |  |  | Huawei |  |  | LGE |  |  | Ericsson
| Per PRG Per TTI | Per RB Per TTI | Per TTI | Per PRG Per TTI | Per RB Per TTI | Per TTI | Per PRG Per TTI | Per RB Per TTI | Per TTI | Per PRG Per TTI | Per RB Per TTI | Per TTI | Per PRG Per TTI | Per RB Per TTI | Per TTI | Per PRG Per TTI | Per RB Per TTI | Per TTI | Per PRG Per TTI | Per RB Per TTI | Per TTI | Per PRG Per TTI | Per RB Per TTI | Per TTI | Per PRG Per TTI | Per RB Per TTI | Per TTI | Per PRG Per TTI | Per RB Per TTI | Per TTI | Per PRG Per TTI | Per RB Per TTI | Per TTI | Per PRG Per TTI | Per RB Per TTI | Per TTI | Per PRG Per TTI | Per RB Per TTI | Per TTI | Per PRG Per TTI | Per RB Per TTI | Per TTI | Per PRG Per TTI | Per RB Per TTI | Per TTI
0
1
2
3
4 |  | 427000
5 |  | 1026500
6 |  | 1626000
7 |  | 2423000
8 |  | 3220000 |  | 2735788.8 | 2735788.8 | 2746035.2 | [9 empty] | 2187659.4059 | 2161748.9109 | 2231073.2673 | 3774019.2 | 3785424 | 3661296
9 |  | 3860000 |  | 3610148.2667 | 3652841.6 | 3627225.6 | [9 empty] | 2979512.0792 | 2830512.4752 | 3085511.2871 | 4346544 | 4380547.2 | 4265856
10 |  | 4500000 |  | 4397413.3333 | 4353012.2667 | 4349596.8 | [7 empty] | 4346525.43 | 4349596.8 | 3708613.0693 | 3756161.5842 | 3789671.2871 | 4743350.4 | 4734796.8 | 4748006.4
11 |  | 5005000 |  | 5025859.2 | 5020736 | 4991704.5333 | [7 empty] | 4994009.32 | 4991704.53 | 4253874.0594 | 4190956.0396 | 4348396.0396 | 5153827.2 | 5130211.2 | 5184460.8
12 |  | 5510000 |  | 5635520 | 5650889.6 | 5633812.2667 | [7 empty] | 5633108.45 | 5633812.27 | 4872969.505 | 4734662.9703 | 4786821.3861 | 5608915.2 | 5610508.8 | 5628960
13 |  | 6095000 |  | 6272504.5333 | 6270796.8 | 6282750.9333 | [7 empty] | 6283511.88 | 6282750.93 | 5299380.5941 | 5391103.3663 | 5377468.5149 | 6164150.4 | 6179616 | 6174710.4
14 |  | 6680000 |  | 6922504.5333 | 6920796.8 | 6932750.9333 | [7 empty] | 6933842.1 | 6932750.93 | 5982482.3762 | 5973343.3663 | 6005436.8317 | 6732518.4 | 6742041.6 | 6842121.6
15 |  | 7395000 |  | 7558427.7333 | 7556720 | 7520857.6 | [7 empty] | 7521345.6 | 7520857.6 | 6888275.6436 | 6728991.6832 | 6800316.8317 | 7404288 | 7340899.2 | 7412467.2
16 |  | 8110000 |  | 8308122.6667 | 8302999.4667 | 8284214.4 |  |  |  | 8224678 | 8266264 | 8007086.4 |  | 8285703.87 | 8284214.4 | 7579903.3663 | 7622523.5644 | 7577346.5347 | 8156390.4 | 8092108.8 | 8284396.8
17 |  | 8955000 |  | 9243960.5333 | 9272992 | 9276407.4667 |  |  |  | 9215000 | 9322400 | 9098000 |  | 9279435.19 | 9276407.47 | 8953701.3861 | 8432274.0594 | 8383257.0297 | 9105523.2 | 9162000 | 9101385.6
18 |  | 9800000 |  | 10430835.2 | 10396680.5333 | 10406926.9333 |  |  |  | 10206845 | 10378673 | 10188352 |  | 10408120.45 | 10406926.93 | 9651840 | 9884007.9208 | 9522330.297 | 10285200 | 10381123.2 | 9922281.6
19 |  | 10720000 |  | 11534030.9333 | 11501584 | 11561354.6667 |  |  |  | 11198000 | 11370000 | 11250000 |  | 11557932.73 | 11561354.67 | 11199017.8218 | 10976834.8515 | 10823149.3069 | 11454816 | 11640700.8 | 10924915.2
20 |  | 11640000 |  | 12543301.3333 | 12521100.8 | 12521100.8 |  |  |  | 12186745 | 12379564 | 12313526 |  | 12518445.75 | 12521100.8 | 11738632.8713 | 11652698.6139 | 11453104.1584 | 12445996.8 | 12736137.6 | 11794704
21 |  | 12380000 |  | 13378382.9333 | 13340812.8 | 13368136.5333 |  |  |  | 12992000 | 13061000 | 13050000 |  | 13370014.56 | 13368136.53 | 12992468.9109 | 12929356.0396 | 12891283.9604 | 13394908.8 | 13573363.2 | 12537302.4
22 |  | 13120000 |  | 14042691.2 | 14010244.2667 | 14054645.3333 |  |  |  | 13798592 | 13743343 | 13787599 |  | 14056651.39 | 14054645.33 | 13194106.9307 | 13548394.4554 | 13389519.2079 | 13996886.4 | 14237088 | 13190188.8
23 |  | 13620000 |  | 14517441.0667 | 14514025.6 | 14525979.7333 |  |  |  | 14180000 | 14154000 | 14175000 |  | 14523681.1 | 14525979.73 | 14356334.2574 | 14135862.1782 | 14116030.099 | 14554060.8 | 14710876.8 | 13690790.4
24 |  | 14120000 |  | 14848741.3333 | 14833371.7333 | 14845325.8667 |  |  |  | 14571510 | 14565373 | 14564918 |  | 14842508.78 | 14845325.87 | 14714922.7723 | 14452942.5743 | 14506179.802 | 14886796.8 | 14973888 | 14044032
25 |  | 14440000 |  | 15077577.6 | 15036592 | 15069038.9333 | [7 empty] | 15071486.25 | 15069038.93 | 14899147.7228 | 14871070.099 | 14787721.1881 | 15002265.6 | 15133382.4 | 14370566.4
26 |  | 14760000 |  | 15197118.9333 | 15188580.2667 | 15193703.4667 | [7 empty] | 15191920.34 | 15193703.47 |  |  |  | 15171427.2 | 15240604.8 | 14568873.6
27 | [13 empty] | 15321796.58 | 15323703.47 |  |  |  | 15210537.6 | 15287433.6 | 14781408
28 | [18 empty] | 15253814.4 | 15300268.8 | 14867654.4
29 | [18 empty] | 15294240 | 15306854.4 | 14981664
|  | 19.0438 |  | 18.3079 | 18.3389 | 18.316 |  |  |  | 18.5682 | 18.3942 | 18.5495 |  | 18.3162 | 18.316 | 18.7302 | 18.8086 | 18.9534 | 18.4179 | 18.312 | 18.8408

## TDD
TP | AVE |  |  | SPREAD | [30 empty] | Max tput | 7118400 | bps
70% | 18.5103 |  |  | 1.5728 | [30 empty] | Req tput | 4982880 | bps
Es/Noc [dB] | Qualcomm |  |  | Samsung |  |  | MTK |  |  | Intel |  |  | Huawei |  |  | LGE |  |  | Ericsson
| Per PRG Per TTI | Per RB Per TTI | Per TTI | Per PRG Per TTI | Per RB Per TTI | Per TTI | Per PRG Per TTI | Per RB Per TTI | Per TTI | Per PRG Per TTI | Per RB Per TTI | Per TTI | Per PRG Per TTI | Per RB Per TTI | Per TTI | Per PRG Per TTI | Per RB Per TTI | Per TTI | Per PRG Per TTI | Per RB Per TTI | Per TTI | Per PRG Per TTI | Per RB Per TTI | Per TTI | Per PRG Per TTI | Per RB Per TTI | Per TTI | Per PRG Per TTI | Per RB Per TTI | Per TTI | Per PRG Per TTI | Per RB Per TTI | Per TTI | Per PRG Per TTI | Per RB Per TTI | Per TTI | Per PRG Per TTI | Per RB Per TTI | Per TTI | Per PRG Per TTI | Per RB Per TTI | Per TTI | Per PRG Per TTI | Per RB Per TTI | Per TTI
0
1
2
3
4 |  | 142000
5 |  | 394000
6 |  | 646000
7 |  | 1008000
8 |  | 1370000 |  | 1467814.08 | 1463543.04 | 1459272 | [9 empty] | 886718.0198 | 906389.703 | 989995.2475 | 1792987.2 | 1800616.8 | 1744312.8
9 |  | 1665000 |  | 1828005.12 | 1819463.04 | 1809497.28 | [9 empty] | 1251384.9505 | 1340520 | 1376792.0792 | 2083893.6 | 2105392.8 | 2039709.6
10 |  | 1960000 |  | 2145485.76 | 2139791.04 | 2151180.48 | [9 empty] | 1652498.6139 | 1705239.2079 | 1785670.099 | 2261524.8 | 2264428.8 | 2252047.2
11 |  | 2195000 |  | 2423103.36 | 2408866.56 | 2443034.88 | [9 empty] | 1976016.2376 | 2007951.6832 | 2021705.3465 | 2411049.6 | 2391276 | 2403134.4
12 |  | 2430000 |  | 2692178.88 | 2692178.88 | 2695026.24 | [9 empty] | 2259256.6337 | 2347763.1683 | 2271009.505 | 2556808.8 | 2549851.2 | 2591452.8
13 |  | 2675000 |  | 2952712.32 | 2954136 | 2949864.96 | [9 empty] | 2549459.4059 | 2616604.7525 | 2498558.0198 | 2789162.4 | 2778895.2 | 2820840
14 |  | 2920000 |  | 3252712.32 | 3254136 | 3249864.96 | [9 empty] | 2964168.7129 | 3038838.4158 | 2849904.9505 | 3096854.4 | 3113916 | 3145204.8
15 |  | 3245000 |  | 3556352.64 | 3536421.12 | 3570589.44 | [9 empty] | 3304311.6832 | 3243689.1089 | 3235504.1584 | 3454161.6 | 3439065.6 | 3503870.4
16 |  | 3570000 |  | 3943593.6 | 3972067.2 | 3935051.52 |  |  |  | 3799294 | 3750872.7778 | 3726474 |  |  |  | 3697884.3564 | 3614687.5248 | 3769526.7327 | 3867357.6 | 3908071.2 | 3928735.2
17 |  | 3970000 |  | 4411984.32 | 4402018.56 | 4431915.84 |  |  |  | 4314500 | 4213200 | 4177000 |  |  |  | 4112328.7129 | 4070685.1485 | 4072065.7426 | 4373452.8 | 4446434.4 | 4385570.4
18 |  | 4370000 |  | 4918814.4 | 4935898.56 | 4945864.32 |  |  |  | 4829686 | 4675422.7778 | 4627862.1818 |  |  |  | 4650984.9505 | 4403201.5842 | 4604110.099 | 5038744.8 | 5048539.2 | 4750171.2
19 |  | 4790000 |  | 5442728.64 | 5441304.96 | 5456965.44 |  |  |  | 5246400 | 5124000 | 5113000 |  |  |  | 5005992.4752 | 5224242.7723 | 4935317.2277 | 5506125.6 | 5612546.4 | 5231347.2
20 |  | 5210000 |  | 5895458.88 | 5904000.96 | 5869832.64 |  |  |  | 5663002 | 5572570.5556 | 5598219.2727 |  |  |  | 5397281.5842 | 5607881.5842 | 5601121.1881 | 5963385.6 | 6092649.6 | 5657292
21 |  | 5575000 |  | 6222905.28 | 6268463.04 | 6254226.24 |  |  |  | 6020000 | 5930000 | 5980000 |  |  |  | 5950492.2772 | 6030952.8713 | 5996150.495 | 6318007.2 | 6408283.2 | 5954834.4
22 |  | 5940000 |  | 6513336 | 6540385.92 | 6507641.28 |  |  |  | 6378349.3333 | 6302248.8889 | 6364296.5455 |  |  |  | 6293401.1881 | 6260740.9901 | 6259721.5842 | 6609338.4 | 6718101.6 | 6240280.8
23 |  | 6190000 |  | 6755361.6 | 6766751.04 | 6743972.16 |  |  |  | 6587500 | 6532000 | 6592000 |  |  |  | 6559012.2772 | 6596644.7525 | 6425386.9307 | 6793869.6 | 6872944.8 | 6434748
24 |  | 6440000 |  | 6907695.36 | 6899153.28 | 6889187.52 |  |  |  | 6796475.3333 | 6761463.8889 | 6819499.6364 |  |  |  | 6711569.1089 | 6806382.1782 | 6722434.4554 | 6917664 | 6993619.2 | 6614959.2
25 |  | 6595000 |  | 7001658.24 | 6998810.88 | 6984574.08 | [9 empty] | 6792270.8911 | 6868188.1188 | 6836202.7723 | 7000377.6 | 7040265.6 | 6710692.8
26 |  | 6750000 | [16 empty] | 7039615.2 | 7065837.6 | 6796922.4
27 | [18 empty] | 7071945.6 | 7087519.2 | 6877120.8
28 | [18 empty] | 7083969.6 | 7095076.8 | 6934682.4
29 | [18 empty] | 7090802.4 | 7095076.8 | 6946440
|  | 19.4697 |  | 18.1279 | 18.0972 | 18.0758 |  |  |  | 18.3773 | 18.6952 | 18.7414 |  |  |  | 18.9371 | 18.7233 | 19.0758 | 17.9213 | 17.8969 | 18.4957